## Video IP HSG
| Codice Honeywell | Descrizione (MAX 50 car.) | Descrizione (MAX 250 car.) | Descrizione (Car. Illimitati) | Prezzo di Listino ADI | Prezzo di Listino ADI | Prezzo di Listino ADI | AQUA
| Box Cameras IP "Equip Series" |  | Vai su Custodie/ottiche (Video analog)
IP 4CIF MPEG4 720X576p TDN
| HCD554IPX | EQUIP IP MPEG4 BOX CAMERA TDN 540TVL 12VCC/24VCA POE | Telecamera EQUIP IP WEB MPEG4 4CIF 25ips, PAL TDN 1/3", 540TVL, CS mount, 0,6 lux a colori/0,4 lux BW a 50 IRE F1.2, 0,25 lux a colori/0,15 lux BW a 30 IRE F1.2, Alimen.11-16Vcc/17-28Vca o PoE – Potenza 8 W; Dimen. 67(L) x 62(H) x 145(P) mm. | Telecamera professionale digitale OVER IP con encoder incorporato ,Video streaming MPEG-4 Parte 2 (ISO/IEC 14496-2) SP livello 0-3, frequenza di fotogrammi e ampiezza di banda controllabili. Frequenza di bit variabile o costante; 4CIF a 25F/sec; ALTA RISOLUZIONE 540TVL; sensore CCD 1/3” a trasferimento di linea (768H x 582V pixels); Funzionalità Day&Night con filtro IR removibile, Impostazione della soglia Day&Night variabile per adattare la commutazione alle immagini in bianco e nero in condizioni di scarsa luminosità, minima illuminazione 0,6 lux a colori/0,4 lux BW a 50 IRE,F1.2; 0,25 lux a colori/0,15 lux BW a 30 IRE,F1.2; Sincronismo interno/line-lock; rapporto S/N 50dB (AGC Off); autoshutter 1/100.000; C&CS-mount con easy back focus adjustment; uscita autoiris per ottiche con/senza drive; circuito BLC (Backlight Compensation) per riprese in controluce (on/off): Controllo automatico del guadagno Off/On,selezionabile (10-30 dB); Otturatore elettronico Bilanciamento del bianco ATW, Utente fisso, AWC (Automatico o Manuale), Fluorescente, MWB (modalità manuale), Interni, Esterni: Compensazione controluce Off/On, selezionabile; Gamma 0,45; Audio/bidirezionale due vie Line in/out; 1 ingresso di allarme; 1 uscita relè; (OSD) On Screen Display di programmazione. Sicurezza Più livelli di accesso utente con protezione mediante password, Utenti 1 amministratore, 4 ospiti (unicast), Visualizzazione in modalità live della telecamera fino a 5 client. Controllo totale di tutte le impostazioni della telecamera disponibili per l'amministratore. La funzione “Sabotage Detection” per il rilevamento dei sabotaggi della telecamera comunica all'utente eventuali atti vandalici o di oscuramento delle telecamere, assicurando l'integrità del video e avvisando l'utente istantaneamente di problemi del sistema che provocano l'interruzione del flusso video. Portata di ingresso 11 - 16 V CC, 17 - 28 V CA, PoE IEEE 802.3af; Normative: Emissioni FCC, CE (EN55013) Immunità CE (EN50130-4) Sicurezza UE: 73/23/EEC LVD Certificazione UL (file E319174); Protocolli di rete supportati: IPv4, HTTP, TCP, RTSP, RTP, UDP, ARP, DNS, RTCP, FTP, ICMP, DHCP, Bonjour, IGMP; temperatura operativa -10 ° +50°; Formati di risoluzione selezionabili: 4CIF (704X576 pixels), 2CIF (704X288 pixels), CIF (344X288 pixels); Potenza 8W; Dimensioni 67,22 mm (L) x 62 mm (H) x 145 mm (P). Soppressione della sovratensione Transitoria 1,5 kW; Consumo 8 W (max.); Il software di utilità IP Honeywell identifica l'indirizzo IP, verifica lo stato del dispositivo. Accesso video da Web browser Internet Explorer 6.0 o versione successive; Requisiti minimi per la navigazione Web Pentium IV CPU 3,0 GHz o equivalente AMD, 512 MB RAM, scheda grafica AGP (32 MB RAM) Windows_ XP 2000, | 1080
IP HD H264 1280X720p TDN
| HCD5MIHX | EQUIP IP H264/MJPEG BOX CAMERA TDN HD 1280X720p 12VCC/24VCA POE | Telecamera EQUIP IP WEB H264 HD 1280X720p,25ips, PAL TDN 1/3", CS mount, 0,6 lux a colori/0,4 lux BW a 50 IRE F1.2, 0,25 lux a colori/0,15 lux BW a 30 IRE F1.2, Alimen.11-16Vcc/17-28Vca o PoE – Potenza 8 W; Dimen. 62(L) x 62(H) x 135,6(P) mm. | Telecamera professionale digitale OVER IP True Day/Night ad alta Definizione. L’HCD5MIHX offre una risoluzione 720p a massima velocità in fotogrammi. La telecamera IP CMOS 1/4" unisce tecnologia di telecamera e immagine di prima categoria con tecnologia di rete IP della serie EQUIP, in modo da offrire uno streaming di immagini MPEG-4 e H.264 fino a 30 fps (25 fps per i sistemi PAL). HCD5MIHX supporta le specifiche PSIA per l’interoperabilità tra prodotti video di rete. La telecamera day/night HCD5MIHX è ideale in condizioni di illuminazione variabile perché assicura immagini di altissima qualità anche quando la luminosità è molto scarsa. Se il livello di luminosità è troppo basso per una precisa identificazione video a colori, la telecamera sposta il filtro IR cut dal percorso ottico e passa al video in bianco e nero per acquisire maggiori dettagli grazie alla maggiore sensibilità del CMOS alla luce ad infrarossi. La configurazione è veloce e semplice e può essere personalizzata mediante un client Web oppure da un NVR. Il client Web consente anche una regolazione precisa della telecamera e dei livelli di autoiris. È, inoltre, possibile eseguire tale operazione dalla maggior parte delle utilità di configurazione DVR/NVR. L’HCD5MIHX supporta doppi flussi video e più formati di compressione. I parametri di compressione digitale per i due flussi video possono essere configurati separatamente. L’HCD5MIHX si avvale della tecnologia Power over Ethernet (IEEE 802.3af) incorporata, classe 1, che consente di alimentare la telecamera tramite cavi di rete standard, eliminando l'esigenza di un'alimentazione separata e del cablaggio associato. In situazioni di retrofit in cui la commutazione PoE è inesistente, è inoltre possibile alimentare l'unità direttamente da 24 V CA. L'HCD5MIHX è una soluzione di sorveglianza IP progettata per il riconoscimento di oggetti in condizioni di luminosità scarsa e variabile. Ciò assicura prestazioni ottimali in entrambi i tipi di applicazioni, per interni per esterni. CARATTERISTICHE GENERALI • Risoluzione 720p (1280 x 720pixels) • Scansione progressiva a 30 fps (25 fps PAL) • Compressione H.264 e MJPEG • Supporto PSIA • Rilevamento manomissione della telecamera (Sabotage detection). Informa l'utente quando il campo visivo di una telecamera viene alterato, oscurato o offuscato. • Impostazione della soglia day/night variabile per adattare la commutazione alle immagini in bianco e nero in condizioni di scarsa luminosità • Doppi flussi digital video simultanei, configurabili separatamente • Aggiornamenti remoti del firmware • Supporto degli indirizzi IP sia dinamici che statici • Software locator IP avanzato incluso per facilità di configurazione del sistema • Web Server per la configurazione remota dei parametri di rete e video della telecamera • Scelta del tipo di alimentazione: 24 VCA o PoE IEEE 802.3af classe 1 • Più livelli di accesso remoto protetto da password per impedire la modifica delle impostazioni del sistema da parte di utenti non autorizzati • Supporto dell’audio bidirezionale CARATTERISTICHE OPERATIVE Standard video: NTSC, PAL Sistema di scansione: Scansione progressiva Sensore immagini: CMOS da 1/4" Numero di pixel (O x V): 1280 x 720 Illuminazione minima: 0,6 lux a colori/0,4 lux in bianco e nero a 50 IRE, F1.3, 0,25 lux a colori/0,15 lux in bianco e nero a 30 IRE, F1.3 Controllo automatico dell'obiettivo: Iris CD livello 1-25 Uscita video: (AUX) analogico 1,0 Vp-p a 75 Ohm Rapporto S/R: 50 dB o superiore (AGC disattivato) AGC (controllo automatico del guadagno): Off/On, selezionabile (10-40 dB) Otturatore elettronico automatico: 1/60 - 1/24.500 sec (NTSC) 1/50 - 1/24.500 sec (PAL) Bilanciamento del bianco: AWC, AWC Push, manuale Audio/A due vie: Linea in/out CARATTERISTICHE ELETTRICHE Tensione di ingresso: 24 V CA, PoE IEEE 802.3af, classe 1 Portata di ingresso: 17-28 V CA Soppressione della sovratensione: 1,5 kW transitoria Consumo energetico. 5,0 W (max) 24 V CA 3,5 W (max) PoE Ù+ CARATTERISTICHE MECCANICHE Dimensioni in mm (L x A x P): 62X62X135,6 Peso: 0,5 kg solo telecamera Costruzione Alloggiamento: alluminio Finitura: rivestimento grigio polvere Montaggio telecamera: Anello di montaggio 1/4 - 20 UNC CONNETTORI Uscita video: connettore BNC Obiettivo: connettore a 4 pin Ingresso alimentazione: blocco a vite rimovibile Rete: connettore RJ45 I/O allarme: blocco a vite rimovibile Ingresso audio: jack telefonico mono di 3,5 mm Uscita audio: jack telefonico mono di 3,5 mm CARATTERISTICHE MECCANICHE Temperatura di Funzionamento: da -10°C a 50°C Temperatura di Stoccaggio: da -20°C a 60°C Umidità relativa: da 0% a 85%, senza condensa SPECIFICHE IP Compressione video: Doppio flusso H.264 e MJPEG Risoluzione 1280 x 720, Velocità media H.264 1,8 Mbps, Archiviazione/giorno (GB) 18,98 Risoluzione 800 x 450, Velocità media H.264 1,2 Mbps, Archiviazione/giorno (GB) 12,65 Risoluzione 640 x 360, Velocità media H.264 0,6 Mbps, Archiviazione/giorno (GB) 6,33 Risoluzione 320 x 180, Velocità media H.264 0,21 Mbps, Archiviazione/giorno (GB) 0,89 N.B.: La velocità in bit effettiva dipende dalla scena e dal movimento con flusso H.264 Dual streaming: velocità in fotogrammi e larghezza di banda controllabili. Frequenza di bit: costante o variabile Sicurezza: Più livelli di accesso utente con protezione mediante password Utenti 1 amministratore, 3 ospiti Accesso video da Web browser: Visualizzazione in modalità live della telecamera per 1 client. Controllo totale di tutte le impostazioni della telecamera disponibili per l'amministratore Requisiti minimi di navigazione Web: Pentium IV CPU 3,0 GHz o equivalente AMD, 512 MB di RAM, scheda grafica AGP (32 MB di RAM) Windows® XP 2000, Internet Explorer 6.0 o versioni successive Installazione e manutenzione di gestione: Il software di utilità IP Honeywell identifica l'indirizzo IP e verifica lo stato del dispositivo e gli aggiornamenti firmware su HTTP Protocolli supportati: HTTP, TCP, RTSP, RTP, UDP, ARP, DNS, RTCP, FTP, ICMP, DHCP, Bonjour, IGMP, Telnet Standard: Supporto PSIA NORMATIVE Emissioni: FCC, CE (EN55022) Immunità: CE (EN55024) Sicurezza: UE: 2001/95/EC GPSD, UL 60950-1 Integrazione IP aperta Supporto PSIA e interfaccia API aperta per un’interoperabilità effettiva tra Honeywell e dispositivi di sicurezza abilitati via IP di altri produttori. Consultare Honeywell Open Technology Alliance [http://www.honeywell.com/security/hota] per maggiori informazioni sulle soluzioni aperte e integrate. NOTE: utilizzare solo un obiettivo megapixel ad alta definizione con la telecamera HCD5MIHX Modelli Honeywell HLD3V8MPD 3.0-8.0 mm, F1.2, 3 MP Auto Iris Aspherical Vari-focal, IR corrected Lens HLM45V13MPD 4.5-13.2 mm, F1.8, 3 MP Manual Iris Aspherical Vari-focal, IR corrected Lens Accessori: HBC5WT Staffa per il montaggio a parete/soffitto da interno o custodia da esterno POE | 730
Nuova serie
entro 1° quarter | HCD5WIHX | CAM, IP BOX, HD, 720p H.264 WDR, PAL | [5 empty] | NO AQUA
entro 1° quarter | HCD5HIHX | CAM, IP BOX, HD, 1080p H.264 TDN, PAL | [5 empty] | NO AQUA
Obiettivi Megapixel per telecamere HCD5MIHX, HCD5WIHX e HCD5HIHX
| HLD3V8MPD | OTTICA VARIF. 3 MP ASF 1/4" o 1/3" AUTOIRIS. 3-8MM F1.2 CS X HCD5MIHX | Ottica varifocale 3.0-8.0 mm, F1.2, 3 MP Auto Iris Asferica, con correzione IR X HCD5MIHX | Ottica varifocale 3.0-8.0 mm, F1.2, 3 MP Auto Iris Asferica, con correzione IR X HCD5MIHX | 195
| HLM45V13MPD | OTTICA VARIF. 3 MP ASF 1/4" o 1/3" IRIS MANUALE. 4.5-13.2MM F1.8 CS X HCD5MIHX | Ottica varifocale 4.5-13.2 mm, F1.8, 3 MP Iris manuale Asferica, con correzione IR X HCD5MIHX | Ottica varifocale 4.5-13.2 mm, F1.8, 3 MP Iris manuale Asferica, con correzione IR X HCD5MIHX | 310
| Box Cameras IP Megapixel Series |  | Vai su Custodie/ottiche (Video analog)
IP MEGAPIXEL MJPEG colore e TDN (fornite con obiettivo varifocal)
| HCX3W | 3,1 MP IP CAMERA COLORE CMOS 1/2" POE VFMI4-10MM | Telecamera IP WEB server a colori 3,1 megapixel Progressive Scan CMOS 1/2" 12Vcc/24Vca o PoE 802.3 af obiettivo f1,8 VFMI 4-10mm uscita video analogica BNC 1Vpp | Le telecamere megapixel della serie HCX di Honeywell offrono immagini di straordinaria qualità e tecnologie di rete IP all'avanguardia. Quando è richiesto il riconoscimento di oggetti su un ampio campo visivo, una telecamera megapixel è spesso in grado di svolgere la stessa funzione di diverse telecamere analogiche standard. La tecnologia megapixel, infatti, aumenta l'efficacia del sistema di sicurezza garantendo immagini più dettagliate e, al contempo, un risparmio sui costi delle attrezzature e della loro installazione. HCX3W è una telecamera IP colore che si adatta a condizioni di illuminazione variabili per garantire immagini di altissima qualità anche in condizioni di scarsa illuminazione. Le finestre di esposizione selezionabili dall'utente permettono di ottimizzare le prestazioni video nelle aree di maggior interesse. Utilizzando il controllo digitale PTZ, è possibile ottenere una visualizzazione più dettagliata. La telecamera HCX3W comprende strumenti avanzati di gestione della banda larga per l'ottimizzazione delle prestazioni su qualsiasi rete. Un server Web integrato offre l'accesso protetto da password alla configurazione video e di rete. La configurazione è semplice e veloce e può essere personalizzata mediante un client Web o un sistema di rilevamento di movimento multizona per l'attivazione di streaming video basata su movimento e aree di privacy per proteggere zone della scena che non devono rientrare nella registrazione. Un'uscita analogica semplifica la configurazione di zoom e messa a fuoco dell'obiettivo mediante monitor spot e consente la facile integrazione con monitor pubblici. Per garantire un'ulteriore flessibilità di installazione, sono disponibili diverse opzioni di alimentazione: 12 VCC / 24 VCA o PoE 802.3 af. Consumo 2,5 W (max). Sensore CMOS da 1/2" a scansione progressiva, compressione MJPEG frequenza di fotogrammi e ampiezza di banda controllabili. Fino a 25 fps a 1,3 MP, 20 fps a 2,0 MP,12 fps a 3,1 MP (risoluzione massima di 2048 x 1536 pixel). Frequenza di bit variabile e costante, minima illuminazione 0,3 lux a colori. Rapporto S/R 50 dB o superiore (AGC disattivato). Obiettivo Varifocale 4-10 mm, f1,8 incluso. Uscita video analogica full-time, I/O allarme. Rilevamento di movimento multizona. Notifica e-mail di allarmi o eventi di movimento. Ritaglio digitale delle immagini "image croping". Finestra di esposizione selezionabile dall'utente. Protezione mediante password per impedire la modifica delle impostazioni del sistema da parte di utenti non autorizzati Server Web per la configurazione remota dei parametri di rete e video della telecamera.Utenti 3 unicast simultanei.Accesso video da Web browser. Visualizzazione in modalità live della telecamera per 3 client max. Controllo totale delle impostazioni di tutte le telecamere a disposizione dell'amministratore.Protocolli supportati IPv4, HTTP, TCP, UDP, FTP, SMTP, ICMP, DHCP, ARP, DNS.Costruzione Alloggiamento: alluminio. Finitura: vernice colore grigio: Temperatura In esercizio: tra 0°C e 40°C. Dimensioni (LxHxD) 64X64X111,5mm. | 1620
| HCX5DW2 | 5 MP IP CAMERA TDN CMOS 1/2" POE VF 4,5-13MM | Telecamera IP WEB server a colori True Day&Night 5 megapixel Progressive Scan CMOS 1/2" 12Vcc/24Vca o PoE 802.3 af obiettivo f1,8 VF 4,5-13mm con correzione IR incluso uscita video analogica BNC 1Vpp | Le telecamere megapixel della serie HCX di Honeywell offrono immagini di straordinaria qualità e tecnologie di rete IP all'avanguardia. Quando è richiesto il riconoscimento di oggetti su un ampio campo visivo, una telecamera megapixel è spesso in grado di svolgere la stessa funzione di diverse telecamere analogiche standard. La tecnologia megapixel, infatti, aumenta l'efficacia del sistema di sicurezza garantendo immagini più dettagliate e, al contempo, un risparmio sui costi delle attrezzature e della loro installazione. HCX5D è una telecamera IP True Day/Night con filtro IR-cut rimovibile a infrarossi. che si adatta a condizioni di illuminazione variabili per garantire immagini di altissima qualità anche in presenza di scarsa luminosità. Le finestre di esposizione selezionabili dall'utente permettono di ottimizzare le prestazioni video nelle aree di maggior interesse. Utilizzando il controllo digitale PTZ, è possibile ottenere una visualizzazione più dettagliata. La telecamera HCX5D comprende strumenti avanzati di gestione della banda larga per l'ottimizzazione delle prestazioni su qualsiasi rete. Un server Web integrato offre l'accesso protetto da password alla configurazione video e di rete. La configurazione è semplice e veloce e può essere personalizzata mediante un client Web o un sistema di rilevamento di movimento multizona per l'attivazione di streaming video basata su movimento e aree di privacy per proteggere zone della scena che non devono rientrare nella registrazione. Un'uscita analogica semplifica la configurazione di zoom e messa a fuoco dell'obiettivo mediante monitor spot e consente la facile integrazione con monitor pubblici. Per garantire un'ulteriore flessibilità di installazione, sono disponibili diverse opzioni di alimentazione: 12 VCC / 24 VCA o PoE 802.3 af. Consumo 2,5 W (max). Sensore CMOS da 1/2" a scansione progressiva, compressione MJPEG frequenza di fotogrammi e ampiezza di banda controllabili. Fino a 25 fps a 1,3 MP, 20 fps a 2,0 MP, 12 fps a 3,1 MP, 10 fps a 5,0 MP (risoluzione massima di 2560 x 1920 pixel). Frequenza di bit variabile e costante, prestazioni eccellenti in condizioni di scarsa luminosità TrueDay/Night fino a 0,3 lux a colori/0,05 lux in bianco e nero. Rapporto S/R 50 dB o superiore (AGC disattivato). Obiettivo Varifocale 4,5-13 mm, f1,8 e correzione IR incluso. Uscita video analogica full-time, I/O allarme. Rilevamento di movimento multizona. Notifica e-mail di allarmi o eventi di movimento. Ritaglio digitale delle immagini "image croping". Finestra di esposizione selezionabile dall'utente. Protezione mediante password per impedire la modifica delle impostazioni del sistema da parte di utenti non autorizzati Server Web per la configurazione remota dei parametri di rete e video della telecamera.Utenti 3 unicast simultanei.Accesso video da Web browser. Visualizzazione in modalità live della telecamera per 3 client max. Controllo totale delle impostazioni di tutte le telecamere a disposizione dell'amministratore.Protocolli supportati IPv4, HTTP, TCP, UDP, FTP, SMTP, ICMP, DHCP, ARP, DNS.Costruzione Alloggiamento: alluminio. Finitura: vernice colore grigio: Temperatura In esercizio: tra 0°C e 40°C. Dimensioni (LxHxD) 64X64X111,5mm. | 2160
Minidome IP da interno
Minidome da interno IP "Performance Series" SDN 25 ips VGA H264 (640X480 pixels)
| HD44IP | EQUIP IP MINIDOME DA INTERNO H264/MJPEG INT SDN CMOS 1/4" 3,3÷12MM VGA 24VAC | Minidome IP a cupola fissa con risoluzione VGA, CMOS, a scansione progressiva da 1/4'', Software Day/Night, VFAI da 3,3-12 mm, 24 V CA o PoE IEEE 802.3af classe 1, H.264, PAL | Ultimo modello aggiunto alla serie Performance di prodotti basati su IP di Honeywell, l'HD44IPX è una telecamera di rete minidome fissa da interno Day/Night con risoluzione VGA, progettata per fornire immagini estremamente nitide con una larghezza di banda minima. La telecamera HD44IPX offre una risoluzione VGA (640 x 480) a velocità in fotogrammi massima. La tecnologia a scansione progressiva e l'accentuazione dei contorni 2D garantiscono una chiarezza e una definizione straordinarie. La tecnologia di riduzione digitale del rumore consente un notevole risparmio dello spazio di archiviazione senza sacrificare la qualità delle immagini in condizioni di scarsa luminosità. Il sensore CMOS a scansione progressiva da 1/4" offre quanto di più avanzato possa esserci nella tecnologia per la videosorveglianza digitale con precisione nella resa dei colori in un'ampia gamma di condizioni di illuminazione. L’HD44IPX supporta anche le specifiche PSIA per l’interoperabilità tra prodotti video di rete. Il design monopezzo compatto consente un'installazione rapida e facile in qualsiasi applicazione. È disponibile un kit di montaggio a parete/pendente opzionale. La sospensione cardanica Gimbal 3-D in grado di effettuare la panoramica a 360°, l'inclinazione a 180° e la rotazione orizzontale a 360° semplifica la regolazione meccanica della telecamera. L'obiettivo autoiris varifocale consente la regolazione del campo visivo in base ai requisiti della scena e un'uscita analogica integrata garantisce all'installatore la possibilità di collegare un monitor di prova locale durante la regolazione della scena. Un client Web potente e intuitivo consente una regolazione precisa della telecamera e dei livelli di autoiris. La telecamera HD44IPX supporta doppi flussi video e più formati di compressione con velocità fino a 25 fotogrammi al secondo. I parametri di compressione digitale per i due flussi video possono essere configurati separatamente. È possibile utilizzare un terzo flusso analogico come backup o per la visualizzazione locale. Quest’ultimo risulta, inoltre, utile durante il retroadattamento a un DVD o codificatore con ingresso analogico esistente (risoluzione massima non disponibile). Grazie alla tecnologia Power over Ethernet (PoE) (IEEE 802.3af) a bassa corrente incorporata, classe 1, l'alimentazione della minidome viene fornita tramite cavi di rete standard, eliminando l'esigenza di un'alimentazione separata e del cablaggio associato. In situazioni di retrofit in cui la commutazione PoE è inesistente, è inoltre possibile alimentare l'unità direttamente da 24 V CA. Caratteristiche • Risoluzione VGA (640 x 480) • Proporzioni selezionabili (4:3 o 16:9) • Scansione progressiva a 25 fps • Day/Night, obiettivi 3,3 - 12 mm VFAI • Rilevamento manomissione della telecamera • Video Motion Detection • Formato di compressione selezionabile (H.264 o MJPEG) • Supporto PSIA • Doppi flussi video simultanei, configurabili separatamente • Aggiornamenti remoti del firmware • Supporto dell'assegnazione degli indirizzi IP sia dinamici che statici • Software locator IP avanzato incluso per facilità di configurazione del sistema • Web Server per la configurazione remota dei parametri di rete e video della telecamera • Scelta del tipo di alimentazione: 24 V CA o PoE IEEE 802.3af classe 1 • Disponibilità del kit di montaggio a parete/pendente Caratteristiche Tecniche Ambientali Temperatura Funzionamento: da -10°C a 50°C In stoccaggio: da -40°C a 70°C Umidità relativa da 0% a 85% senza condensa Specifiche IP Compressione video Doppio flusso H.264 e MJPEG Formato a 25ips: 640 x 480 (4:3) 0.84 Mbps 8.86GB/giorno , 640 x 360 (16:9) 0.70 Mbps 7,93GB/giorno , 320 x 240 (4:3) 0.32 Mbps 3,33GB/giorno, 320 x 180 (16:9) 0.25 Mbps 2,58GB/giorno Archiviazione Velocità in fotogrammi (PAL) Video fino a 25 fps in tutte le risoluzioni Video streaming Dual streaming: Frequenza di fotogramma e ampiezza di banda H.264 e MJPEG controllabili Sicurezza Più livelli di accesso utente con protezione mediante password Utenti 1 amministratore, 3 ospiti Accesso video da browser Web con controllo totale di tutte le impostazioni della telecamera disponibili per l'amministratore. Requisiti minimi di navigazione Web Pentium IV CPU 3,1 GHz o equivalente AMD, 1 GB RAM, scheda grafica AGP (32 MB RAM)® 7 (32 bit e 64 bit), Windows® XP e Windows® Server® 2008 R2, Internet Explorer 6.0 o versioni successive Installazione e manutenzione di gestione Il software di utilità IP Honeywell identifica l'indirizzo IP e verifica lo stato del dispositivo e gli aggiornamenti firmware su HTTP Protocolli supportati HTTP, TCP, RTSP, RTP, UDP, ARP, DNS, RTCP, FTP, ICMP, DHCP, Bonjour, IGMP, Telnet Standard Supporto PSIA Normative Emissioni FCC parte 15B, CE (EN55022) Immunità CE (EN55024) Sicurezza UE: 2001/95/EC GPSD, UL 60950-1 Operative Standard video PAL Sistema di scansione Scansione progressiva Sensore immagini CMOS da 1/4" Numero di pixel (O x V) 640 x 480 Illuminazione minima 0,25 lux a 50 IRE, F1.6 0,11 lux a 30 IRE, F1.6 Controllo automatico dell'obiettivo Iris CD livello 1-25 Uscita video (ausiliaria) 1,0 Vp-p a 75 Ohm Rapporto S/R 50 dB o superiore (AGC disattivato) AGC (controllo automatico del guadagno) Off/On, selezionabile (10-40 dB) Otturatore elettronico automatico 1/50 - 1/24.500 sec (PAL) Tipo di obiettivo Autoiris varifocale, da 3,3 a 12 mm, F1.6 Bilanciamento del bianco AWC, AWC Push, manuale Elettriche Tensione di ingresso 24 V CA, PoE IEEE 802.3af, classe 1 Tolleranza tensione 17 - 28 V CA Soppressione della sovratensione 1,5 kW transitoria Consumo energetico 3,5 W (max) Meccaniche Dimensioni (L x A x P) Vedere lo schema Peso 0,448 kg solo telecamera Struttura Alloggiamento: policarbonato Finitura: opaca, colore crema Connettore Uscita video (AUX): connettore Molex a 2 pin Ingresso alimentazione: blocco a vite rimovibile Rete: connettore RJ45 *La velocità in bit effettiva dipende dalla scena e dal movimento. Integrazione dei sistemi (Integrazione IP aperta) Supporto PSIA e interfaccia API aperta per un’interoperabilità effettiva tra Honeywell e dispositivi di sicurezza abilitati via IP di altri produttori. Consultare Honeywell Open Technology Alliance (www.honeywell.com/security/hota) per maggiori informazioni sulle soluzioni aperte e integrate. Accessori HD3-MK1 Kit di montaggio a parete/pendente, color crema | 510
Minidome da interno IP "Performance Series" SDN 25ips HD H264 (1280X720 pixels)
| HD45IP | EQUIP IP MINIDOME DA INTERNO H264/MJPEG INT SDN CMOS 1/4" 3,3÷12MM HD 720p 24VAC | Minidome IP a cupola fissa con risoluzione HD 720p, CMOS, a scansione progressiva da 1/4'', Software Day/Night, VFAI da 3,3-12 mm, 24 V CA o PoE IEEE 802.3af classe 1, H.264, PAL | Ultimo modello aggiunto alla serie Performance di prodotti basati su IP di Honeywell, l'HD45IPX è una telecamera di rete minidome fissa da interno Day/Night con risoluzione 720p, progettata per fornire immagini estremamente nitide con una larghezza di banda minima. La telecamera HD45IPX offre una risoluzione 720p a velocità in fotogrammi massima. La tecnologia a scansione progressiva e l'accentuazione dei contorni 2D garantiscono una chiarezza e una definizione straordinarie. La tecnologia di riduzione digitale del rumore consente un notevole risparmio dello spazio di archiviazione senza sacrificare la qualità delle immagini in condizioni di scarsa luminosità. Il sensore CMOS a scansione progressiva da 1/4" offre quanto di più avanzato possa esserci nella tecnologia per la videosorveglianza digitale con precisione nella resa dei colori in un'ampia gamma di condizioni di illuminazione. L’HD45IPX supporta anche le specifiche PSIA per l’interoperabilità tra prodotti video di rete. Il design monopezzo compatto consente un'installazione rapida e facile in qualsiasi applicazione. La telecamera è dotata di opzioni per montaggio a superficie ed è disponibile un kit di montaggio a parete o pendente, opzionale.La sospensione cardanica Gimbal 3-D in grado di effettuare la panoramica a 360°, l'inclinazione a 180° e la rotazione orizzontale a 360° semplifica la regolazione meccanica della telecamera. L'obiettivo autoiris varifocale consente la regolazione del campo visivo in base ai requisiti della scena e un'uscita analogica integrata garantisce all'installatore la possibilità di collegare un monitor di prova locale durante la regolazione della scena. Un client Web potente e intuitivo consente una regolazione precisa della telecamera e dei livelli di autoiris. La telecamera HD44IPX supporta doppi flussi video e più formati di compressione con velocità fino a 25 fotogrammi al secondo. I parametri di compressione digitale per i due flussi video possono essere configurati separatamente. È possibile utilizzare un terzo flusso analogico come backup o per la visualizzazione locale. Quest’ultimo risulta, inoltre, utile durante il retroadattamento a un DVD o codificatore con ingresso analogico esistente (risoluzione massima non disponibile). Grazie alla tecnologia Power over Ethernet (PoE) (IEEE 802.3af) a bassa corrente incorporata, classe 1, l'alimentazione della minidome viene fornita tramite cavi di rete standard, eliminando l'esigenza di un'alimentazione separata e del cablaggio associato. In situazioni di retrofit in cui la commutazione PoE è inesistente, è inoltre possibile alimentare l'unità direttamente da 24 V CA. Opportunità di mercato Caratteristiche • Qualità delle immagini straordinaria, risoluzione 720p (1280 x 720) • Scansione progressiva a 25 fps • Day/Night, obiettivi 3,3 - 12 mm VFAI • Rilevamento manomissione della telecamera • Video Motion Detection • Formato di compressione selezionabile (H.264 o MJPEG) • Supporto PSIA • Doppi flussi video simultanei, configurabili separatamente • Aggiornamenti remoti del firmware • Supporto dell'assegnazione degli indirizzi IP sia dinamici che statici • Software locator IP avanzato incluso per facilità di configurazione del sistema • Web Server per la configurazione remota dei parametri di rete e video della telecamera • Scelta del tipo di alimentazione: 24 V CA o PoE IEEE 802.3af classe 1 • Disponibilità del kit di montaggio a parete/pendente Caratteristiche Tecniche Ambientali Temperatura Funzionamento: da -10°C a 50°C In stoccaggio: da -40°C a 70°C Umidità relativa da 0% a 85% senza condensa Specifiche IP Compressione video Doppio flusso H.264 e MJPEG Formato a 25ips: 1280X720(16:9) 1,8 Mbps 18,98GB/giorno, 800X450(16:9) 1,2 Mbps 12,65GB/giorno , 640X360 (16:9) 0.6 Mbps 6,33GB/giorno, 320 x 180 (16:9) 0.21 Mbps 0,89GB/giorno Archiviazione Velocità in fotogrammi (PAL) Video fino a 25 fps in tutte le risoluzioni Video streaming Dual streaming: Frequenza di fotogramma e ampiezza di banda H.264 e MJPEG controllabili Sicurezza Più livelli di accesso utente con protezione mediante password Utenti 1 amministratore, 3 ospiti Accesso video da browser Web con controllo totale di tutte le impostazioni della telecamera disponibili per l'amministratore. Requisiti minimi di navigazione Web Pentium IV CPU 3,1 GHz o equivalente AMD, 1 GB RAM, scheda grafica AGP (32 MB RAM)® 7 (32 bit e 64 bit), Windows® XP e Windows® Server® 2008 R2, Internet Explorer 6.0 o versioni successive Installazione e manutenzione di gestione Il software di utilità IP Honeywell identifica l'indirizzo IP e verifica lo stato del dispositivo e gli aggiornamenti firmware su HTTP Protocolli supportati HTTP, TCP, RTSP, RTP, UDP, ARP, DNS, RTCP, FTP, ICMP, DHCP, Bonjour, IGMP, Telnet Standard Supporto PSIA Normative Emissioni FCC parte 15B, CE (EN55022) Immunità CE (EN55024) Sicurezza UE: 2001/95/EC GPSD, UL 60950-1 Operative Standard video PAL Sistema di scansione Scansione progressiva Sensore immagini CMOS da 1/4" Numero di pixel (O x V) 1280X720 Illuminazione minima 0,25 lux a 50 IRE, F1.6 0,11 lux a 30 IRE, F1.6 Controllo automatico dell'obiettivo Iris CD livello 1-25 Uscita video (ausiliaria) 1,0 Vp-p a 75 Ohm Rapporto S/R 50 dB o superiore (AGC disattivato) AGC (controllo automatico del guadagno) Off/On, selezionabile (10-40 dB) Otturatore elettronico automatico 1/50 - 1/24.500 sec (PAL) Tipo di obiettivo Autoiris varifocale, da 3,3 a 12 mm, F1.6 Bilanciamento del bianco AWC, AWC Push, manuale Elettriche Tensione di ingresso 24 V CA, PoE IEEE 802.3af, classe 1 Tolleranza tensione 17 - 28 V CA Soppressione della sovratensione 1,5 kW transitoria Consumo energetico 3,5 W (max) Meccaniche Dimensioni (L x A x P) Vedere lo schema Peso 0,448 kg solo telecamera Struttura Alloggiamento: policarbonato Finitura: opaca, colore crema Connettore Uscita video (AUX): connettore Molex a 2 pin Ingresso alimentazione: blocco a vite rimovibile Rete: connettore RJ45 *La velocità in bit effettiva dipende dalla scena e dal movimento. Integrazione dei sistemi (Integrazione IP aperta) Supporto PSIA e interfaccia API aperta per un’interoperabilità effettiva tra Honeywell e dispositivi di sicurezza abilitati via IP di altri produttori. Consultare Honeywell Open Technology Alliance (www.honeywell.com/security/hota) per maggiori informazioni sulle soluzioni aperte e integrate. Accessori HD3-MK1 Kit di montaggio a parete/pendente, color crema | 560
Minidome da interno IP "Equip Series" TDN 25 ips HD MPEG4 e H264 (1280X720 pixels)
| HD3MDIPX | EQUIP IP MINIDOME MPEG4/MJPEG INT TDN CMOS 1/4" 3,3÷12MM HD 24VAC | Minidome EQUIP series da interno IP True Day/Night, WEB SERVER, MPEG4, (HD)128X720p, CMOS, a scansione progressiva da 1/4'',VFAI da 3,3-12 mm, 24 V CA o PoE IEEE 802.3af, PAL | La minidome da interno HD3MDIPX costituisce l’ultima novità nella gamma di prodotti IP della serie EQUIP® di Honeywell. È una telecamera minidome da interno True Day/Night ad alta definizione progettata per fornire immagini estremamente nitide con una larghezza di banda minima. La telecamera HD3MDIPX offre una risoluzione 720p (25ips). La tecnologia a scansione progressiva e l'accentuazione dei contorni 2D garantiscono una chiarezza e una definizione straordinarie. La tecnologia di riduzione digitale del rumore consente un notevole risparmio dello spazio di archiviazione senza sacrificare la qualità delle immagini in condizioni di scarsa luminosità. Il sensore CMOS a scansione progressiva da ¼" offre quanto di più avanzato possa esserci nella tecnologia per la sorveglianza video digitale con precisione nella resa dei colori per un'ampia gamma di condizioni di illuminazione. Il design compatto consente un'installazione rapida e facile in qualsiasi applicazione. La telecamera è dotata di opzioni di montaggio a superficie o a incasso (compatibili con una scatola elettrica 4S) ed è disponibile un kit di montaggio a parete o pendente (opzionale). In aggiunta alla resa dei colori in condizioni di scarsa luminosità, la telecamera passa automaticamente alla modalità in bianco e nero con la rimozione del filtro IR meccanico. In tale modalità, l'illuminazione può essere completata con l'infrarosso per una sorveglianza discreta in condizioni di scarsa luminosità con immagini monocromatiche eccezionali. La sospensione cardanica Gimbal 3-D in grado di effettuare la panoramica a 360°, l'inclinazione a 180° e la rotazione orizzontale a 360° semplifica la regolazione meccanica della telecamera. L'obiettivo autoiris varifocale consente la regolazione del campo visivo in base ai requisiti della scena e un'uscita analogica integrata garantisce all'installatore la possibilità di collegare un monitor di prova locale durante la regolazione della scena. Un client Web potente e intuitivo consente una regolazione precisa della telecamera e dei livelli di autoiris. È inoltre possibile eseguire tale operazione dalla maggior parte delle utilità di configurazione DVR/NVR. La telecamera HD3MDIPX supporta doppi flussi video e più formati di compressione con velocità fino a 25 fotogrammi al secondo (PAL). I parametri di compressione digitale per i due flussi video sono configurabili separatamente. Una uscita video analogica permette il collegamento locale ad un sistema tradizionale pre-esistente o per la taratura locale dell’ottica. Grazie alla tecnologia Power over Ethernet (PoE) (IEEE 802.3af) a bassa corrente incorporata, classe 1, l'alimentazione della minidome viene fornita tramite cavi di rete standard, eliminando l'esigenza di un'alimentazione separata e del cablaggio associato. In situazioni di retrofit in cui la commutazione PoE è inesistente, è inoltre possibile alimentare l'unità direttamente da 24 VCA. La telecamera HD3MDIPX è stata ideata per installazioni in cui è richiesta la chiarezza delle immagini con l'utilizzo di una larghezza di banda minima. Con una risoluzione tre volte superiore a quella delle telecamere IP standard, ma con requisiti di larghezza di banda simili, la telecamera HD3MDIPX può essere retroadattata su molte installazioni DVR/NVR esistenti senza la necessità di aggiungere supporto per storage. Caratteristiche •Qualità delle immagini eccezionale, risoluzione 720p (1280 X 720) •Scansione progressiva (PAL) a 25 fps •Obiettivo VFAI da 3,3-12 mm True Day/Night con filtro IR cut rimovibile •Rilevamento manomissione della telecamera •Video Motion Detection •Disponibile un kit di montaggio a parete/pendente •Formati di compressione selezionabili •Doppi flussi Digital Video simultanei, configurabili separatamente •Aggiornamento remoto del firmware •Supporto dell'assegnazione degli indirizzi IP sia dinamici che statici •Modello unico per applicazioni a soffitto con montaggio a superficie e a incasso, fornito anche di piastra per adattatore 4S •Software locator IP avanzato incluso per facilità di configurazione del sistema • Web Server per la configurazione remota dei parametri di rete e video della telecamera •Scelta del tipo di alimentazione: 24 VCA o PoE IEEE 802.3af classe 1 •Supporto dei contatti di allarme in ingresso e in uscita (Ingressi allarme e uscite relé?) •Audio bidirezionale Come tutte le telecamere della serie EQUIP®, la minidome IP HD3MDIPX utilizza la tecnologia Honeywell per la funzionalità Video Motion Detection, il rilevamento manomissione, l'aggiornamento remoto del firmware e l'archiviazione sicura di tutte le impostazioni della telecamera. La funzionalità Video Motion Detection riconosce il movimento di oggetti nel raggio del campo visivo, quindi l'utente viene avvisato mediante una semplice notifica sullo schermo. La funzionalità di rilevamento manomissione della telecamera informa l'utente quando il campo visivo di una telecamera viene alterato, coperto o offuscato. Ciò assicura l'integrità del video e la notifica per l'utente in caso di eventi in modalità live o problemi del sistema che provocano l'interruzione del flusso video. La tecnologia Honeywell consente inoltre agli utenti di caricare il firmware nella telecamera in modalità remota. La configurazione è veloce e semplice ed è possibile personalizzarla mediante un client Web oppure da un NVR o DVR. Il Web server integrato offre l'accesso protetto da password al video della telecamera e alla configurazione di rete. CARATTERISTICHE TECNICHE -Standard video NTSC, PAL -Sistema di scansione Scansione progressiva -Sensore immagini CMOS da 1/4" -Numero di pixel (O x V) 1280 x 720 -Illuminazione minima (DSS attivato) 0,25 lux a colori/0,22 lux per BW a 50 IRE, F1.6 0.11 lux a colori/0,09 lux per BW a 30 IRE, F1.6 -Controllo automatico dell'obiettivo Iris CD livello 1-25 -Uscita video (AUX) 1.0 V p-p a 75 Ohm -Rapporto S/R 50 dB o superiore (AGC disattivato) -AGC (controllo automatico del guadagno) Off/On, selezionabile (10-40 dB) -Otturatore elettronico automatico 1/50 - 1/100.000 sec (PAL) -Autoiris varifocale da 3,3 mm-12,0 mm, F1.6, True Day/Night (TDN) -Illuminazione minima (DSS attivato):0,25 lux colori/0,22 lux B/N a 50 IRE F1.6, 0.11 lux colori/0,09 lux B/N a 30 IRE F1.6 -Bilanciamento del bianco AWC, AWC Push, manuale -Audio/A due vie Line in/out -Tensione di ingresso 24 VCA, PoE IEEE 802.3af, classe 1 -Tolleranza tensione 17 - 28 VCA -Soppressione della sovratensione 1,5 kW transitoria -Consumo energetico 3,5 W (max) -Dimensioni (D x H) 125mm x 125mm -Peso 0,448 kg solo telecamera -Struttura Alloggiamento: policarbonato Finitura: color crema -Connettore Uscita video (AUX): connettore Molex a 2 pin -Ingresso alimentazione: blocco a vite rimovibile -Rete: connettore RJ45 -I/O allarme: blocco a vite rimovibile -Ingresso audio: blocco a vite rimovibile -Uscita audio: blocco a vite rimovibile -Temperatura In esercizio: da -10°C a 50°C Stoccaggio: da -20°C a 60°C -Umidità relativa da 0% a 85% senza condensa -Compressione video Dual stream MPEG4 and MJPEG -Risoluzione 1280 x 720, 800 x 450, 640 x 360, 320 x 180. -Velocità in bit (tipica)* e Velocità in fotogrammi -Più livelli di accesso utente con protezione mediante password Utenti 1 amministratore, 1 ospite Accesso video da Web browser Controllo totale di tutte le impostazioni della telecamera disponibile per l'amministratore Requisiti minimi di navigazione Web Pentium IV CPU 3,0 GHz o equivalente AMD, 512 MB RAM, scheda grafica AGP (32 MB RAM) Windows® XP 2000, Internet Explorer 6.0 o versioni successive Protocolli supportati HTTP, TCP, RTSP, RTP, UDP, ARP, DNS, RTCP, FTP, ICMP, DHCP, Bonjour, IGMP, Telnet Normative Emissioni FCC parte 15B, CE (EN55022) Immunità CE (EN50130-4) Sicurezza UE: 2006/95/EC LVD, UL 60950 *La velocità in bit effettiva dipende dalla scena e dal movimento. | 730
| HD3MDIHX | EQUIP IP MINIDOME H264/MJPEG INT TDN CMOS 1/4" 3,3÷12MM HD 24VAC | Minidome EQUIP series da interno IP con risoluzione 720p, CMOS, a scansione progressiva da 1/4'', True Day/Night,VFAI da 3,3-12 mm, 24 V CA o PoE IEEE 802.3af classe 1, H.264/MJPEG, PAL | La minidome da interno HD3MDIHX costituisce l’ultima novità nella gamma di prodotti IP della serie EQUIP® di Honeywell. L’HD3MDIHX è una minidome IP da interno True Day/Night ad alta definizione progettata per fornire immagini estremamente nitide con una larghezza di banda minima. La telecamera HD3MDIHX offre una risoluzione 720p a velocità in fotogrammi massima in compressione H264 e MJPEG. La tecnologia a scansione progressiva e l'accentuazione dei contorni 2D garantiscono una chiarezza e una definizione straordinarie. La tecnologia di riduzione digitale del rumore consente un notevole risparmio dello spazio di archiviazione senza sacrificare la qualità delle immagini in condizioni di scarsa luminosità. Il sensore CMOS a scansione progressiva da 1/4" offre quanto di più avanzato possa esserci nella tecnologia per la videosorveglianza digitale con precisione nella resa dei colori per un'ampia gamma di condizioni di illuminazione. L’HD3MDIHX supporta anche le specifiche PSIA per l’interoperabilità tra prodotti video di rete. Il design monopezzo compatto consente un'installazione rapida e facile in qualsiasi applicazione. La telecamera è dotata di opzioni per montaggio A superficie o a incasso (compatibili con una scatola elettrica 4S) ed è disponibile un kit di montaggio a parete o pendente (opzionale). In aggiunta alla resa dei colori in condizioni di scarsa luminosità, la telecamera passa automaticamente alla modalità in bianco e nero. In tale modalità, l'illuminazione può essere completata con l'infrarosso per sorveglianza discreta in condizioni di scarsa luminosità con immagini monocromatiche eccezionali. La sospensione cardanica Gimbal 3-D in grado di effettuare la panoramica a 360°, l'inclinazione a 180° e la rotazione orizzontale a 360° semplifica la regolazione meccanica della telecamera. L'obiettivo autoiris varifocale consente la regolazione del campo visivo in base ai requisiti della scena e un'uscita analogica integrata garantisce all'installatore la possibilità di collegare un monitor di prova locale durante la regolazione della scena. Un client Web potente e intuitivo consente una regolazione precisa della telecamera e dei livelli di autoiris. È, inoltre, possibile eseguire tale operazione dalla maggior parte delle utilità di configurazione DVR/NVR. L’HD3MDIHX supporta doppi flussi video e più formati di compressione con velocità fino a 30 fotogrammi al secondo (25 fps per i sistemi PAL). I parametri di compressione digitale per i due flussi video possono essere configurati separatamente. È possibile utilizzare un terzo flusso analogico come backup o per la visualizzazione locale. Quest’ultimo risulta, inoltre, utile durante il retroadattamento a un DVD o codificatore con ingresso analogico esistente (risoluzione massima non disponibile). Grazie alla tecnologia Power over Ethernet (PoE) (IEEE 802.3af) a bassa corrente incorporata, classe 1, l'alimentazione della minidome viene fornita tramite cavi di rete standard, eliminando l'esigenza di un'alimentazione separata e del cablaggio associato. In situazioni di retrofit in cui la commutazione PoE è inesistente, è inoltre possibile alimentare l'unità direttamente da 24 V CA. CARATTERISTICHE GENERALI • Qualità delle immagini eccezionale risoluzione 720p (1280 x 720) • Scansione progressiva a 30 fps (25 fps PAL) • Obiettivo VFAI da 3,3-12 mm True Day/Night con filtro IR cut rimovibile • Rilevamento manomissione della telecamera • Video Motion Detection • Disponibilità del kit di montaggio a parete/pendente • Formati di compressione selezionabili • Supporto PSIA • Doppi flussi Digital Video simultanei, configurabili separatamente • Aggiornamento remoto del firmware • Supporto degli indirizzi IP sia dinamici che statici • Modello unico per applicazioni da soffitto con montaggio su superficie e a incasso, fornito anche di piastra per adattatore 4S • Software locator IP avanzato incluso per facilitare la configurazione del sistema • Web server per la configurazione remota dei parametri di rete e video della telecamera • Scelta del tipo di alimentazione: 24 V CA o PoE IEEE 802.3af classe 1 • Supporto dei contatti di allarme in ingresso e in uscita • Audio bidirezionale CARATTERISTICHE TECNICHE Come tutte le telecamere della serie EQUIP IP, la minidome IP HD3MDIHX utilizza la tecnologia Honeywell per la funzionalità Video Motion Detection, il rilevamento di eventuali sabotaggi alla minidome, l'aggiornamento remoto del firmware e l'archiviazione sicura di tutte le impostazioni della telecamera. La funzionalità Video Motion Detection riconosce il movimento di oggetti nel raggio del campo visivo, quindi l'utente viene avvisato mediante una semplice notifica sullo schermo. La funzionalità di rilevamento manomissione della telecamera informa l'utente quando il campo visivo di una telecamera viene alterato, oscurato o offuscato. Ciò assicura l'integrità del video e avvisa l'utente in caso di eventi in modalità live o problemi del sistema che provocano l'interruzione del flusso video. La tecnologia Honeywell consente, inoltre, agli utenti di caricare il firmware nella telecamera in modalità remota. La configurazione è veloce e semplice e può essere personalizzata mediante un client Web oppure da un NVR o DVR. Il Web server integrato offre l'accesso protetto da password al video della telecamera e alla configurazione di rete. CARATTERISTICHE OPERATIVE Standard video NTSC, PAL Sistema di scansione Scansione progressiva Sensore immagini CMOS da 1/4" Numero di pixel (O x V) 1280 x 720 Illuminazione minima 0,25 lux a colori/0,22 lux in bianco e nero a 50 IRE, F1.6 0,11 lux a colori/0,09 lux in bianco e nero a 30 IRE, F1.6 Controllo automatico dell'obiettivo Iris CD livello 1-25 Uscita video (AUX) 1,0 Vp-p a 75 Ohm Rapporto S/R 50 dB o superiore (AGC disattivato) AGC (controllo automatico del guadagno) Off/On, selezionabile (10-40 dB) Otturatore elettronico automatico 1/60 - 1/24.500 sec (NTSC) 1/50 - 1/24.500 sec (PAL) Tipo di obiettivo Autoiris varifocale da 3,3-12,0 mm, F1.6, True Day/Night (TDN) Bilanciamento del bianco AWC, AWC Push, manuale Audio/A due vie Linea in ingresso/uscita CARATTERISTICHE ELETTRICHE Tensione di ingresso 24 V CA, PoE IEEE 802.3af, classe 1 Tolleranza tensione 17-28 V CA Soppressione della sovratensione 1,5 kW transitoria Consumo energetico 3,5 W (max) CARATTERISTICHE MECCANICHE Dimensioni (L x A x P) Vedere lo schema Peso 0,448 kg solo telecamera Struttura Alloggiamento: policarbonato Finitura: opaca, colore crema Connettore Uscita video: connettore Molex a 2 pin Ingresso alimentazione: blocco a vite rimovibile Rete: connettore RJ45 I/O allarme: blocco a vite rimovibile Ingresso audio: blocco a vite rimovibile Uscita audio: blocco a vite rimovibile CARATTERISTICHE AMBIENTALI Temperatura In esercizio: da -10°C a 50°C In stoccaggio: da -20°C a 60°C Umidità relativa da 0% a 85% senza condensa SPECIFICHE IP Compressione video: Doppio flusso H.264 e MJPEG Risoluzione 1280 x 720, Velocità media H.264 1,8 Mbps, Archiviazione/giorno (GB) 18,98 Risoluzione 800 x 450, Velocità media H.264 1,2 Mbps, Archiviazione/giorno (GB) 12,65 Risoluzione 640 x 360, Velocità media H.264 0,6 Mbps, Archiviazione/giorno (GB) 6,33 Risoluzione 320 x 180, Velocità media H.264 0,21 Mbps, Archiviazione/giorno (GB) 0,89 Velocità in fotogrammi NTSC/PAL Video fino a 30/25 fps in tutte le risoluzioni N.B.: La velocità in bit effettiva dipende dalla scena e dal movimento con flusso H.264 Dual streaming: velocità in fotogrammi e larghezza di banda controllabili. Frequenza di bit costante o variabile Sicurezza Più livelli di accesso utente con protezione mediante password Utenti: 1 amministratore, 3 ospiti Accesso video da browser Web: Visualizzazione in modalità live della telecamera per 1 client. Controllo totale di tutte le impostazioni della telecamera disponibili per l'amministratore. Requisiti minimi di navigazione Web: Pentium IV CPU 3,0 GHz o equivalente AMD, 512 MB di RAM, scheda grafica AGP (32 MB di RAM) Windows® XP 2000, Internet Explorer 6.0 o versioni successive Installazione e manutenzione di gestione Il software di utilità IP Honeywell: identifica l'indirizzo IP e verifica lo stato del dispositivo e gli aggiornamenti firmware su HTTP Protocolli supportati: HTTP, TCP, RTSP, RTP, UDP, ARP, DNS, RTCP, FTP, ICMP, DHCP,Bonjour, IGMP, Telnet Standard Supporto PSIA: Supporto PSIA e interfaccia API aperta per un’interoperabilità effettiva tra Honeywell e dispositivi di sicurezza abilitati via IP di altri produttori. Consultare Honeywell Open Technology Alliance [http://www.honeywell.com/security/hota] per maggiori informazioni sulle soluzioni aperte e integrate. NORMATIVE Emissioni FCC parte 15B, CE (EN55022) Immunità CE (EN55024) Sicurezza UE: 2001/95/EC GPSD, UL 60950-1 ACCESSORI Staffe e adattatori: HD3-MK1 Kit di montaggio a parete/pendente, color crema | 920
Nuova serie
entro 1° quarter | HD3MWIHX | CAM, INDOOR, HD, 720p IP MINIDOME, WDR, H.264, PAL | [5 empty] | NO AQUA
entro 1° quarter | HD3HDIHX | CAM, INDOOR, HD, 1080p IP MINIDOME, TDN, H.264, PAL | [5 empty] | NO AQUA
Minidome IP da esterno IP66 antivandalo
Minidome da esterno IP antivandalo "Performance Series" SDN 25 ips VGA H264 (640X480 pixels)
| HD54IP | EQUIP IP MINIDOME ANTIVANDALO IP66 H264/MJPEG INT SDN CMOS 1/4" 3,3÷12MM VGA 24VAC | Minidome IP a cupola fissa, antivandalo, IP66 con risoluzione VGA, CMOS, a scansione progressiva da 1/4'', Software Day/Night, VFAI da 3,3-12 mm, 24 V CA o PoE IEEE 802.3af classe 1, H.264, PAL | Ultimo modello aggiunto alla serie Performance di prodotti basati su IP di Honeywell, l'HD54IPX è una telecamera di rete minidome antivandalo fissa da interno/esterno Day/Night con risoluzione VGA, progettata per fornire immagini estremamente nitide con una larghezza di banda minima. La telecamera HD54IPX offre una risoluzione VGA (640 x 480p) a velocità in fotogrammi massima. La tecnologia a scansione progressiva e l'accentuazione dei contorni 2D garantiscono una chiarezza e una definizione straordinarie. La tecnologia di riduzione digitale del rumore consente un notevole risparmio dello spazio di archiviazione senza sacrificare la qualità delle immagini in condizioni di scarsa luminosità. Il sensore CMOS a scansione progressiva da 1/4" offre quanto di più avanzato possa esserci nella tecnologia per la videosorveglianza digitale con precisione nella resa dei colori in un'ampia gamma di condizioni di illuminazione. L’HD54IPX integra una telecamera e un obiettivo in una custodia con design monopezzo ultracompatto e antivandalo che consente un'installazione rapida e facile in qualsiasi applicazione. La telecamera è progettata per il montaggio a superficie. Sono inoltre disponibili kit di montaggio a parete e pendente. La sospensione cardanica Gimbal 3-D in grado di effettuare la panoramica a 360°, l'inclinazione a 180° e la rotazione orizzontale a 360° semplifica la regolazione meccanica della telecamera. L'obiettivo autoiris varifocale consente la regolazione del campo visivo in base ai requisiti della scena e un'uscita analogica integrata garantisce all'installatore la possibilità di collegare un monitor di prova locale durante la regolazione della scena. Un client Web potente e intuitivo consente una regolazione precisa della telecamera e dei livelli di autoiris. La telecamera HD54IPX supporta doppi flussi video e più formati di compressione con velocità fino a 25 fotogrammi al secondo. I parametri di compressione digitale per i due flussi video possono essere configurati separatamente. È possibile utilizzare un terzo flusso analogico come backup o per la visualizzazione locale. Quest’ultimo risulta, inoltre, utile durante il retroadattamento a un DVD o codificatore con ingresso analogico esistente (risoluzione massima non disponibile). Grazie alla tecnologia Power over Ethernet (PoE) (IEEE 802.3af) a bassa corrente incorporata, classe 1, l'alimentazione della minidome viene fornita tramite cavi di rete standard, eliminando l'esigenza di un'alimentazione separata e del cablaggio associato. In situazioni di retrofit in cui la commutazione PoE è inesistente, è inoltre possibile alimentare l'unità direttamente da 24 V CA. Caratteristiche • Risoluzione VGA (640 x 480) • Scansione progressiva a 25 fps • Software Day/Night, obiettivi 3,3 - 12 mm VFAI • Rilevamento manomissione della telecamera • Video Motion Detection • Formato di compressione selezionabile (H.264 o MJPEG) • Supporto PSIA • Doppi flussi video simultanei, configurabili separatamente • Aggiornamenti remoti del firmware • Supporto dell'assegnazione degli indirizzi IP sia dinamici che statici • Software locator IP avanzato incluso per facilità di configurazione del sistema • Web Server per la configurazione remota dei parametri di rete e video della telecamera • Calotta in policarbonato rinforzato • Scelta del tipo di alimentazione: 24 V CA o PoE IEEE 802.3af classe 1 • Disponibilità del kit di montaggio a parete/pendente Caratteristiche Tecniche Ambientali Temperatura Funzionamento: da -20°C a 50°C In stoccaggio: da -40°C a 70°C Umidità relativa da 0% a 85% senza condensa Classificazione IP66 Specifiche IP Compressione video Doppio flusso H.264 e MJPEG Formato a 25ips: 640 x 480 (4:3) 0.84 Mbps 8.86GB/giorno , 640 x 360 (16:9) 0.70 Mbps 7,93GB/giorno , 320 x 240 (4:3) 0.32 Mbps 3,33GB/giorno, 320 x 180 (16:9) 0.25 Mbps 2,58GB/giorno *La velocità in bit effettiva dipende dalla scena e dal movimento. Archiviazione Velocità in fotogrammi (PAL) Video fino a 25 fps in tutte le risoluzioni Video streaming Dual streaming: Frequenza di fotogramma e ampiezza di banda H.264 e MJPEG controllabili Sicurezza Più livelli di accesso utente con protezione mediante password Utenti 1 amministratore, 3 ospiti Accesso video da browser Web con controllo totale di tutte le impostazioni della telecamera disponibili per l'amministratore. Requisiti minimi di navigazione Web Pentium IV CPU 3,1 GHz o equivalente AMD, 1 GB RAM, scheda grafica AGP (32 MB RAM)® 7 (32 bit e 64 bit), Windows® XP e Windows® Server® 2008 R2, Internet Explorer 6.0 o versioni successive Installazione e manutenzione di gestione Il software di utilità IP Honeywell identifica l'indirizzo IP e verifica lo stato del dispositivo e gli aggiornamenti firmware su HTTP Protocolli supportati HTTP, TCP, RTSP, RTP, UDP, ARP, DNS, RTCP, FTP, ICMP, DHCP, Bonjour, IGMP, Telnet Standard Supporto PSIA Normative Emissioni FCC parte 15B, CE (EN55022) Immunità CE (EN55024) Sicurezza UE: 2001/95/EC GPSD, UL 60950-1 Operative Standard video PAL Sistema di scansione Scansione progressiva Sensore immagini CMOS da 1/4" Numero di pixel (O x V) 640 x 480 Illuminazione minima 0,25 lux a 50 IRE, F1.6 0,11 lux a 30 IRE, F1.6 Controllo automatico dell'obiettivo Iris CD livello 1-25 Uscita video (ausiliaria) 1,0 Vp-p a 75 Ohm Rapporto S/R 50 dB o superiore (AGC disattivato) AGC (controllo automatico del guadagno) Off/On, selezionabile (10-40 dB) Otturatore elettronico automatico 1/50 - 1/24.500 sec (PAL) Tipo di obiettivo Autoiris varifocale, da 3,3 a 12 mm, F1.6 Bilanciamento del bianco AWC, AWC Push, manuale Elettriche Tensione di ingresso 24 V CA, PoE IEEE 802.3af, classe 1 Tolleranza tensione 17 - 28 V CA Soppressione della sovratensione 1,5 kW transitoria Consumo energetico 3,5 W (max) Meccaniche Dimensioni (L x A x P) Vedere lo schema Peso 1,3 kg solo telecamera Struttura Alloggiamento: alluminio pressofuso Finitura: rivestimento grigio polvere Calotta: policarbonato Connettore Uscita video (AUX): connettore Molex a 2 pin Ingresso alimentazione: blocco a vite rimovibile Rete: connettore RJ45 Integrazione dei sistemi (Integrazione IP aperta) Supporto PSIA e interfaccia API aperta per un’interoperabilità effettiva tra Honeywell e dispositivi di sicurezza abilitati via IP di altri produttori. Consultare Honeywell Open Technology Alliance (www.honeywell.com/security/hota) per maggiori informazioni sulle soluzioni aperte e integrate. Accessori HD4DIP-PK Staffa per montaggio pendente HD4DIP-WK Staffa per montaggio a parete | 635
Minidome da esterno IP antivandalo "Performance Series" SDN 25ips HD H264 (1280X720 pixels)
| HD55IP | EQUIP IP MINIDOME ANTIVANDALO IP66 H264/MJPEG INT SDN CMOS 1/4" 3,3÷12MM HD 720p 24VAC | Minidome IP a cupola fissa, antivandalo, IP66, con risoluzione HD 720p, CMOS, a scansione progressiva da 1/4'', Software Day/Night, VFAI da 3,3-12 mm, 24 V CA o PoE IEEE 802.3af classe 1, H.264, PAL | Ultimo modello aggiunto alla serie Performance di prodotti basati su IP di Honeywell, l'HD55IPX è una telecamera di rete minidome antivandalo fissa da interno/esterno Day/Night con risoluzione HD 720p, progettata per fornire immagini estremamente nitide con una larghezza di banda minima. La telecamera HD55IPX offre una risoluzione HD (1280 x 720p) a velocità in fotogrammi massima. La tecnologia a scansione progressiva e l'accentuazione dei contorni 2D garantiscono una chiarezza e una definizione straordinarie. La tecnologia di riduzione digitale del rumore consente un notevole risparmio dello spazio di archiviazione senza sacrificare la qualità delle immagini in condizioni di scarsa luminosità. Il sensore CMOS a scansione progressiva da 1/4" offre quanto di più avanzato possa esserci nella tecnologia per la videosorveglianza digitale con precisione nella resa dei colori in un'ampia gamma di condizioni di illuminazione. L’HD55IPX integra una telecamera e un obiettivo in una custodia con design monopezzo ultracompatto e antivandalo che consente un'installazione rapida e facile in qualsiasi applicazione. La telecamera è progettata per il montaggio a superficie. Sono inoltre disponibili kit di montaggio a parete e pendente. La sospensione cardanica Gimbal 3-D in grado di effettuare la panoramica a 360°, l'inclinazione a 180° e la rotazione orizzontale a 360° semplifica la regolazione meccanica della telecamera. L'obiettivo autoiris varifocale consente la regolazione del campo visivo in base ai requisiti della scena e un'uscita analogica integrata garantisce all'installatore la possibilità di collegare un monitor di prova locale durante la regolazione della scena. Un client Web potente e intuitivo consente una regolazione precisa della telecamera e dei livelli di autoiris. La telecamera HD55IPX supporta doppi flussi video e più formati di compressione con velocità fino a 25 fotogrammi al secondo. I parametri di compressione digitale per i due flussi video possono essere configurati separatamente. È possibile utilizzare un terzo flusso analogico come backup o per la visualizzazione locale. Quest’ultimo risulta, inoltre, utile durante il retroadattamento a un DVD o codificatore con ingresso analogico esistente (risoluzione massima non disponibile). Grazie alla tecnologia Power over Ethernet (PoE) (IEEE 802.3af) a bassa corrente incorporata, classe 1, l'alimentazione della minidome viene fornita tramite cavi di rete standard, eliminando l'esigenza di un'alimentazione separata e del cablaggio associato. In situazioni di retrofit in cui la commutazione PoE è inesistente, è inoltre possibile alimentare l'unità direttamente da 24 V CA. Caratteristiche • Qualità delle immagini straordinaria, risoluzione 720p (1280 x 720) • Scansione progressiva a 25 fps • Software Day/Night, obiettivi 3,3 - 12 mm VFAI • Rilevamento manomissione della telecamera • Video Motion Detection • Formato di compressione selezionabile (H.264 o MJPEG) • Supporto PSIA • Doppi flussi video simultanei, configurabili separatamente • Aggiornamenti remoti del firmware • Supporto dell'assegnazione degli indirizzi IP sia dinamici che statici • Software locator IP avanzato incluso per facilità di configurazione del sistema • Web Server per la configurazione remota dei parametri di rete e video della telecamera • Calotta in policarbonato rinforzato • Scelta del tipo di alimentazione: 24 V CA o PoE IEEE 802.3af classe 1 • Disponibilità del kit di montaggio a parete/pendente Caratteristiche Tecniche Ambientali Temperatura Funzionamento: da -20°C a 50°C In stoccaggio: da -40°C a 70°C Umidità relativa da 0% a 85% senza condensa Classificazione IP66 Specifiche IP Compressione video Doppio flusso H.264 e MJPEG Formato a 25ips: 1280X720(16:9) 1,8 Mbps 18,98GB/giorno, 800X450(16:9) 1,2 Mbps 12,65GB/giorno , 640X360 (16:9) 0.6 Mbps 6,33GB/giorno, 320 x 180 (16:9) 0.21 Mbps 0,89GB/giorno *La velocità in bit effettiva dipende dalla scena e dal movimento. Archiviazione Velocità in fotogrammi (PAL) Video fino a 25 fps in tutte le risoluzioni Video streaming Dual streaming: Frequenza di fotogramma e ampiezza di banda H.264 e MJPEG controllabili Sicurezza Più livelli di accesso utente con protezione mediante password Utenti 1 amministratore, 3 ospiti Accesso video da browser Web con controllo totale di tutte le impostazioni della telecamera disponibili per l'amministratore. Requisiti minimi di navigazione Web Pentium IV CPU 3,1 GHz o equivalente AMD, 1 GB RAM, scheda grafica AGP (32 MB RAM)® 7 (32 bit e 64 bit), Windows® XP e Windows® Server® 2008 R2, Internet Explorer 6.0 o versioni successive Installazione e manutenzione di gestione Il software di utilità IP Honeywell identifica l'indirizzo IP e verifica lo stato del dispositivo e gli aggiornamenti firmware su HTTP Protocolli supportati HTTP, TCP, RTSP, RTP, UDP, ARP, DNS, RTCP, FTP, ICMP, DHCP, Bonjour, IGMP, Telnet Standard Supporto PSIA Normative Emissioni FCC parte 15B, CE (EN55022) Immunità CE (EN55024) Sicurezza UE: 2001/95/EC GPSD, UL 60950-1 Operative Standard video PAL Sistema di scansione Scansione progressiva Sensore immagini CMOS da 1/4" Numero di pixel (O x V) 1280 x 720 Illuminazione minima 0,25 lux a 50 IRE, F1.6 0,11 lux a 30 IRE, F1.6 Controllo automatico dell'obiettivo Iris CD livello 1-25 Uscita video (ausiliaria) 1,0 Vp-p a 75 Ohm Rapporto S/R 50 dB o superiore (AGC disattivato) AGC (controllo automatico del guadagno) Off/On, selezionabile (10-40 dB) Otturatore elettronico automatico 1/50 - 1/24.500 sec (PAL) Tipo di obiettivo Autoiris varifocale, da 3,3 a 12 mm, F1.6 Bilanciamento del bianco AWC, AWC Push, manuale Elettriche Tensione di ingresso 24 V CA, PoE IEEE 802.3af, classe 1 Tolleranza tensione 17 - 28 V CA Soppressione della sovratensione 1,5 kW transitoria Consumo energetico 3,5 W (max) Meccaniche Dimensioni (L x A x P) Vedere lo schema Peso 1,3 kg solo telecamera Struttura Alloggiamento: alluminio pressofuso Finitura: rivestimento grigio polvere Calotta: policarbonato Connettore Uscita video (AUX): connettore Molex a 2 pin Ingresso alimentazione: blocco a vite rimovibile Rete: connettore RJ45 Integrazione dei sistemi (Integrazione IP aperta) Supporto PSIA e interfaccia API aperta per un’interoperabilità effettiva tra Honeywell e dispositivi di sicurezza abilitati via IP di altri produttori. Consultare Honeywell Open Technology Alliance (www.honeywell.com/security/hota) per maggiori informazioni sulle soluzioni aperte e integrate. Accessori HD4DIP-PK Staffa per montaggio pendente HD4DIP-WK Staffa per montaggio a parete | 610
Minidome da esterno IP antivandalo "Equip Series" 25 ips 4CIF MPEG4 (704X576 pixels)
| HD4DIPX | EQUIP IP 4CIF MPEG4 MINIDOME IP66 VANDAL TDN CCD 1/3" 3,3÷12MM 24VAC | Minidome EQUIP series IP WEB SERVER MPEG4, 25IPS 4CIF, antivandalica ,3DGimble, IP66, True Day&Night, CCD 1/3", DNR,0 ,6 lux a colori/0,4 lux BW a 50 IRE, F1.3 0,25 lux a colori/0,15 lux BW a 30IRE, F1.3, 540TVL , 2,8 - 10mm VFAI, 12Vcc/24Vca o PoE IEEE 802.3AF | Minidome antivandalismo professionale OVER IP con encoder incorporato con cupola trasparente con spessore 3,5 mm per una protezione efficace dell'ottica, costruita in pressofusione di alluminio con grado di protezione IP66. Video streaming MPEG-4 Parte 2 (ISO/IEC 14496-2) SP livello 0-3, frequenza di fotogrammi e ampiezza di banda controllabili. Frequenza di bit variabile o costante; 4CIF a 25F/sec; ALTA RISOLUZIONE 540TVL; sensore CCD 1/3” a trasferimento di linea (768H x 582V pixels); La possibilità di muovere il modulo camera su tre assi permette l’installazione in qualunque posizione (a soffitto o a parete) per condizioni di installazione critiche. Ottica autoiris DD IR corrected con focale variabile da 2,8 a 10 mm integrata, Funzionalità Day&Night con filtro IR removibile, Impostazione della soglia Day&Night variabile per adattare la commutazione alle immagini in bianco e nero in condizioni di scarsa luminosità, minima illuminazione 0,6 lux a colori/0,4 lux BW a 50 IRE,F1.3; 0,25 lux a colori/0,15 lux BW a 30 IRE,F1.3; Sincronismo interno/line-lock; rapporto S/N 50dB (AGC Off); autoshutter 1/100.000; C&CS-mount con easy back focus adjustment; uscita autoiris per ottiche con/senza drive; circuito BLC (Backlight Compensation) per riprese in controluce (on/off): Controllo automatico del guadagno Off/On,selezionabile (10-30 dB); Otturatore elettronico Bilanciamento del bianco ATW, Utente fisso, AWC (Automatico o Manuale), Fluorescente, MWB (modalità manuale), Interni, Esterni: Compensazione controluce Off/On, selezionabile; Gamma 0,45; Audio/bidirezionale due vie Line in/out; 1 ingresso di allarme; 1 uscita relè; (OSD) On Screen Display di programmazione. Sicurezza Più livelli di accesso utente con protezione mediante password, Utenti 1 amministratore, 4 ospiti (unicast), Visualizzazione in modalità live della telecamera fino a 5 client. Controllo totale di tutte le impostazioni della telecamera disponibili per l'amministratore. La funzione “Sabotage Detection” per il rilevamento dei sabotaggi della telecamera comunica all'utente eventuali atti vandalici o di oscuramento delle telecamere, assicurando l'integrità del video e avvisando l'utente istantaneamente di problemi del sistema che provocano l'interruzione del flusso video. Portata di ingresso 11 - 16 V CC, 17 - 28 V CA, PoE IEEE 802.3af; Normative: Emissioni FCC, CE (EN55013) Immunità CE (EN50130-4) Sicurezza UE: 73/23/EEC LVD; Protocolli di rete supportati: IPv4, HTTP, TCP, RTSP, RTP, ICMP, UDP, IGMP, RTCP, FTN, DNS, DHCP, Bonjour, ARP; temperatura operativa -10 ° +50°; Formati di risoluzione selezionabili: 4CIF (704X576 pixels), 2CIF (704X288 pixels), CIF (344X288 pixels); Potenza 8W; Dimensioni: Diam. 155 mm, Altezza 117,5 mm. Peso 1.100g. Soppressione della sovratensione Transitoria 1,5 kW; Consumo 8 W (max.); Il software di utilità IP Honeywell identifica l'indirizzo IP, verifica lo stato del dispositivo. Accesso video da Web browser Internet Explorer 6.0 o versione successive; Requisiti minimi per la navigazione Web Pentium IV CPU 3,0 GHz o equivalente AMD, 512 MB RAM, scheda grafica AGP (32 MB RAM) Windows_ XP 2000. Accessori: Kit staffa a parete modello HD4DIP-WK e staffa pendente HD4DIP-PK . | 1100
Minidome da esterno IP antivandalo "Equip Series" 25 ips HD (1280X720 pixels)
| HD4MDIPX | EQUIP IP MINIDOME HD MPEG4/MJPEG IP66 TDN CMOS 1/4" 3,3÷12MM POE 24VAC | Minidome EQUIP series da esterno in esecuzione antivandalo IP True Day/Night, WEB SERVER, MPEG4/MJPEG, IP66, 1280X720p, CMOS, a scansione progressiva da 1/4'',VFAI da 3,3-12 mm, 24 V CA o PoE IEEE 802.3af, PAL | L'HD4MDIPX è una telecamera di rete minidome da esterno in esecuzione antivandalo True Day/Night ad alta definizione progettata per fornire immagini estremamente nitide con una larghezza di banda minima. La telecamera HD4MDIPX offre una risoluzione 720p (25ips). La tecnologia a scansione progressiva e l'accentuazione dei contorni 2D garantiscono una chiarezza e una definizione straordinarie. La tecnologia di riduzione digitale del rumore consente un notevole risparmio dello spazio di archiviazione senza sacrificare la qualità delle immagini in condizioni di scarsa luminosità. Il sensore CMOS a scansione progressiva da ¼" offre quanto di più avanzato possa esserci nella tecnologia per la sorveglianza video digitale con precisione nella resa dei colori per un'ampia gamma di condizioni di illuminazione. Il design compatto consente un'installazione rapida e facile in qualsiasi applicazione. La telecamera è dotata di opzioni di montaggio a superficie o a incasso (compatibili con una scatola elettrica 4S) ed è disponibile un kit di montaggio a parete o pendente (opzionale). In aggiunta alla resa dei colori in condizioni di scarsa luminosità, la telecamera passa automaticamente alla modalità in bianco e nero con la rimozione del filtro IR meccanico. In tale modalità, l'illuminazione può essere completata con l'infrarosso per una sorveglianza discreta in condizioni di scarsa luminosità con immagini monocromatiche eccezionali. La sospensione cardanica Gimbal 3-D in grado di effettuare la panoramica a 360°, l'inclinazione a 180° e la rotazione orizzontale a 360° semplifica la regolazione meccanica della telecamera. L'obiettivo autoiris varifocale consente la regolazione del campo visivo in base ai requisiti della scena e un'uscita analogica integrata garantisce all'installatore la possibilità di collegare un monitor di prova locale durante la regolazione della scena. Un client Web potente e intuitivo consente una regolazione precisa della telecamera e dei livelli di autoiris. È inoltre possibile eseguire tale operazione dalla maggior parte delle utilità di configurazione DVR/NVR. La telecamera HD4MDIPX supporta doppi flussi video e più formati di compressione con velocità fino a 25 fotogrammi al secondo (PAL). I parametri di compressione digitale per i due flussi video sono configurabili separatamente. Una uscita video analogica permette il collegamento locale ad un sistema tradizionale pre-esistente o per la taratura locale dell’ottica. Grazie alla tecnologia Power over Ethernet (PoE) (IEEE 802.3af) a bassa corrente incorporata, classe 1, l'alimentazione della minidome viene fornita tramite cavi di rete standard, eliminando l'esigenza di un'alimentazione separata e del cablaggio associato. In situazioni di retrofit in cui la commutazione PoE è inesistente, è inoltre possibile alimentare l'unità direttamente da 24 VCA. Caratteristiche •Qualità delle immagini eccezionale, risoluzione 720p (1280 X 720) •Scansione progressiva (PAL) a 25 fps •Obiettivo VFAI da 3,3-12 mm True Day/Night con filtro IR cut rimovibile •lluminazione minima (DSS attivato):0,25 lux colori/0,22 lux B/N a 50 IRE F1.6, 0.11 lux colori/0,09 lux B/N a 30 IRE F1.6 •Rilevamento manomissione della telecamera •Video Motion Detection •Disponibile un kit di montaggio a parete/pendente •Formati di compressione selezionabili •Doppi flussi Digital Video simultanei, configurabili separatamente •Aggiornamento remoto del firmware •Supporto dell'assegnazione degli indirizzi IP sia dinamici che statici •Modello unico per applicazioni a soffitto con montaggio a superficie e a incasso, fornito anche di piastra per adattatore 4S •Software locator IP avanzato incluso per facilità di configurazione del sistema • Web Server per la configurazione remota dei parametri di rete e video della telecamera •Scelta del tipo di alimentazione: 24 VCA o PoE IEEE 802.3af classe 1 •Supporto dei contatti di allarme in ingresso e in uscita (Ingressi allarme e uscite relé?) •Audio bidirezionale Come tutte le telecamere della serie EQUIP®, la minidome IP HD3MDIPX utilizza la tecnologia Honeywell per la funzionalità Video Motion Detection, il rilevamento manomissione, l'aggiornamento remoto del firmware e l'archiviazione sicura di tutte le impostazioni della telecamera. La funzionalità Video Motion Detection riconosce il movimento di oggetti nel raggio del campo visivo, quindi l'utente viene avvisato mediante una semplice notifica sullo schermo. La funzionalità di rilevamento manomissione della telecamera informa l'utente quando il campo visivo di una telecamera viene alterato, coperto o offuscato. Ciò assicura l'integrità del video e la notifica per l'utente in caso di eventi in modalità live o problemi del sistema che provocano l'interruzione del flusso video. La tecnologia Honeywell consente inoltre agli utenti di caricare il firmware nella telecamera in modalità remota. La configurazione è veloce e semplice ed è possibile personalizzarla mediante un client Web oppure da un NVR o DVR. Il Web server integrato offre l'accesso protetto da password al video della telecamera e alla configurazione di rete. CARATTERISTICHE TECNICHE -Standard video NTSC, PAL -Sistema di scansione Scansione progressiva -Sensore immagini CMOS da 1/4" -Numero di pixel (O x V) 1280 x 720 -Illuminazione minima (DSS attivato) 0,25 lux a colori/0,22 lux per BW a 50 IRE, F1.6 0.11 lux a colori/0,09 lux per BW a 30 IRE, F1.6 -Controllo automatico dell'obiettivo Iris CD livello 1-25 -Uscita video (AUX) 1.0 V p-p a 75 Ohm -Rapporto S/R 50 dB o superiore (AGC disattivato) -AGC (controllo automatico del guadagno) Off/On, selezionabile (10-40 dB) -Otturatore elettronico automatico 1/50 - 1/100.000 sec (PAL) -Autoiris varifocale da 3,3 mm-12,0 mm, F1.6, True Day/Night (TDN) -lluminazione minima (DSS attivato):0,25 lux colori/0,22 lux B/N a 50 IRE F1.6, 0.11 lux colori/0,09 lux B/N a 30 IRE F1.6 -Bilanciamento del bianco AWC, AWC Push, manuale -Audio/A due vie Line in/out -Tensione di ingresso 24 VCA, PoE IEEE 802.3af, classe 1 -Tolleranza tensione 17 - 28 VCA -Soppressione della sovratensione 1,5 kW transitoria -Consumo energetico 3,5 W (max) -Dimensioni (D x H) 125mm x 125mm -Peso 0,448 kg solo telecamera -Struttura Alloggiamento: policarbonato Finitura: color crema -Connettore Uscita video (AUX): connettore Molex a 2 pin -Ingresso alimentazione: blocco a vite rimovibile -Rete: connettore RJ45 -I/O allarme: blocco a vite rimovibile -Ingresso audio: blocco a vite rimovibile -Uscita audio: blocco a vite rimovibile -Temperatura In esercizio: da -10°C a 50°C Stoccaggio: da -20°C a 60°C -Umidità relativa da 0% a 85% senza condensa -Compressione video Dual stream MPEG4 and MJPEG -Risoluzione 1280 x 720, 800 x 450, 640 x 360, 320 x 180. -Velocità in bit (tipica)* e Velocità in fotogrammi -Più livelli di accesso utente con protezione mediante password Utenti 1 amministratore, 1 ospite Accesso video da Web browser Controllo totale di tutte le impostazioni della telecamera disponibile per l'amministratore Requisiti minimi di navigazione Web Pentium IV CPU 3,0 GHz o equivalente AMD, 512 MB RAM, scheda grafica AGP (32 MB RAM) Windows® XP 2000, Internet Explorer 6.0 o versioni successive Protocolli supportati HTTP, TCP, RTSP, RTP, UDP, ARP, DNS, RTCP, FTP, ICMP, DHCP, Bonjour, IGMP, Telnet Normative Emissioni FCC parte 15B, CE (EN55022) Immunità CE (EN50130-4) Sicurezza UE: 2006/95/EC LVD, UL 60950 *La velocità in bit effettiva dipende dalla scena e dal movimento. | 1020
| HD4MDIHX | EQUIP IP MINIDOME HD H264/MJPEG EST TDN CMOS 1/4" 3,3÷12MM HD POE 24VAC | Minidome EQUIP series da esterno in esecuzione antivandalo IP True Day/Night, WEB SERVER, H264/MJPEG, IP66, 1280X720p, CMOS, a scansione progressiva da 1/4'',VFAI da 3,3-12 mm, 24 V CA o PoE IEEE 802.3af, PAL | L’HD4MDIHX è una telecamera di rete minidome fissa da interno/esterno antivandalo True Day/Night. Questa telecamera ultracompatta e antivandalo garantisce immagini estremamente nitide con una larghezza di banda minima. La telecamera HD4MDIHX offre una risoluzione 720p a velocità in fotogrammi massima in compressione H264 e MJPEG. La tecnologia a scansione progressiva e l'accentuazione dei contorni 2D garantiscono una chiarezza e una definizione straordinarie. La tecnologia di riduzione digitale del rumore consente un notevole risparmio dello spazio di archiviazione senza sacrificare la qualità delle immagini in condizioni di scarsa luminosità. Il sensore CMOS a scansione progressiva da 1/4" offre quanto di più avanzato possa esserci nella tecnologia per la videosorveglianza digitale con precisione nella resa dei colori per un'ampia gamma di condizioni di illuminazione. L’HD4MDIHX supporta anche le specifiche PSIA per l’interoperabilità tra prodotti video di rete. L’HD4MDIHX integra una telecamera e un obiettivo in un design monopezzo ultracompatto e antivandalo che consente un'installazione rapida e facile in qualsiasi applicazione. La telecamera è progettata per il montaggio a superficie. Sono inoltre disponibili kit di montaggio a parete e pendente. In aggiunta alla resa dei colori in condizioni di scarsa luminosità, la telecamera passa automaticamente alla modalità in bianco e nero. In tale modalità, l'illuminazione può essere completata con l'infrarosso per sorveglianza discreta in condizioni di scarsa luminosità con immagini monocromatiche eccezionali. La sospensione cardanica Gimbal 3-D in grado di effettuare la panoramica a 360°, l'inclinazione a 180° e la rotazione orizzontale a 360° semplifica la regolazione meccanica della telecamera. L'obiettivo autoiris varifocale consente la regolazione del campo visivo in base ai requisiti della scena e un'uscita analogica integrata garantisce all'installatore la possibilità di collegare un monitor di prova locale durante la regolazione della scena. Un client Web potente e intuitivo consente una regolazione precisa della telecamera e dei livelli di autoiris. È, inoltre, possibile eseguire tale operazione dalla maggior parte delle utilità di configurazione DVR/NVR. L’HD4MDIHX supporta doppi flussi video e più formati di compressione con velocità fino a 30 fotogrammi al secondo (25 fps per i sistemi PAL). I parametri di compressione digitale per i due flussi video possono essere configurati separatamente. È possibile utilizzare un terzo flusso analogico come backup o per la visualizzazione locale. Quest’ultimo risulta, inoltre, utile durante il retroadattamento a un DVD o codificatore con ingresso analogico esistente (risoluzione massima non disponibile). Grazie alla tecnologia Power over Ethernet (PoE) (IEEE 802.3af) a bassa corrente incorporata, classe 1, l'alimentazione della minidome viene fornita tramite cavi di rete standard, eliminando l'esigenza di un'alimentazione separata e del cablaggio associato. In situazioni di retrofit in cui la commutazione PoE è inesistente, è inoltre possibile alimentare l'unità direttamente da 24 V CA. Opportunità di mercato L’HD4MDIHX è ideale per installazioni in cui è richiesta la chiarezza delle immagini con l'utilizzo di una larghezza di banda minima. Con una risoluzione tre volte superiore a quella delle telecamere analogiche standard, ma con requisiti di larghezza di banda simili, HD4MDIHX può essere retroadattata su molte installazioni DVR/NVR esistenti senza la necessità di aggiungere supporto per storage. Il design discreto, antivandalo e da esterni offre la massima protezione da polvere, sporcizia e acqua e garantisce prestazioni eccellenti in applicazioni per interni ed esterni. CARATTERISTICHE GENERALI • Qualità delle immagini Eccezionale isoluzione 720p (1280 x 720) • Scansione progressiva a 30 fps (25 fps PAL) • Obiettivo VFAI da 3,3-12 mm True Day/Night con filtro IR cut rimovibile • Rilevamento manomissione della telecamera • Video Motion Detection • Disponibilità del kit di montaggio a parete/pendente • Formati di compressione selezionabili • Supporto PSIA • Doppi flussi Digital Video simultanei, configurabili separatamente • Aggiornamento remoto del firmware • Supporto degli indirizzi IP sia dinamici che statici • Software locator IP avanzato incluso per facilitare la configurazione del sistema • Web Server per la configurazione remota dei parametri di rete e video della telecamera • Scelta del tipo di alimentazione: 24 V CA o PoE IEEE 802.3af classe 1 • Supporto dei contatti di allarme in ingresso e in uscita • Audio bidirezionale • Calotta in policarbonato rinforzato Come tutte le telecamere della serie EQUIP IP, la minidome IP HD4MDIHX utilizza la tecnologia Honeywell per la funzionalità Video Motion Detection, il rilevamento di eventuali sabotaggi alla minidome, l'aggiornamento remoto del firmware e l'archiviazione sicura di tutte le impostazioni della telecamera. La funzionalità Video Motion Detection riconosce il movimento di oggetti nel raggio del campo visivo, quindi l'utente viene avvisato mediante una semplice notifica sullo schermo. La funzionalità di rilevamento manomissione della telecamera informa l'utente quando il campo visivo di una telecamera viene alterato, oscurato o offuscato. Ciò assicura l'integrità del video e avvisa l'utente in caso di eventi in modalità live o problemi del sistema che provocano l'interruzione del flusso video. La tecnologia Honeywell consente, inoltre, agli utenti di caricare il firmware nella telecamera in modalità remota. La configurazione è veloce e semplice e può essere personalizzata mediante un client Web oppure da un NVR o DVR. Il Web server integrato offre l'accesso protetto da password al video della telecamera e alla configurazione di rete. CARATTERISTICHE OPERATIVE Standard video NTSC, PAL Sistema di scansione Scansione progressiva Sensore immagini CMOS da 1/4" Numero di pixel (O x V) 1280 x 720 Illuminazione minima 0,25 lux a colori/0,22 lux in bianco e nero a 50 IRE, F1.6 0,11 lux a colori/0,09 lux in bianco e nero a 30 IRE, F1.6 Controllo automatico dell'obiettivo Iris CD livello 1-25 Uscita video (AUX) 1,0 Vp-p a 75 Ohm Rapporto S/R 50 dB o superiore (AGC disattivato) AGC (controllo automatico del guadagno) Off/On, selezionabile (10-40 dB) Otturatore elettronico automatico 1/60 - 1/24.500 sec (NTSC) 1/50 - 1/24.500 sec (PAL) Tipo di obiettivo Autoiris varifocale da 3,3-12,0 mm, F1.6, True Day/Night (TDN) Bilanciamento del bianco AWC, AWC Push, manuale Audio/A due vie Linea in ingresso/uscita CARATTERISTICHE ELETTRICHE Tensione di ingresso 24 V CA, PoE IEEE 802.3af, classe 1 Tolleranza tensione 17-28 V CA Soppressione della sovratensione 1,5 kW transitoria Consumo energetico 3,5 W (max) CARATTERISTICHE MECCANICHE Dimensioni (L x A x P) Vedere lo schema Peso 1,3 kg solo telecamera Struttura: Alloggiamento in alluminio pressofuso, Finitura rivestimento grigio polvere, Connettore Uscita video con connettore Molex a 2 pin, Ingresso alimentazione con blocco a vite rimovibile, Rete con connettore RJ45, I/O allarme con blocco a vite rimovibile, Ingresso audio con blocco a vite rimovibile, Uscita audio con blocco a vite rimovibile. CARATTERISTICHE AMBIENTALI Temperatura In esercizio: da -20°C a 50°C In stoccaggio: da -20°C a 60°C Umidità relativa da 0% a 85% senza condensa SPECIFICHE IP Compressione video: Doppio flusso H.264 e MJPEG Risoluzione 1280 x 720, Velocità media H.264 1,8 Mbps, Archiviazione/giorno (GB) 18,98 Risoluzione 800 x 450, Velocità media H.264 1,2 Mbps, Archiviazione/giorno (GB) 12,65 Risoluzione 640 x 360, Velocità media H.264 0,6 Mbps, Archiviazione/giorno (GB) 6,33 Risoluzione 320 x 180, Velocità media H.264 0,21 Mbps, Archiviazione/giorno (GB) 0,89 Velocità in fotogrammi NTSC/PAL Video fino a 30/25 fps in tutte le risoluzioni N.B.: La velocità in bit effettiva dipende dalla scena e dal movimento con flusso H.264 Dual streaming: velocità in fotogrammi e larghezza di banda controllabili. Frequenza di bit costante o variabile Sicurezza Più livelli di accesso utente con protezione mediante password Utenti: 1 amministratore, 3 ospiti Accesso video da browser Web: Visualizzazione in modalità live della telecamera per 1 client. Controllo totale di tutte le impostazioni della telecamera disponibili per l'amministratore. Requisiti minimi di navigazione Web: Pentium IV CPU 3,0 GHz o equivalente AMD, 512 MB di RAM, scheda grafica AGP (32 MB di RAM) Windows® XP 2000, Internet Explorer 6.0 o versioni successive Installazione e manutenzione di gestione Il software di utilità IP Honeywell: identifica l'indirizzo IP e verifica lo stato del dispositivo e gli aggiornamenti firmware su HTTP Protocolli supportati: HTTP, TCP, RTSP, RTP, UDP, ARP, DNS, RTCP, FTP, ICMP, DHCP,Bonjour, IGMP, Telnet Standard Supporto PSIA: Supporto PSIA e interfaccia API aperta per un’interoperabilità effettiva tra Honeywell e dispositivi di sicurezza abilitati via IP di altri produttori. Consultare Honeywell Open Technology Alliance [http://www.honeywell.com/security/hota] per maggiori informazioni sulle soluzioni aperte e integrate. NORMATIVE Emissioni FCC parte 15B, CE (EN55022) Immunità CE (EN55024) Sicurezza UE: 2001/95/EC GPSD, UL 60950-1 * La velocità in bit effettiva dipende dalla scena e dal movimento con flusso H.264 Integrazione IP aperta Supporto PSIA e interfaccia API aperta per un’interoperabilità effettiva tra Honeywell e dispositivi di sicurezza abilitati via IP di altri produttori. Consultare Honeywell Open Technology Alliance [http://www.honeywell.com/security/hota] per maggiori informazioni sulle soluzioni aperte e integrate. Accessori Staffe e adattatori HD4DIP-PK Staffa per montaggio pendente HD4DIP-WK Staffa per montaggio a parete | 1150
Nuova serie
entro 1° quarter | HD4MWIHX | CAM, VANDAL, HD, 720p IP MINIDOME, WDR, H.264, PAL | [5 empty] | NO AQUA
entro 1° quarter | HD4HDIHX | CAM, VANDAL, HD, 1080p IP MINIDOME, TDN, H.264, PAL | [5 empty] | NO AQUA
Accessori per minidome "System Series" & "Performance Series" IP
| HD4DIP-WK | STAFFA DI MONTAGGIO A PARETE PER MINIDOME HD4DIPX | Staffa di montaggio a parete per minidome HD4DIPX | Staffa di montaggio a parete per minidome HD4DIPX | 475
| HD4DIP- PK | STAFFA DI MONTAGGIO PENDENTE PER MINIDOME HD4DIPX | Staffa di montaggio pendente per minidome HD4DIPX | Staffa di montaggio pendente per minidome HD4DIPX | 225
Domes ACUIX IP MPEG4
ACUIX IP Versione da interno a controsoffitto
ACUIX IP Versione da interno a controsoffitto 18X COLORE
| HDXAPDDCW | ACUIX IP INT CONTROSOFF 18X COLORE CLEAR/BIANCO | Dome Acuix IP MPEG4 interno contro-soffitto colore 460TVL CCD 1/4", illumin.minima 0,7 lux zoom 18X (da 4,1mm a 73,8 mm), alim. 24Vca, 41W, Dimen.: 170,21 mm H x 206,45 mm Ø. Calotta inferiore trasparente con anello di fissaggio bianco Ø 191 mm. | Dome Acuix (serie EQUIP) IP pre-packaged da interno contro-soffitto con contenitore in alluminio, con sistema di brandeggio a velocità variabile da 0,1 a 480°/sec per il movimento orizzontale (360° continuo) e da 0,1 a 240°/sec per il movimento verticale (da 5° sopra la linea orizzontale a 90° verso il basso). Encoder incorporato, compressione video MJPEG e o MPEG-4 Parte 2 (ISO/IEC 14496-2), SP livello 0-3, fino a 25 ips con risoluzione 4CIF 704X576 pixels, 2CIF 704X288 pixels, CIF 352X288 pixels, Funzionalità Dual Streaming per differenziare i due sistemi di compressione in termini di risoluzione e frame rate, Protocolli supportati IPv4, HTTP, TCP, RTSP, RTP, UDP, IGMP, RTCP, FTP, ICMP DHCP, Bonjour, ARP, DNS. Diversi livelli di accesso utente con protezione mediante password; Max 5 collegamenti unicast di utenti in modalità simultanea live; Accesso video da Web browser con controllo totale di tutte le impostazioni della telecamera disponibile solo per l’utente “amministratore”. Requisiti minimi del PC per la navigazione Web: Pentium IV CPU 2,4 GHz o equivalente AMD, 512 MB RAM, scheda grafica AGP 32 MB RAM Windows XP® 2000, Internet Explorer 6.0 o versione successiva. Il software (fornito con la dome) di gestione IP (Honeywell IP Utility) identifica l'indirizzo IP, e verifica lo stato del dispositivo. Completa di telecamera digitale ad alta risoluzione 460TVL CCD 1/4" Ex-view HAD, illuminazione minima 0,7 lux; Rapporto S/N >50dB; shutter elettronico da 1/1 a 1/10.000 sec.; bilanciamento del bianco automatico, ATW, interno, esterno e manuale; guadagno automatico o manuale; compensazione controluce ON/OFF/Automatica; zoom ottico AutoFocus/ManualFocus 18X (focale da 4,1 mm con fattore diaframma 1,4 a 73,8 mm con fattore diaframma 3,0). Angolo di visione da 48° (grandangolare) a 2,8° (teleobiettivo). Zoom digitale 12X (zoom totale 216X); 150 preposizionamenti (preset) disponibili con precisione di posizionamento ± 0,09°; 16 tour programmabili con 64 preset max. per tour; 16 mimic-tour ad auto-apprendimento di 2 minuti l’uno; fino a 16 titolazioni dei settori o aree indipendenti; 4 ingressi di allarme per il richiamo automatico di posizioni di Preset, Tour e Mimic Tour; gestione Privacy con 32 zone dinamiche, funzione autoPivot; Funzione Flashback consente di richiamare l'ultima posizione di preset osservata indipendentemente dalla modalità operativa in funzione, manuale, tour di preset o mimic tour. Funzione Still-Shot: Durante il tour (da una posizione di preset all’altra) la dome effettua un fermo immagine, ripristinando le immagini live dopo aver raggiunto la nuova posizione. La posizione auto-homing permette l’attivazione di un tour di preset o di un mimic tour dopo un periodo di inattivita (tempo programmabile) del controllo PTZ. La funzione “Sabotage Detection” per il rilevamento dei sabotaggi della telecamera comunica all'utente eventuali atti vandalici o di oscuramento delle telecamere, assicurando l'integrità del video e avvisando l'utente istantaneamente di problemi del sistema che provocano l'interruzione del flusso video. Alimentazione 24 Vca a 50/60Hz Classe 2 LPS con tolleranza da 21 a 27Vca. Potenza 29 W in inattività, 41W picco massimo. Regolazione di fase line lock 180°. Normative: Emissioni FCC: Parte 15, Classe B CE: EN55022, Classe B, Immunità Serie EN 61000-2-2, 61000-4-2, 61000-4-3, 61000-4-4, 61000-4-5, 61000-4-6, 61000-4-11, Sicurezza UL 60065 EN60950. temperatura operativa da -0°C a 50°C, umidità relativa da 0% a 95% senza condensa; menù multilingua in lingua Inglese, Francese, Tedesco, Olandese, Italiano, Polacco e Spagnolo. Protezione incorporata da sovratensione e fulmini (Trasformatore escluso). Cupola trasparente con anello di fissaggio (TRIM) bianco. Dimensioni Custodia: 170,21 mm H x 206,45 mm Ø. Calotta inferiore: Ø 191 mm. Foro di fissaggio in controsoffitto 193,8 mm Ø. | 2390
| HDXAPDDSW | ACUIX IP INT CONTROSOFF 18X COLORE SMOKED/BIANCO | Dome Acuix IP MPEG4 interno contro-soffitto colore 460TVL CCD 1/4", illumin.minima 0,7 lux, zoom 18X (da 4,1mm a 73,8 mm), alim. 24Vca, 41W, Dimen.: 170,21 mm H x 206,45 mm Ø. Calotta inferiore fumè con anello di fissaggio bianco Ø 191 mm. | Dome Acuix (serie EQUIP) IP pre-packaged da interno contro-soffitto con contenitore in alluminio, con sistema di brandeggio a velocità variabile da 0,1 a 480°/sec per il movimento orizzontale (360° continuo) e da 0,1 a 240°/sec per il movimento verticale (da 5° sopra la linea orizzontale a 90° verso il basso). Encoder incorporato, compressione video MJPEG e o MPEG-4 Parte 2 (ISO/IEC 14496-2), SP livello 0-3, fino a 25 ips con risoluzione 4CIF 704X576 pixels, 2CIF 704X288 pixels, CIF 352X288 pixels, Funzionalità Dual Streaming per differenziare i due sistemi di compressione in termini di risoluzione e frame rate, Protocolli supportati IPv4, HTTP, TCP, RTSP, RTP, UDP, IGMP, RTCP, FTP, ICMP DHCP, Bonjour, ARP, DNS. Diversi livelli di accesso utente con protezione mediante password; Max 5 collegamenti unicast di utenti in modalità simultanea live; Accesso video da Web browser con controllo totale di tutte le impostazioni della telecamera disponibile solo per l’utente “amministratore”. Requisiti minimi del PC per la navigazione Web: Pentium IV CPU 2,4 GHz o equivalente AMD, 512 MB RAM, scheda grafica AGP 32 MB RAM Windows XP® 2000, Internet Explorer 6.0 o versione successiva. Il software (fornito con la dome) di gestione IP (Honeywell IP Utility) identifica l'indirizzo IP, e verifica lo stato del dispositivo. Completa di telecamera digitale ad alta risoluzione 460TVL CCD 1/4" Ex-view HAD, illuminazione minima 0,7 lux; Rapporto S/N >50dB; shutter elettronico da 1/1 a 1/10.000 sec.; bilanciamento del bianco automatico, ATW, interno, esterno e manuale; guadagno automatico o manuale; compensazione controluce ON/OFF/Automatica; zoom ottico AutoFocus/ManualFocus 18X (focale da 4,1 mm con fattore diaframma 1,4 a 73,8 mm con fattore diaframma 3,0). Angolo di visione da 48° (grandangolare) a 2,8° (teleobiettivo). Zoom digitale 12X (zoom totale 216X); 150 preposizionamenti (preset) disponibili con precisione di posizionamento ± 0,09°; 16 tour programmabili con 64 preset max. per tour; 16 mimic-tour ad auto-apprendimento di 2 minuti l’uno; fino a 16 titolazioni dei settori o aree indipendenti; 4 ingressi di allarme per il richiamo automatico di posizioni di Preset, Tour e Mimic Tour; gestione Privacy con 32 zone dinamiche, funzione autoPivot; Funzione Flashback consente di richiamare l'ultima posizione di preset osservata indipendentemente dalla modalità operativa in funzione, manuale, tour di preset o mimic tour. Funzione Still-Shot: Durante il tour (da una posizione di preset all’altra) la dome effettua un fermo immagine, ripristinando le immagini live dopo aver raggiunto la nuova posizione. La posizione auto-homing permette l’attivazione di un tour di preset o di un mimic tour dopo un periodo di inattivita (tempo programmabile) del controllo PTZ. La funzione “Sabotage Detection” per il rilevamento dei sabotaggi della telecamera comunica all'utente eventuali atti vandalici o di oscuramento delle telecamere, assicurando l'integrità del video e avvisando l'utente istantaneamente di problemi del sistema che provocano l'interruzione del flusso video. Alimentazione 24 Vca a 50/60Hz Classe 2 LPS con tolleranza da 21 a 27Vca. Potenza 29 W in inattività, 41W picco massimo. Regolazione di fase line lock 180°. Normative: Emissioni FCC: Parte 15, Classe B CE: EN55022, Classe B, Immunità Serie EN 61000-2-2, 61000-4-2, 61000-4-3, 61000-4-4, 61000-4-5, 61000-4-6, 61000-4-11, Sicurezza UL 60065 EN60950. temperatura operativa da -0°C a 50°C, umidità relativa da 0% a 95% senza condensa; menù multilingua in lingua Inglese, Francese, Tedesco, Olandese, Italiano, Polacco e Spagnolo. Protezione incorporata da sovratensione e fulmini (Trasformatore escluso). Cupola fumè con anello di fissaggio (TRIM) bianco. Dimensioni Custodia: 170,21 mm H x 206,45 mm Ø. Calotta inferiore: Ø 191 mm. Foro di fissaggio in controsoffitto 193,8 mm Ø. | 2390
| HDXAPDDCB | ACUIX IP INT CONTROSOFF 18X COLORE CLEAR/NERO | Dome Acuix IP MPEG4 interno contro-soffitto colore 460TVL CCD 1/4", illumin.minima 0,7 lux, zoom 18X (da 4,1mm a 73,8 mm), alim. 24Vca, 41W, Dimen.: 170,21 mm H x 206,45 mm Ø. Calotta inferiore trasparente con anello di fissaggio nero Ø 191 mm. | Dome Acuix (serie EQUIP) IP pre-packaged da interno contro-soffitto con contenitore in alluminio, con sistema di brandeggio a velocità variabile da 0,1 a 480°/sec per il movimento orizzontale (360° continuo) e da 0,1 a 240°/sec per il movimento verticale (da 5° sopra la linea orizzontale a 90° verso il basso). Encoder incorporato, compressione video MJPEG e o MPEG-4 Parte 2 (ISO/IEC 14496-2), SP livello 0-3, fino a 25 ips con risoluzione 4CIF 704X576 pixels, 2CIF 704X288 pixels, CIF 352X288 pixels, Funzionalità Dual Streaming per differenziare i due sistemi di compressione in termini di risoluzione e frame rate, Protocolli supportati IPv4, HTTP, TCP, RTSP, RTP, UDP, IGMP, RTCP, FTP, ICMP DHCP, Bonjour, ARP, DNS. Diversi livelli di accesso utente con protezione mediante password; Max 5 collegamenti unicast di utenti in modalità simultanea live; Accesso video da Web browser con controllo totale di tutte le impostazioni della telecamera disponibile solo per l’utente “amministratore”. Requisiti minimi del PC per la navigazione Web: Pentium IV CPU 2,4 GHz o equivalente AMD, 512 MB RAM, scheda grafica AGP 32 MB RAM Windows XP® 2000, Internet Explorer 6.0 o versione successiva. Il software (fornito con la dome) di gestione IP (Honeywell IP Utility) identifica l'indirizzo IP, e verifica lo stato del dispositivo. Completa di telecamera digitale ad alta risoluzione 460TVL CCD 1/4" Ex-view HAD, illuminazione minima 0,7 lux; Rapporto S/N >50dB; shutter elettronico da 1/1 a 1/10.000 sec.; bilanciamento del bianco automatico, ATW, interno, esterno e manuale; guadagno automatico o manuale; compensazione controluce ON/OFF/Automatica; zoom ottico AutoFocus/ManualFocus 18X (focale da 4,1 mm con fattore diaframma 1,4 a 73,8 mm con fattore diaframma 3,0). Angolo di visione da 48° (grandangolare) a 2,8° (teleobiettivo). Zoom digitale 12X (zoom totale 216X); 150 preposizionamenti (preset) disponibili con precisione di posizionamento ± 0,09°; 16 tour programmabili con 64 preset max. per tour; 16 mimic-tour ad auto-apprendimento di 2 minuti l’uno; fino a 16 titolazioni dei settori o aree indipendenti; 4 ingressi di allarme per il richiamo automatico di posizioni di Preset, Tour e Mimic Tour; gestione Privacy con 32 zone dinamiche, funzione autoPivot; Funzione Flashback consente di richiamare l'ultima posizione di preset osservata indipendentemente dalla modalità operativa in funzione, manuale, tour di preset o mimic tour. Funzione Still-Shot: Durante il tour (da una posizione di preset all’altra) la dome effettua un fermo immagine, ripristinando le immagini live dopo aver raggiunto la nuova posizione. La posizione auto-homing permette l’attivazione di un tour di preset o di un mimic tour dopo un periodo di inattivita (tempo programmabile) del controllo PTZ. La funzione “Sabotage Detection” per il rilevamento dei sabotaggi della telecamera comunica all'utente eventuali atti vandalici o di oscuramento delle telecamere, assicurando l'integrità del video e avvisando l'utente istantaneamente di problemi del sistema che provocano l'interruzione del flusso video. Alimentazione 24 Vca a 50/60Hz Classe 2 LPS con tolleranza da 21 a 27Vca. Potenza 29 W in inattività, 41W picco massimo. Regolazione di fase line lock 180°. Normative: Emissioni FCC: Parte 15, Classe B CE: EN55022, Classe B, Immunità Serie EN 61000-2-2, 61000-4-2, 61000-4-3, 61000-4-4, 61000-4-5, 61000-4-6, 61000-4-11, Sicurezza UL 60065 EN60950. temperatura operativa da -0°C a 50°C, umidità relativa da 0% a 95% senza condensa; menù multilingua in lingua Inglese, Francese, Tedesco, Olandese, Italiano, Polacco e Spagnolo. Protezione incorporata da sovratensione e fulmini (Trasformatore escluso). Cupola trasparente con anello di fissaggio (TRIM) nero. Dimensioni Custodia: 170,21 mm H x 206,45 mm Ø. Calotta inferiore: Ø 191 mm. Foro di fissaggio in controsoffitto 193,8 mm Ø. | 2865
| HDXAPDDSB | ACUIX IP INT CONTROSOFF 18X COLORE SMOKED/NERO | Dome Acuix IP MPEG4 interno contro-soffitto colore 460TVL CCD 1/4", illumin.minima 0,7 lux, zoom 18X (da 4,1mm a 73,8 mm), alim. 24Vca, 41W, Dimen. custodia: 170,21 mm H x 206,45 mm Ø. Calotta inferiore fumè con anello di fissaggio nero Ø 191 mm. | Dome Acuix (serie EQUIP) IP pre-packaged da interno contro-soffitto con contenitore in alluminio, con sistema di brandeggio a velocità variabile da 0,1 a 480°/sec per il movimento orizzontale (360° continuo) e da 0,1 a 240°/sec per il movimento verticale (da 5° sopra la linea orizzontale a 90° verso il basso). Encoder incorporato, compressione video MJPEG e o MPEG-4 Parte 2 (ISO/IEC 14496-2), SP livello 0-3, fino a 25 ips con risoluzione 4CIF 704X576 pixels, 2CIF 704X288 pixels, CIF 352X288 pixels, Funzionalità Dual Streaming per differenziare i due sistemi di compressione in termini di risoluzione e frame rate, Protocolli supportati IPv4, HTTP, TCP, RTSP, RTP, UDP, IGMP, RTCP, FTP, ICMP DHCP, Bonjour, ARP, DNS. Diversi livelli di accesso utente con protezione mediante password; Max 5 collegamenti unicast di utenti in modalità simultanea live; Accesso video da Web browser con controllo totale di tutte le impostazioni della telecamera disponibile solo per l’utente “amministratore”. Requisiti minimi del PC per la navigazione Web: Pentium IV CPU 2,4 GHz o equivalente AMD, 512 MB RAM, scheda grafica AGP 32 MB RAM Windows XP® 2000, Internet Explorer 6.0 o versione successiva. Il software (fornito con la dome) di gestione IP (Honeywell IP Utility) identifica l'indirizzo IP, e verifica lo stato del dispositivo. Completa di telecamera digitale ad alta risoluzione 460TVL CCD 1/4" Ex-view HAD, illuminazione minima 0,7 lux; Rapporto S/N >50dB; shutter elettronico da 1/1 a 1/10.000 sec.; bilanciamento del bianco automatico, ATW, interno, esterno e manuale; guadagno automatico o manuale; compensazione controluce ON/OFF/Automatica; zoom ottico AutoFocus/ManualFocus 18X (focale da 4,1 mm con fattore diaframma 1,4 a 73,8 mm con fattore diaframma 3,0). Angolo di visione da 48° (grandangolare) a 2,8° (teleobiettivo). Zoom digitale 12X (zoom totale 216X); 150 preposizionamenti (preset) disponibili con precisione di posizionamento ± 0,09°; 16 tour programmabili con 64 preset max. per tour; 16 mimic-tour ad auto-apprendimento di 2 minuti l’uno; fino a 16 titolazioni dei settori o aree indipendenti; 4 ingressi di allarme per il richiamo automatico di posizioni di Preset, Tour e Mimic Tour; gestione Privacy con 32 zone dinamiche, funzione autoPivot; Funzione Flashback consente di richiamare l'ultima posizione di preset osservata indipendentemente dalla modalità operativa in funzione, manuale, tour di preset o mimic tour. Funzione Still-Shot: Durante il tour (da una posizione di preset all’altra) la dome effettua un fermo immagine, ripristinando le immagini live dopo aver raggiunto la nuova posizione. La posizione auto-homing permette l’attivazione di un tour di preset o di un mimic tour dopo un periodo di inattivita (tempo programmabile) del controllo PTZ. La funzione “Sabotage Detection” per il rilevamento dei sabotaggi della telecamera comunica all'utente eventuali atti vandalici o di oscuramento delle telecamere, assicurando l'integrità del video e avvisando l'utente istantaneamente di problemi del sistema che provocano l'interruzione del flusso video. Alimentazione 24 Vca a 50/60Hz Classe 2 LPS con tolleranza da 21 a 27Vca. Potenza 29 W in inattività, 41W picco massimo. Regolazione di fase line lock 180°. Normative: Emissioni FCC: Parte 15, Classe B CE: EN55022, Classe B, Immunità Serie EN 61000-2-2, 61000-4-2, 61000-4-3, 61000-4-4, 61000-4-5, 61000-4-6, 61000-4-11, Sicurezza UL 60065 EN60950. temperatura operativa da -0°C a 50°C, umidità relativa da 0% a 95% senza condensa; menù multilingua in lingua Inglese, Francese, Tedesco, Olandese, Italiano, Polacco e Spagnolo. Protezione incorporata da sovratensione e fulmini (Trasformatore escluso). Cupola fumè con anello di fissaggio (TRIM) nero. Dimensioni Custodia: 170,21 mm H x 206,45 mm Ø. Calotta inferiore: Ø 191 mm. Foro di fissaggio in controsoffitto 193,8 mm Ø. | 2865
ACUIX IP Versione da interno a controsoffitto 18X TDN WDR
| HDXJPDDCW | ACUIX IP INT CONTROSOFF 18X TDN WDR CLEAR/BIANCO | Dome Acuix IP MPEG4 interno contro-soffitto TDN WDR 520TVL CCD 1/4", 0,7lux(colore) e 0,01lux(B/N), zoom 18X (da 4,1mm a 73,8mm), alim. 24Vca, 41W, Dimen. custodia: 170,21mm H x 206,45mm Ø. Calotta inf.Trasparente, anello di fissaggio bianco Ø191mm. | Dome Acuix (serie EQUIP) IP pre-packaged da interno contro-soffitto con contenitore in alluminio, con sistema di brandeggio a velocità variabile da 0,1 a 480°/sec per il movimento orizzontale (360° continuo) e da 0,1 a 240°/sec per il movimento verticale (da 5° sopra la linea orizzontale a 90° verso il basso). Encoder incorporato, compressione video MJPEG e o MPEG-4 Parte 2 (ISO/IEC 14496-2), SP livello 0-3, fino a 25 ips con risoluzione 4CIF 704X576 pixels, 2CIF 704X288 pixels, CIF 352X288 pixels, Funzionalità Dual Streaming per differenziare i due sistemi di compressione in termini di risoluzione e frame rate, Protocolli supportati IPv4, HTTP, TCP, RTSP, RTP, UDP, IGMP, RTCP, FTP, ICMP DHCP, Bonjour, ARP, DNS. Diversi livelli di accesso utente con protezione mediante password; Max 5 collegamenti unicast di utenti in modalità simultanea live; Accesso video da Web browser con controllo totale di tutte le impostazioni della telecamera disponibile solo per l’utente “amministratore”. Requisiti minimi del PC per la navigazione Web: Pentium IV CPU 2,4 GHz o equivalente AMD, 512 MB RAM, scheda grafica AGP 32 MB RAM Windows XP® 2000, Internet Explorer 6.0 o versione successiva. Il software (fornito con la dome) di gestione IP (Honeywell IP Utility) identifica l'indirizzo IP, e verifica lo stato del dispositivo. Completa di telecamera digitale ad alta risoluzione 520TVL CCD 1/4" Ex-view HAD con tecnologia Wide Dynamic Range (WDR) 128X e tecnologia TRUE DAY & NIGHT con rimozione meccanica del filtro IR (con commutazione automatica o manuale Colore/Bianco nero), illuminazione minima 0,7 lux (colore) e 0,01 lux con filtro IR rimosso (Bianco/nero); Rapporto S/N >50dB; shutter elettronico da 1/1 a 1/10.000 sec.; bilanciamento del bianco automatico, ATW, interno, esterno e manuale; guadagno automatico o manuale; compensazione controluce ON/OFF/Automatica; zoom ottico AutoFocus/ManualFocus 18X (focale da 4,1 mm con fattore diaframma 1,4 a 73,8 mm con fattore diaframma 3,0). Angolo di visione da 48° (grandangolare) a 2,8° (teleobiettivo). Zoom digitale 12X (zoom totale 216X); 150 preposizionamenti (preset) disponibili con precisione di posizionamento ± 0,09°; 16 tour programmabili con 64 preset max. per tour; 16 mimic-tour ad auto-apprendimento di 2 minuti l’uno; fino a 16 titolazioni dei settori o aree indipendenti; 4 ingressi di allarme per il richiamo automatico di posizioni di Preset, Tour e Mimic Tour; gestione Privacy con 32 zone dinamiche, funzione autoPivot; Funzione Flashback consente di richiamare l'ultima posizione di preset osservata indipendentemente dalla modalità operativa in funzione, manuale, tour di preset o mimic tour. Funzione Still-Shot: Durante il tour (da una posizione di preset all’altra) la dome effettua un fermo immagine, ripristinando le immagini live dopo aver raggiunto la nuova posizione. La posizione auto-homing permette l’attivazione di un tour di preset o di un mimic tour dopo un periodo di inattivita (tempo programmabile) del controllo PTZ. La funzione “Sabotage Detection” per il rilevamento dei sabotaggi della telecamera comunica all'utente eventuali atti vandalici o di oscuramento delle telecamere, assicurando l'integrità del video e avvisando l'utente istantaneamente di problemi del sistema che provocano l'interruzione del flusso video. Alimentazione 24 Vca a 50/60Hz Classe 2 LPS con tolleranza da 21 a 27Vca. Potenza 29 W in inattività, 41W picco massimo. Regolazione di fase line lock 180°. Normative: Emissioni FCC: Parte 15, Classe B CE: EN55022, Classe B, Immunità Serie EN 61000-2-2, 61000-4-2, 61000-4-3, 61000-4-4, 61000-4-5, 61000-4-6, 61000-4-11, Sicurezza UL 60065 EN60950. temperatura operativa da -0°C a 50°C, umidità relativa da 0% a 95% senza condensa; menù multilingua in lingua Inglese, Francese, Tedesco, Olandese, Italiano, Polacco e Spagnolo. Protezione incorporata da sovratensione e fulmini (Trasformatore escluso). Cupola trasparente con anello di fissaggio (TRIM) bianco. Dimensioni Custodia: 170,21 mm H x 206,45 mm Ø. Calotta inferiore: Ø 191 mm. Foro di fissaggio in controsoffitto 193,8 mm Ø. | 2750
| HDXJPDDSW | ACUIX IP INT CONTROSOFF 18X TDN WDR SMOKED/BIANCO | Dome Acuix IP MPEG4 interno contro-soffitto TDN WDR 520TVL CCD 1/4", 0,7lux (colore) e 0,01lux (B/N), zoom 18X (da 4,1mm a 73,8mm), alim. 24Vca, 41W, Dimen. custodia: 170,21 mm H x 206,45 mm Ø.. Calotta inf. fumè, anello di fissaggio bianco Ø 191 mm. | Dome Acuix (serie EQUIP) IP pre-packaged da interno contro-soffitto con contenitore in alluminio, con sistema di brandeggio a velocità variabile da 0,1 a 480°/sec per il movimento orizzontale (360° continuo) e da 0,1 a 240°/sec per il movimento verticale (da 5° sopra la linea orizzontale a 90° verso il basso). Encoder incorporato, compressione video MJPEG e o MPEG-4 Parte 2 (ISO/IEC 14496-2), SP livello 0-3, fino a 25 ips con risoluzione 4CIF 704X576 pixels, 2CIF 704X288 pixels, CIF 352X288 pixels, Funzionalità Dual Streaming per differenziare i due sistemi di compressione in termini di risoluzione e frame rate, Protocolli supportati IPv4, HTTP, TCP, RTSP, RTP, UDP, IGMP, RTCP, FTP, ICMP DHCP, Bonjour, ARP, DNS. Diversi livelli di accesso utente con protezione mediante password; Max 5 collegamenti unicast di utenti in modalità simultanea live; Accesso video da Web browser con controllo totale di tutte le impostazioni della telecamera disponibile solo per l’utente “amministratore”. Requisiti minimi del PC per la navigazione Web: Pentium IV CPU 2,4 GHz o equivalente AMD, 512 MB RAM, scheda grafica AGP 32 MB RAM Windows XP® 2000, Internet Explorer 6.0 o versione successiva. Il software (fornito con la dome) di gestione IP (Honeywell IP Utility) identifica l'indirizzo IP, e verifica lo stato del dispositivo. Completa di telecamera digitale ad alta risoluzione 520TVL CCD 1/4" Ex-view HAD con tecnologia Wide Dynamic Range (WDR) 128X e tecnologia TRUE DAY & NIGHT con rimozione meccanica del filtro IR (con commutazione automatica o manuale Colore/Bianco nero), illuminazione minima 0,7 lux (colore) e 0,01 lux con filtro IR rimosso (Bianco/nero); Rapporto S/N >50dB; shutter elettronico da 1/1 a 1/10.000 sec.; bilanciamento del bianco automatico, ATW, interno, esterno e manuale; guadagno automatico o manuale; compensazione controluce ON/OFF/Automatica; zoom ottico AutoFocus/ManualFocus 18X (focale da 4,1 mm con fattore diaframma 1,4 a 73,8 mm con fattore diaframma 3,0). Angolo di visione da 48° (grandangolare) a 2,8° (teleobiettivo). Zoom digitale 12X (zoom totale 216X); 150 preposizionamenti (preset) disponibili con precisione di posizionamento ± 0,09°; 16 tour programmabili con 64 preset max. per tour; 16 mimic-tour ad auto-apprendimento di 2 minuti l’uno; fino a 16 titolazioni dei settori o aree indipendenti; 4 ingressi di allarme per il richiamo automatico di posizioni di Preset, Tour e Mimic Tour; gestione Privacy con 32 zone dinamiche, funzione autoPivot; Funzione Flashback consente di richiamare l'ultima posizione di preset osservata indipendentemente dalla modalità operativa in funzione, manuale, tour di preset o mimic tour. Funzione Still-Shot: Durante il tour (da una posizione di preset all’altra) la dome effettua un fermo immagine, ripristinando le immagini live dopo aver raggiunto la nuova posizione. La posizione auto-homing permette l’attivazione di un tour di preset o di un mimic tour dopo un periodo di inattivita (tempo programmabile) del controllo PTZ. La funzione “Sabotage Detection” per il rilevamento dei sabotaggi della telecamera comunica all'utente eventuali atti vandalici o di oscuramento delle telecamere, assicurando l'integrità del video e avvisando l'utente istantaneamente di problemi del sistema che provocano l'interruzione del flusso video. Alimentazione 24 Vca a 50/60Hz Classe 2 LPS con tolleranza da 21 a 27Vca. Potenza 29 W in inattività, 41W picco massimo. Regolazione di fase line lock 180°. Normative: Emissioni FCC: Parte 15, Classe B CE: EN55022, Classe B, Immunità Serie EN 61000-2-2, 61000-4-2, 61000-4-3, 61000-4-4, 61000-4-5, 61000-4-6, 61000-4-11, Sicurezza UL 60065 EN60950. temperatura operativa da -0°C a 50°C, umidità relativa da 0% a 95% senza condensa; menù multilingua in lingua Inglese, Francese, Tedesco, Olandese, Italiano, Polacco e Spagnolo. Protezione incorporata da sovratensione e fulmini (Trasformatore escluso). Cupola fumè con anello di fissaggio (TRIM) bianco. Dimensioni Custodia: 170,21 mm H x 206,45 mm Ø. Calotta inferiore: Ø 191 mm. Foro di fissaggio in controsoffitto 193,8 mm Ø. | 2750
| HDXJPDDCB | ACUIX IP INT CONTROSOFF 18X TDN WDR CLEAR/NERO | Dome Acuix IP MPEG4 interno contro-soffitto TDN WDR 520TVL CCD 1/4", 0,7lux (colore) e 0,01lux (B/N), zoom 18X (da 4,1mm a 73,8mm), alim. 24Vca, 41W, Dimen. custodia: 170,21 mmH x 206,45mmØ. Calotta inf.Trasparente, anello di fissaggio nero Ø 191 mm. | Dome Acuix (serie EQUIP) IP pre-packaged da interno contro-soffitto con contenitore in alluminio, con sistema di brandeggio a velocità variabile da 0,1 a 480°/sec per il movimento orizzontale (360° continuo) e da 0,1 a 240°/sec per il movimento verticale (da 5° sopra la linea orizzontale a 90° verso il basso). Encoder incorporato, compressione video MJPEG e o MPEG-4 Parte 2 (ISO/IEC 14496-2), SP livello 0-3, fino a 25 ips con risoluzione 4CIF 704X576 pixels, 2CIF 704X288 pixels, CIF 352X288 pixels, Funzionalità Dual Streaming per differenziare i due sistemi di compressione in termini di risoluzione e frame rate, Protocolli supportati IPv4, HTTP, TCP, RTSP, RTP, UDP, IGMP, RTCP, FTP, ICMP DHCP, Bonjour, ARP, DNS. Diversi livelli di accesso utente con protezione mediante password; Max 5 collegamenti unicast di utenti in modalità simultanea live; Accesso video da Web browser con controllo totale di tutte le impostazioni della telecamera disponibile solo per l’utente “amministratore”. Requisiti minimi del PC per la navigazione Web: Pentium IV CPU 2,4 GHz o equivalente AMD, 512 MB RAM, scheda grafica AGP 32 MB RAM Windows XP® 2000, Internet Explorer 6.0 o versione successiva. Il software (fornito con la dome) di gestione IP (Honeywell IP Utility) identifica l'indirizzo IP, e verifica lo stato del dispositivo. Completa di telecamera digitale ad alta risoluzione 520TVL CCD 1/4" Ex-view HAD con tecnologia Wide Dynamic Range (WDR) 128X e tecnologia TRUE DAY & NIGHT con rimozione meccanica del filtro IR (con commutazione automatica o manuale Colore/Bianco nero), illuminazione minima 0,7 lux (colore) e 0,01 lux con filtro IR rimosso (Bianco/nero); Rapporto S/N >50dB; shutter elettronico da 1/1 a 1/10.000 sec.; bilanciamento del bianco automatico, ATW, interno, esterno e manuale; guadagno automatico o manuale; compensazione controluce ON/OFF/Automatica; zoom ottico AutoFocus/ManualFocus 18X (focale da 4,1 mm con fattore diaframma 1,4 a 73,8 mm con fattore diaframma 3,0). Angolo di visione da 48° (grandangolare) a 2,8° (teleobiettivo). Zoom digitale 12X (zoom totale 216X); 150 preposizionamenti (preset) disponibili con precisione di posizionamento ± 0,09°; 16 tour programmabili con 64 preset max. per tour; 16 mimic-tour ad auto-apprendimento di 2 minuti l’uno; fino a 16 titolazioni dei settori o aree indipendenti; 4 ingressi di allarme per il richiamo automatico di posizioni di Preset, Tour e Mimic Tour; gestione Privacy con 32 zone dinamiche, funzione autoPivot; Funzione Flashback consente di richiamare l'ultima posizione di preset osservata indipendentemente dalla modalità operativa in funzione, manuale, tour di preset o mimic tour. Funzione Still-Shot: Durante il tour (da una posizione di preset all’altra) la dome effettua un fermo immagine, ripristinando le immagini live dopo aver raggiunto la nuova posizione. La posizione auto-homing permette l’attivazione di un tour di preset o di un mimic tour dopo un periodo di inattivita (tempo programmabile) del controllo PTZ. La funzione “Sabotage Detection” per il rilevamento dei sabotaggi della telecamera comunica all'utente eventuali atti vandalici o di oscuramento delle telecamere, assicurando l'integrità del video e avvisando l'utente istantaneamente di problemi del sistema che provocano l'interruzione del flusso video. Alimentazione 24 Vca a 50/60Hz Classe 2 LPS con tolleranza da 21 a 27Vca. Potenza 29 W in inattività, 41W picco massimo. Regolazione di fase line lock 180°. Normative: Emissioni FCC: Parte 15, Classe B CE: EN55022, Classe B, Immunità Serie EN 61000-2-2, 61000-4-2, 61000-4-3, 61000-4-4, 61000-4-5, 61000-4-6, 61000-4-11, Sicurezza UL 60065 EN60950. temperatura operativa da -0°C a 50°C, umidità relativa da 0% a 95% senza condensa; menù multilingua in lingua Inglese, Francese, Tedesco, Olandese, Italiano, Polacco e Spagnolo. Protezione incorporata da sovratensione e fulmini (Trasformatore escluso). Cupola trasparente con anello di fissaggio (TRIM) nero. Dimensioni Custodia: 170,21 mm H x 206,45 mm Ø. Calotta inferiore: Ø 191 mm. Foro di fissaggio in controsoffitto 193,8 mm Ø. | 3300
| HDXJPDDSB | ACUIX IP INT CONTROSOFF 18X TDN WDR SMOKED/NERO | Dome Acuix IP MPEG4 interno contro-soffitto TDN WDR 520TVL CCD 1/4", 0,7lux (colore) e 0,01lux (B/N), zoom 18X (da 4,1mm a 73,8mm), alim. 24Vca, 41W, Dimen. custodia: 170,21 mm H x 206,45 mm Ø.. Calotta inf. fumè, anello di fissaggio nero Ø 191 mm. | Dome Acuix (serie EQUIP) IP pre-packaged da interno contro-soffitto con contenitore in alluminio, con sistema di brandeggio a velocità variabile da 0,1 a 480°/sec per il movimento orizzontale (360° continuo) e da 0,1 a 240°/sec per il movimento verticale (da 5° sopra la linea orizzontale a 90° verso il basso). Encoder incorporato, compressione video MJPEG e o MPEG-4 Parte 2 (ISO/IEC 14496-2), SP livello 0-3, fino a 25 ips con risoluzione 4CIF 704X576 pixels, 2CIF 704X288 pixels, CIF 352X288 pixels, Funzionalità Dual Streaming per differenziare i due sistemi di compressione in termini di risoluzione e frame rate, Protocolli supportati IPv4, HTTP, TCP, RTSP, RTP, UDP, IGMP, RTCP, FTP, ICMP DHCP, Bonjour, ARP, DNS. Diversi livelli di accesso utente con protezione mediante password; Max 5 collegamenti unicast di utenti in modalità simultanea live; Accesso video da Web browser con controllo totale di tutte le impostazioni della telecamera disponibile solo per l’utente “amministratore”. Requisiti minimi del PC per la navigazione Web: Pentium IV CPU 2,4 GHz o equivalente AMD, 512 MB RAM, scheda grafica AGP 32 MB RAM Windows XP® 2000, Internet Explorer 6.0 o versione successiva. Il software (fornito con la dome) di gestione IP (Honeywell IP Utility) identifica l'indirizzo IP, e verifica lo stato del dispositivo. Completa di telecamera digitale ad alta risoluzione 520TVL CCD 1/4" Ex-view HAD con tecnologia Wide Dynamic Range (WDR) 128X e tecnologia TRUE DAY & NIGHT con rimozione meccanica del filtro IR (con commutazione automatica o manuale Colore/Bianco nero), illuminazione minima 0,7 lux (colore) e 0,01 lux con filtro IR rimosso (Bianco/nero); Rapporto S/N >50dB; shutter elettronico da 1/1 a 1/10.000 sec.; bilanciamento del bianco automatico, ATW, interno, esterno e manuale; guadagno automatico o manuale; compensazione controluce ON/OFF/Automatica; zoom ottico AutoFocus/ManualFocus 18X (focale da 4,1 mm con fattore diaframma 1,4 a 73,8 mm con fattore diaframma 3,0). Angolo di visione da 48° (grandangolare) a 2,8° (teleobiettivo). Zoom digitale 12X (zoom totale 216X); 150 preposizionamenti (preset) disponibili con precisione di posizionamento ± 0,09°; 16 tour programmabili con 64 preset max. per tour; 16 mimic-tour ad auto-apprendimento di 2 minuti l’uno; fino a 16 titolazioni dei settori o aree indipendenti; 4 ingressi di allarme per il richiamo automatico di posizioni di Preset, Tour e Mimic Tour; gestione Privacy con 32 zone dinamiche, funzione autoPivot; Funzione Flashback consente di richiamare l'ultima posizione di preset osservata indipendentemente dalla modalità operativa in funzione, manuale, tour di preset o mimic tour. Funzione Still-Shot: Durante il tour (da una posizione di preset all’altra) la dome effettua un fermo immagine, ripristinando le immagini live dopo aver raggiunto la nuova posizione. La posizione auto-homing permette l’attivazione di un tour di preset o di un mimic tour dopo un periodo di inattivita (tempo programmabile) del controllo PTZ. La funzione “Sabotage Detection” per il rilevamento dei sabotaggi della telecamera comunica all'utente eventuali atti vandalici o di oscuramento delle telecamere, assicurando l'integrità del video e avvisando l'utente istantaneamente di problemi del sistema che provocano l'interruzione del flusso video. Alimentazione 24 Vca a 50/60Hz Classe 2 LPS con tolleranza da 21 a 27Vca. Potenza 29 W in inattività, 41W picco massimo. Regolazione di fase line lock 180°. Normative: Emissioni FCC: Parte 15, Classe B CE: EN55022, Classe B, Immunità Serie EN 61000-2-2, 61000-4-2, 61000-4-3, 61000-4-4, 61000-4-5, 61000-4-6, 61000-4-11, Sicurezza UL 60065 EN60950. temperatura operativa da -0°C a 50°C, umidità relativa da 0% a 95% senza condensa; menù multilingua in lingua Inglese, Francese, Tedesco, Olandese, Italiano, Polacco e Spagnolo. Protezione incorporata da sovratensione e fulmini (Trasformatore escluso). Cupola fumè con anello di fissaggio (TRIM) nero. Dimensioni Custodia: 170,21 mm H x 206,45 mm Ø. Calotta inferiore: Ø 191 mm. Foro di fissaggio in controsoffitto 193,8 mm Ø. | 3300
ACUIX IP Versione da interno a controsoffitto 26X TDN WDR
| HDXFPDDCW | ACUIX IP INT CONTROSOFF 26X TDN WDR CLEAR/BIANCO | Dome Acuix IP MPEG4 interno contro-soffitto TDN WDR 520TVL CCD 1/4", 1,0lux(colore) e 0,09lux(B/N), zoom 26X (da 3,5mm a 91mm), alim. 24Vca, 41W, Dimen. custodia: 170,21 mmH x 206,45mm Ø. Calotta inf. Trasparente, anello di fissaggio bianco Ø 191 mm. | Dome Acuix (serie EQUIP) IP pre-packaged da interno contro-soffitto con contenitore in alluminio, con sistema di brandeggio a velocità variabile da 0,1 a 480°/sec per il movimento orizzontale (360° continuo) e da 0,1 a 240°/sec per il movimento verticale (da 5° sopra la linea orizzontale a 90° verso il basso). Encoder incorporato, compressione video MJPEG e o MPEG-4 Parte 2 (ISO/IEC 14496-2), SP livello 0-3, fino a 25 ips con risoluzione 4CIF 704X576 pixels, 2CIF 704X288 pixels, CIF 352X288 pixels, Funzionalità Dual Streaming per differenziare i due sistemi di compressione in termini di risoluzione e frame rate, Protocolli supportati IPv4, HTTP, TCP, RTSP, RTP, UDP, IGMP, RTCP, FTP, ICMP DHCP, Bonjour, ARP, DNS. Diversi livelli di accesso utente con protezione mediante password; Max 5 collegamenti unicast di utenti in modalità simultanea live; Accesso video da Web browser con controllo totale di tutte le impostazioni della telecamera disponibile solo per l’utente “amministratore”. Requisiti minimi del PC per la navigazione Web: Pentium IV CPU 2,4 GHz o equivalente AMD, 512 MB RAM, scheda grafica AGP 32 MB RAM Windows XP® 2000, Internet Explorer 6.0 o versione successiva. Il software (fornito con la dome) di gestione IP (Honeywell IP Utility) identifica l'indirizzo IP, e verifica lo stato del dispositivo. Completa di telecamera digitale ad alta risoluzione 520TVL CCD 1/4" Ex-view HAD con tecnologia Wide Dynamic Range (WDR) 128X e tecnologia TRUE DAY & NIGHT con rimozione meccanica del filtro IR (con commutazione automatica o manuale Colore/Bianco nero), illuminazione minima 1 lux (colore) e 0,09 lux con filtro IR rimosso (Bianco/nero); Rapporto S/N >50dB; shutter elettronico da 1/1 a 1/10.000 sec.; bilanciamento del bianco automatico, ATW, interno, esterno e manuale; guadagno automatico o manuale; compensazione controluce ON/OFF/Automatica; zoom ottico AutoFocus/ManualFocus 26X (focale da 3,5 mm con fattore diaframma 1,6 a 91 mm con fattore diaframma 3,8). Angolo di visione da 54,2° (grandangolare) a 2,2° (teleobiettivo). Zoom digitale 12X (zoom totale 312X); 150 preposizionamenti (preset) disponibili con precisione di posizionamento ± 0,09°; 16 tour programmabili con 64 preset max. per tour; 16 mimic-tour ad auto-apprendimento di 2 minuti l’uno; fino a 16 titolazioni dei settori o aree indipendenti; 4 ingressi di allarme per il richiamo automatico di posizioni di Preset, Tour e Mimic Tour; gestione Privacy con 32 zone dinamiche, funzione autoPivot; Funzione Flashback consente di richiamare l'ultima posizione di preset osservata indipendentemente dalla modalità operativa in funzione, manuale, tour di preset o mimic tour. Funzione Still-Shot: Durante il tour (da una posizione di preset all’altra) la dome effettua un fermo immagine, ripristinando le immagini live dopo aver raggiunto la nuova posizione. La posizione auto-homing permette l’attivazione di un tour di preset o di un mimic tour dopo un periodo di inattivita (tempo programmabile) del controllo PTZ. La funzione “Sabotage Detection” per il rilevamento dei sabotaggi della telecamera comunica all'utente eventuali atti vandalici o di oscuramento delle telecamere, assicurando l'integrità del video e avvisando l'utente istantaneamente di problemi del sistema che provocano l'interruzione del flusso video. Alimentazione 24 Vca a 50/60Hz Classe 2 LPS con tolleranza da 21 a 27Vca. Potenza 29 W in inattività, 41W picco massimo. Regolazione di fase line lock 180°. Normative: Emissioni FCC: Parte 15, Classe B CE: EN55022, Classe B, Immunità Serie EN 61000-2-2, 61000-4-2, 61000-4-3, 61000-4-4, 61000-4-5, 61000-4-6, 61000-4-11, Sicurezza UL 60065 EN60950. temperatura operativa da -0°C a 50°C, umidità relativa da 0% a 95% senza condensa; menù multilingua in lingua Inglese, Francese, Tedesco, Olandese, Italiano, Polacco e Spagnolo. Protezione incorporata da sovratensione e fulmini (Trasformatore escluso). Cupola trasparente con anello di fissaggio (TRIM) bianco. Dimensioni Custodia: 170,21 mm H x 206,45 mm Ø. Calotta inferiore: Ø 191 mm. Foro di fissaggio in controsoffitto 193,8 mm Ø. | 2870
| HDXFPDDSW | ACUIX IP INT CONTROSOFF 26X TDN WDR SMOKED/BIANCO | Dome Acuix IP MPEG4 interno contro-soffitto TDN WDR 520TVL CCD 1/4", 1,0lux (colore) e 0,09lux (B/N), zoom 26X (da 3,5mm a 91mm), alim. 24Vca, 41W, Dimen. custodia: 170,21 mm H x 206,45 mm Ø. Calotta inf. fumè, anello di fissaggio bianco Ø 191 mm. | Dome Acuix (serie EQUIP) IP pre-packaged da interno contro-soffitto con contenitore in alluminio, con sistema di brandeggio a velocità variabile da 0,1 a 480°/sec per il movimento orizzontale (360° continuo) e da 0,1 a 240°/sec per il movimento verticale (da 5° sopra la linea orizzontale a 90° verso il basso). Encoder incorporato, compressione video MJPEG e o MPEG-4 Parte 2 (ISO/IEC 14496-2), SP livello 0-3, fino a 25 ips con risoluzione 4CIF 704X576 pixels, 2CIF 704X288 pixels, CIF 352X288 pixels, Funzionalità Dual Streaming per differenziare i due sistemi di compressione in termini di risoluzione e frame rate, Protocolli supportati IPv4, HTTP, TCP, RTSP, RTP, UDP, IGMP, RTCP, FTP, ICMP DHCP, Bonjour, ARP, DNS. Diversi livelli di accesso utente con protezione mediante password; Max 5 collegamenti unicast di utenti in modalità simultanea live; Accesso video da Web browser con controllo totale di tutte le impostazioni della telecamera disponibile solo per l’utente “amministratore”. Requisiti minimi del PC per la navigazione Web: Pentium IV CPU 2,4 GHz o equivalente AMD, 512 MB RAM, scheda grafica AGP 32 MB RAM Windows XP® 2000, Internet Explorer 6.0 o versione successiva. Il software (fornito con la dome) di gestione IP (Honeywell IP Utility) identifica l'indirizzo IP, e verifica lo stato del dispositivo. Completa di telecamera digitale ad alta risoluzione 520TVL CCD 1/4" Ex-view HAD con tecnologia Wide Dynamic Range (WDR) 128X e tecnologia TRUE DAY & NIGHT con rimozione meccanica del filtro IR (con commutazione automatica o manuale Colore/Bianco nero), illuminazione minima 1 lux (colore) e 0,09 lux con filtro IR rimosso (Bianco/nero); Rapporto S/N >50dB; shutter elettronico da 1/1 a 1/10.000 sec.; bilanciamento del bianco automatico, ATW, interno, esterno e manuale; guadagno automatico o manuale; compensazione controluce ON/OFF/Automatica; zoom ottico AutoFocus/ManualFocus 26X (focale da 3,5 mm con fattore diaframma 1,6 a 91 mm con fattore diaframma 3,8). Angolo di visione da 54,2° (grandangolare) a 2,2° (teleobiettivo). Zoom digitale 12X (zoom totale 312X); 150 preposizionamenti (preset) disponibili con precisione di posizionamento ± 0,09°; 16 tour programmabili con 64 preset max. per tour; 16 mimic-tour ad auto-apprendimento di 2 minuti l’uno; fino a 16 titolazioni dei settori o aree indipendenti; 4 ingressi di allarme per il richiamo automatico di posizioni di Preset, Tour e Mimic Tour; gestione Privacy con 32 zone dinamiche, funzione autoPivot; Funzione Flashback consente di richiamare l'ultima posizione di preset osservata indipendentemente dalla modalità operativa in funzione, manuale, tour di preset o mimic tour. Funzione Still-Shot: Durante il tour (da una posizione di preset all’altra) la dome effettua un fermo immagine, ripristinando le immagini live dopo aver raggiunto la nuova posizione. La posizione auto-homing permette l’attivazione di un tour di preset o di un mimic tour dopo un periodo di inattivita (tempo programmabile) del controllo PTZ. La funzione “Sabotage Detection” per il rilevamento dei sabotaggi della telecamera comunica all'utente eventuali atti vandalici o di oscuramento delle telecamere, assicurando l'integrità del video e avvisando l'utente istantaneamente di problemi del sistema che provocano l'interruzione del flusso video. Alimentazione 24 Vca a 50/60Hz Classe 2 LPS con tolleranza da 21 a 27Vca. Potenza 29 W in inattività, 41W picco massimo. Regolazione di fase line lock 180°. Normative: Emissioni FCC: Parte 15, Classe B CE: EN55022, Classe B, Immunità Serie EN 61000-2-2, 61000-4-2, 61000-4-3, 61000-4-4, 61000-4-5, 61000-4-6, 61000-4-11, Sicurezza UL 60065 EN60950. temperatura operativa da -0°C a 50°C, umidità relativa da 0% a 95% senza condensa; menù multilingua in lingua Inglese, Francese, Tedesco, Olandese, Italiano, Polacco e Spagnolo. Protezione incorporata da sovratensione e fulmini (Trasformatore escluso). Cupola fumè con anello di fissaggio (TRIM) bianco. Dimensioni Custodia: 170,21 mm H x 206,45 mm Ø. Calotta inferiore: Ø 191 mm. Foro di fissaggio in controsoffitto 193,8 mm Ø. | 2870
| HDXFPDDCB | ACUIX IP INT CONTROSOFF 26X TDN WDR CLEAR/NERO | Dome Acuix IP MPEG4 interno contro-soffitto TDN WDR 520TVL CCD 1/4", 1,0lux(colore) e 0,09lux(B/N), zoom 26X (da 3,5mm a 91mm), alim. 24Vca, 41W, Dimen. custodia: 170,21 mm H x 206,45 mm Ø. Calotta inf. Trasparente, anello di fissaggio nero Ø 191 mm. | Dome Acuix (serie EQUIP) IP pre-packaged da interno contro-soffitto con contenitore in alluminio, con sistema di brandeggio a velocità variabile da 0,1 a 480°/sec per il movimento orizzontale (360° continuo) e da 0,1 a 240°/sec per il movimento verticale (da 5° sopra la linea orizzontale a 90° verso il basso). Encoder incorporato, compressione video MJPEG e o MPEG-4 Parte 2 (ISO/IEC 14496-2), SP livello 0-3, fino a 25 ips con risoluzione 4CIF 704X576 pixels, 2CIF 704X288 pixels, CIF 352X288 pixels, Funzionalità Dual Streaming per differenziare i due sistemi di compressione in termini di risoluzione e frame rate, Protocolli supportati IPv4, HTTP, TCP, RTSP, RTP, UDP, IGMP, RTCP, FTP, ICMP DHCP, Bonjour, ARP, DNS. Diversi livelli di accesso utente con protezione mediante password; Max 5 collegamenti unicast di utenti in modalità simultanea live; Accesso video da Web browser con controllo totale di tutte le impostazioni della telecamera disponibile solo per l’utente “amministratore”. Requisiti minimi del PC per la navigazione Web: Pentium IV CPU 2,4 GHz o equivalente AMD, 512 MB RAM, scheda grafica AGP 32 MB RAM Windows XP® 2000, Internet Explorer 6.0 o versione successiva. Il software (fornito con la dome) di gestione IP (Honeywell IP Utility) identifica l'indirizzo IP, e verifica lo stato del dispositivo. Completa di telecamera digitale ad alta risoluzione 520TVL CCD 1/4" Ex-view HAD con tecnologia Wide Dynamic Range (WDR) 128X e tecnologia TRUE DAY & NIGHT con rimozione meccanica del filtro IR (con commutazione automatica o manuale Colore/Bianco nero), illuminazione minima 1 lux (colore) e 0,09 lux con filtro IR rimosso (Bianco/nero); Rapporto S/N >50dB; shutter elettronico da 1/1 a 1/10.000 sec.; bilanciamento del bianco automatico, ATW, interno, esterno e manuale; guadagno automatico o manuale; compensazione controluce ON/OFF/Automatica; zoom ottico AutoFocus/ManualFocus 26X (focale da 3,5 mm con fattore diaframma 1,6 a 91 mm con fattore diaframma 3,8). Angolo di visione da 54,2° (grandangolare) a 2,2° (teleobiettivo). Zoom digitale 12X (zoom totale 312X); 150 preposizionamenti (preset) disponibili con precisione di posizionamento ± 0,09°; 16 tour programmabili con 64 preset max. per tour; 16 mimic-tour ad auto-apprendimento di 2 minuti l’uno; fino a 16 titolazioni dei settori o aree indipendenti; 4 ingressi di allarme per il richiamo automatico di posizioni di Preset, Tour e Mimic Tour; gestione Privacy con 32 zone dinamiche, funzione autoPivot; Funzione Flashback consente di richiamare l'ultima posizione di preset osservata indipendentemente dalla modalità operativa in funzione, manuale, tour di preset o mimic tour. Funzione Still-Shot: Durante il tour (da una posizione di preset all’altra) la dome effettua un fermo immagine, ripristinando le immagini live dopo aver raggiunto la nuova posizione. La posizione auto-homing permette l’attivazione di un tour di preset o di un mimic tour dopo un periodo di inattivita (tempo programmabile) del controllo PTZ. La funzione “Sabotage Detection” per il rilevamento dei sabotaggi della telecamera comunica all'utente eventuali atti vandalici o di oscuramento delle telecamere, assicurando l'integrità del video e avvisando l'utente istantaneamente di problemi del sistema che provocano l'interruzione del flusso video. Alimentazione 24 Vca a 50/60Hz Classe 2 LPS con tolleranza da 21 a 27Vca. Potenza 29 W in inattività, 41W picco massimo. Regolazione di fase line lock 180°. Normative: Emissioni FCC: Parte 15, Classe B CE: EN55022, Classe B, Immunità Serie EN 61000-2-2, 61000-4-2, 61000-4-3, 61000-4-4, 61000-4-5, 61000-4-6, 61000-4-11, Sicurezza UL 60065 EN60950. temperatura operativa da -0°C a 50°C, umidità relativa da 0% a 95% senza condensa; menù multilingua in lingua Inglese, Francese, Tedesco, Olandese, Italiano, Polacco e Spagnolo. Protezione incorporata da sovratensione e fulmini (Trasformatore escluso). Cupola trasparente con anello di fissaggio (TRIM) nero. Dimensioni Custodia: 170,21 mm H x 206,45 mm Ø. Calotta inferiore: Ø 191 mm. Foro di fissaggio in controsoffitto 193,8 mm Ø. | 3440
| HDXFPDDSB | ACUIX IP INT CONTROSOFF 26X TDN WDR SMOKED/NERO | Dome Acuix IP MPEG4 interno contro-soffitto TDN WDR 520TVL CCD 1/4", 1,0lux (colore) e 0,09lux (B/N), zoom 26X (da 3,5mm a 91mm), alim. 24Vca, 41W, Dimen. custodia: 170,21 mm H x 206,45 mm Ø. Calotta inf. fumè, anello di fissaggio nero Ø 191 mm. | Dome Acuix (serie EQUIP) IP pre-packaged da interno contro-soffitto con contenitore in alluminio, con sistema di brandeggio a velocità variabile da 0,1 a 480°/sec per il movimento orizzontale (360° continuo) e da 0,1 a 240°/sec per il movimento verticale (da 5° sopra la linea orizzontale a 90° verso il basso). Encoder incorporato, compressione video MJPEG e o MPEG-4 Parte 2 (ISO/IEC 14496-2), SP livello 0-3, fino a 25 ips con risoluzione 4CIF 704X576 pixels, 2CIF 704X288 pixels, CIF 352X288 pixels, Funzionalità Dual Streaming per differenziare i due sistemi di compressione in termini di risoluzione e frame rate, Protocolli supportati IPv4, HTTP, TCP, RTSP, RTP, UDP, IGMP, RTCP, FTP, ICMP DHCP, Bonjour, ARP, DNS. Diversi livelli di accesso utente con protezione mediante password; Max 5 collegamenti unicast di utenti in modalità simultanea live; Accesso video da Web browser con controllo totale di tutte le impostazioni della telecamera disponibile solo per l’utente “amministratore”. Requisiti minimi del PC per la navigazione Web: Pentium IV CPU 2,4 GHz o equivalente AMD, 512 MB RAM, scheda grafica AGP 32 MB RAM Windows XP® 2000, Internet Explorer 6.0 o versione successiva. Il software (fornito con la dome) di gestione IP (Honeywell IP Utility) identifica l'indirizzo IP, e verifica lo stato del dispositivo. Completa di telecamera digitale ad alta risoluzione 520TVL CCD 1/4" Ex-view HAD con tecnologia Wide Dynamic Range (WDR) 128X e tecnologia TRUE DAY & NIGHT con rimozione meccanica del filtro IR (con commutazione automatica o manuale Colore/Bianco nero), illuminazione minima 1 lux (colore) e 0,09 lux con filtro IR rimosso (Bianco/nero); Rapporto S/N >50dB; shutter elettronico da 1/1 a 1/10.000 sec.; bilanciamento del bianco automatico, ATW, interno, esterno e manuale; guadagno automatico o manuale; compensazione controluce ON/OFF/Automatica; zoom ottico AutoFocus/ManualFocus 26X (focale da 3,5 mm con fattore diaframma 1,6 a 91 mm con fattore diaframma 3,8). Angolo di visione da 54,2° (grandangolare) a 2,2° (teleobiettivo). Zoom digitale 12X (zoom totale 312X); 150 preposizionamenti (preset) disponibili con precisione di posizionamento ± 0,09°; 16 tour programmabili con 64 preset max. per tour; 16 mimic-tour ad auto-apprendimento di 2 minuti l’uno; fino a 16 titolazioni dei settori o aree indipendenti; 4 ingressi di allarme per il richiamo automatico di posizioni di Preset, Tour e Mimic Tour; gestione Privacy con 32 zone dinamiche, funzione autoPivot; Funzione Flashback consente di richiamare l'ultima posizione di preset osservata indipendentemente dalla modalità operativa in funzione, manuale, tour di preset o mimic tour. Funzione Still-Shot: Durante il tour (da una posizione di preset all’altra) la dome effettua un fermo immagine, ripristinando le immagini live dopo aver raggiunto la nuova posizione. La posizione auto-homing permette l’attivazione di un tour di preset o di un mimic tour dopo un periodo di inattivita (tempo programmabile) del controllo PTZ. La funzione “Sabotage Detection” per il rilevamento dei sabotaggi della telecamera comunica all'utente eventuali atti vandalici o di oscuramento delle telecamere, assicurando l'integrità del video e avvisando l'utente istantaneamente di problemi del sistema che provocano l'interruzione del flusso video. Alimentazione 24 Vca a 50/60Hz Classe 2 LPS con tolleranza da 21 a 27Vca. Potenza 29 W in inattività, 41W picco massimo. Regolazione di fase line lock 180°. Normative: Emissioni FCC: Parte 15, Classe B CE: EN55022, Classe B, Immunità Serie EN 61000-2-2, 61000-4-2, 61000-4-3, 61000-4-4, 61000-4-5, 61000-4-6, 61000-4-11, Sicurezza UL 60065 EN60950. temperatura operativa da -0°C a 50°C, umidità relativa da 0% a 95% senza condensa; menù multilingua in lingua Inglese, Francese, Tedesco, Olandese, Italiano, Polacco e Spagnolo. Protezione incorporata da sovratensione e fulmini (Trasformatore escluso). Cupola fumè con anello di fissaggio (TRIM) nero. Dimensioni Custodia: 170,21 mm H x 206,45 mm Ø. Calotta inferiore: Ø 191 mm. Foro di fissaggio in controsoffitto 193,8 mm Ø. | 3440
ACUIX IP Versione da interno a controsoffitto 35X TDN WDR IES
| HDXGPDDCW | ACUIX IP INT CONTROSOFF 35X TDN WDR CLEAR/BIANCO | Dome Acuix IP MPEG4 interno contro-soffitto TDN WDR 530TVL CCD 1/4", 0,5lux (colore) e 0,05lux (B/N), zoom 35X (da 3,4mm a 119mm), alim. 24Vca, 41W, Dimen. custodia: 170,21mmH x 206,45mmØ. Calotta inf. Trasparente, anello di fissaggio bianco Ø 191mm. | Dome Acuix (serie EQUIP) IP pre-packaged da interno contro-soffitto con contenitore in alluminio, con sistema di brandeggio a velocità variabile da 0,1 a 480°/sec per il movimento orizzontale (360° continuo) e da 0,1 a 240°/sec per il movimento verticale (da 5° sopra la linea orizzontale a 90° verso il basso). Encoder incorporato, compressione video MJPEG e o MPEG-4 Parte 2 (ISO/IEC 14496-2), SP livello 0-3, fino a 25 ips con risoluzione 4CIF 704X576 pixels, 2CIF 704X288 pixels, CIF 352X288 pixels, Funzionalità Dual Streaming per differenziare i due sistemi di compressione in termini di risoluzione e frame rate, Protocolli supportati IPv4, HTTP, TCP, RTSP, RTP, UDP, IGMP, RTCP, FTP, ICMP DHCP, Bonjour, ARP, DNS. Diversi livelli di accesso utente con protezione mediante password; Max 5 collegamenti unicast di utenti in modalità simultanea live; Accesso video da Web browser con controllo totale di tutte le impostazioni della telecamera disponibile solo per l’utente “amministratore”. Requisiti minimi del PC per la navigazione Web: Pentium IV CPU 2,4 GHz o equivalente AMD, 512 MB RAM, scheda grafica AGP 32 MB RAM Windows XP® 2000, Internet Explorer 6.0 o versione successiva. Il software (fornito con la dome) di gestione IP (Honeywell IP Utility) identifica l'indirizzo IP, e verifica lo stato del dispositivo. Completa di telecamera digitale ad alta risoluzione 530TVL CCD 1/4" Ex-view HAD con tecnologia Wide Dynamic Range (WDR) 128X e tecnologia TRUE DAY & NIGHT con rimozione meccanica del filtro IR (con commutazione automatica o manuale Colore/Bianco nero), illuminazione minima 0,5 lux (colore) e 0,05 lux con filtro IR rimosso (Bianco/nero); Rapporto S/N >50dB; shutter elettronico da 1/2 a 1/30.000 sec.; bilanciamento del bianco automatico, ATW, interno, esterno e manuale; guadagno automatico o manuale; compensazione controluce ON/OFF/Automatica; zoom ottico AutoFocus/ManualFocus 35X (focale da 3,4 mm con fattore diaframma 1,4 a 119 mm con fattore diaframma 4,2). Angolo di visione da 55,8° (grandangolare) a 1,7° (teleobiettivo). Zoom digitale 12X (zoom totale 420X); Sistema EIS (stabilizzazione elettronica dell'immagine) soppressione fino a 12 dB; 150 preposizionamenti (preset) disponibili con precisione di posizionamento ± 0,09°; 16 tour programmabili con 64 preset max. per tour; 16 mimic-tour ad auto-apprendimento di 2 minuti l’uno; fino a 16 titolazioni dei settori o aree indipendenti; 4 ingressi di allarme per il richiamo automatico di posizioni di Preset, Tour e Mimic Tour; gestione Privacy con 32 zone dinamiche, funzione autoPivot; Funzione Flashback consente di richiamare l'ultima posizione di preset osservata indipendentemente dalla modalità operativa in funzione, manuale, tour di preset o mimic tour. Funzione Still-Shot: Durante il tour (da una posizione di preset all’altra) la dome effettua un fermo immagine, ripristinando le immagini live dopo aver raggiunto la nuova posizione. La posizione auto-homing permette l’attivazione di un tour di preset o di un mimic tour dopo un periodo di inattivita (tempo programmabile) del controllo PTZ. La funzione “Sabotage Detection” per il rilevamento dei sabotaggi della telecamera comunica all'utente eventuali atti vandalici o di oscuramento delle telecamere, assicurando l'integrità del video e avvisando l'utente istantaneamente di problemi del sistema che provocano l'interruzione del flusso video. Alimentazione 24 Vca a 50/60Hz Classe 2 LPS con tolleranza da 21 a 27Vca. Potenza 29 W in inattività, 41W picco massimo. Regolazione di fase line lock 180°. Normative: Emissioni FCC: Parte 15, Classe B CE: EN55022, Classe B, Immunità Serie EN 61000-2-2, 61000-4-2, 61000-4-3, 61000-4-4, 61000-4-5, 61000-4-6, 61000-4-11, Sicurezza UL 60065 EN60950. temperatura operativa da -0°C a 50°C, umidità relativa da 0% a 95% senza condensa; menù multilingua in lingua Inglese, Francese, Tedesco, Olandese, Italiano, Polacco e Spagnolo. Protezione incorporata da sovratensione e fulmini (Trasformatore escluso). Cupola trasparente con anello di fissaggio (TRIM) bianco. Dimensioni Custodia: 170,21 mm H x 206,45 mm Ø. Calotta inferiore: Ø 191 mm. Foro di fissaggio in controsoffitto 193,8 mm Ø. | 2990
| HDXGPDDSW | ACUIX IP INT CONTROSOFF 35X TDN WDR SMOKED/BIANCO | Dome Acuix IP MPEG4 interno contro-soffitto TDN WDR 530TVL CCD 1/4", 0,5lux (colore) e 0,05lux (B/N), zoom 35X (da 3,4mm a 119mm), alim. 24Vca, 41W, Dimen. custodia: 170,21 mm H x 206,45 mm Ø. Calotta inf. fumè, anello di fissaggio bianco Ø 191 mm. | Dome Acuix (serie EQUIP) IP pre-packaged da interno contro-soffitto con contenitore in alluminio, con sistema di brandeggio a velocità variabile da 0,1 a 480°/sec per il movimento orizzontale (360° continuo) e da 0,1 a 240°/sec per il movimento verticale (da 5° sopra la linea orizzontale a 90° verso il basso). Encoder incorporato, compressione video MJPEG e o MPEG-4 Parte 2 (ISO/IEC 14496-2), SP livello 0-3, fino a 25 ips con risoluzione 4CIF 704X576 pixels, 2CIF 704X288 pixels, CIF 352X288 pixels, Funzionalità Dual Streaming per differenziare i due sistemi di compressione in termini di risoluzione e frame rate, Protocolli supportati IPv4, HTTP, TCP, RTSP, RTP, UDP, IGMP, RTCP, FTP, ICMP DHCP, Bonjour, ARP, DNS. Diversi livelli di accesso utente con protezione mediante password; Max 5 collegamenti unicast di utenti in modalità simultanea live; Accesso video da Web browser con controllo totale di tutte le impostazioni della telecamera disponibile solo per l’utente “amministratore”. Requisiti minimi del PC per la navigazione Web: Pentium IV CPU 2,4 GHz o equivalente AMD, 512 MB RAM, scheda grafica AGP 32 MB RAM Windows XP® 2000, Internet Explorer 6.0 o versione successiva. Il software (fornito con la dome) di gestione IP (Honeywell IP Utility) identifica l'indirizzo IP, e verifica lo stato del dispositivo. Completa di telecamera digitale ad alta risoluzione 530TVL CCD 1/4" Ex-view HAD con tecnologia Wide Dynamic Range (WDR) 128X e tecnologia TRUE DAY & NIGHT con rimozione meccanica del filtro IR (con commutazione automatica o manuale Colore/Bianco nero), illuminazione minima 0,5 lux (colore) e 0,05 lux con filtro IR rimosso (Bianco/nero); Rapporto S/N >50dB; shutter elettronico da 1/2 a 1/30.000 sec.; bilanciamento del bianco automatico, ATW, interno, esterno e manuale; guadagno automatico o manuale; compensazione controluce ON/OFF/Automatica; zoom ottico AutoFocus/ManualFocus 35X (focale da 3,4 mm con fattore diaframma 1,4 a 119 mm con fattore diaframma 4,2). Angolo di visione da 55,8° (grandangolare) a 1,7° (teleobiettivo). Zoom digitale 12X (zoom totale 420X); Sistema EIS (stabilizzazione elettronica dell'immagine) soppressione fino a 12 dB; 150 preposizionamenti (preset) disponibili con precisione di posizionamento ± 0,09°; 16 tour programmabili con 64 preset max. per tour; 16 mimic-tour ad auto-apprendimento di 2 minuti l’uno; fino a 16 titolazioni dei settori o aree indipendenti; 4 ingressi di allarme per il richiamo automatico di posizioni di Preset, Tour e Mimic Tour; gestione Privacy con 32 zone dinamiche, funzione autoPivot; Funzione Flashback consente di richiamare l'ultima posizione di preset osservata indipendentemente dalla modalità operativa in funzione, manuale, tour di preset o mimic tour. Funzione Still-Shot: Durante il tour (da una posizione di preset all’altra) la dome effettua un fermo immagine, ripristinando le immagini live dopo aver raggiunto la nuova posizione. La posizione auto-homing permette l’attivazione di un tour di preset o di un mimic tour dopo un periodo di inattivita (tempo programmabile) del controllo PTZ. La funzione “Sabotage Detection” per il rilevamento dei sabotaggi della telecamera comunica all'utente eventuali atti vandalici o di oscuramento delle telecamere, assicurando l'integrità del video e avvisando l'utente istantaneamente di problemi del sistema che provocano l'interruzione del flusso video. Alimentazione 24 Vca a 50/60Hz Classe 2 LPS con tolleranza da 21 a 27Vca. Potenza 29 W in inattività, 41W picco massimo. Regolazione di fase line lock 180°. Normative: Emissioni FCC: Parte 15, Classe B CE: EN55022, Classe B, Immunità Serie EN 61000-2-2, 61000-4-2, 61000-4-3, 61000-4-4, 61000-4-5, 61000-4-6, 61000-4-11, Sicurezza UL 60065 EN60950. temperatura operativa da -0°C a 50°C, umidità relativa da 0% a 95% senza condensa; menù multilingua in lingua Inglese, Francese, Tedesco, Olandese, Italiano, Polacco e Spagnolo. Protezione incorporata da sovratensione e fulmini (Trasformatore escluso). Cupola fumè con anello di fissaggio (TRIM) bianco. Dimensioni Custodia: 170,21 mm H x 206,45 mm Ø. Calotta inferiore: Ø 191 mm. Foro di fissaggio in controsoffitto 193,8 mm Ø. | 2990
| HDXGPDDCB | ACUIX IP INT CONTROSOFF 35X TDN WDR CLEAR/NERO | Dome Acuix IP MPEG4 interno contro-soffitto TDN WDR 530TVL CCD 1/4", 0,5lux (colore) e 0,05lux (B/N), zoom 35X (da 3,4mm a 119mm), alim. 24Vca, 41W, Dimen. custodia: 170,21 mm H x 206,45 mm Ø. Calotta inf. Trasparente, anello di fissaggio nero Ø 191 mm. | Dome Acuix (serie EQUIP) IP pre-packaged da interno contro-soffitto con contenitore in alluminio, con sistema di brandeggio a velocità variabile da 0,1 a 480°/sec per il movimento orizzontale (360° continuo) e da 0,1 a 240°/sec per il movimento verticale (da 5° sopra la linea orizzontale a 90° verso il basso). Encoder incorporato, compressione video MJPEG e o MPEG-4 Parte 2 (ISO/IEC 14496-2), SP livello 0-3, fino a 25 ips con risoluzione 4CIF 704X576 pixels, 2CIF 704X288 pixels, CIF 352X288 pixels, Funzionalità Dual Streaming per differenziare i due sistemi di compressione in termini di risoluzione e frame rate, Protocolli supportati IPv4, HTTP, TCP, RTSP, RTP, UDP, IGMP, RTCP, FTP, ICMP DHCP, Bonjour, ARP, DNS. Diversi livelli di accesso utente con protezione mediante password; Max 5 collegamenti unicast di utenti in modalità simultanea live; Accesso video da Web browser con controllo totale di tutte le impostazioni della telecamera disponibile solo per l’utente “amministratore”. Requisiti minimi del PC per la navigazione Web: Pentium IV CPU 2,4 GHz o equivalente AMD, 512 MB RAM, scheda grafica AGP 32 MB RAM Windows XP® 2000, Internet Explorer 6.0 o versione successiva. Il software (fornito con la dome) di gestione IP (Honeywell IP Utility) identifica l'indirizzo IP, e verifica lo stato del dispositivo. Completa di telecamera digitale ad alta risoluzione 530TVL CCD 1/4" Ex-view HAD con tecnologia Wide Dynamic Range (WDR) 128X e tecnologia TRUE DAY & NIGHT con rimozione meccanica del filtro IR (con commutazione automatica o manuale Colore/Bianco nero), illuminazione minima 0,5 lux (colore) e 0,05 lux con filtro IR rimosso (Bianco/nero); Rapporto S/N >50dB; shutter elettronico da 1/2 a 1/30.000 sec.; bilanciamento del bianco automatico, ATW, interno, esterno e manuale; guadagno automatico o manuale; compensazione controluce ON/OFF/Automatica; zoom ottico AutoFocus/ManualFocus 35X (focale da 3,4 mm con fattore diaframma 1,4 a 119 mm con fattore diaframma 4,2). Angolo di visione da 55,8° (grandangolare) a 1,7° (teleobiettivo). Zoom digitale 12X (zoom totale 420X); Sistema EIS (stabilizzazione elettronica dell'immagine) soppressione fino a 12 dB; 150 preposizionamenti (preset) disponibili con precisione di posizionamento ± 0,09°; 16 tour programmabili con 64 preset max. per tour; 16 mimic-tour ad auto-apprendimento di 2 minuti l’uno; fino a 16 titolazioni dei settori o aree indipendenti; 4 ingressi di allarme per il richiamo automatico di posizioni di Preset, Tour e Mimic Tour; gestione Privacy con 32 zone dinamiche, funzione autoPivot; Funzione Flashback consente di richiamare l'ultima posizione di preset osservata indipendentemente dalla modalità operativa in funzione, manuale, tour di preset o mimic tour. Funzione Still-Shot: Durante il tour (da una posizione di preset all’altra) la dome effettua un fermo immagine, ripristinando le immagini live dopo aver raggiunto la nuova posizione. La posizione auto-homing permette l’attivazione di un tour di preset o di un mimic tour dopo un periodo di inattivita (tempo programmabile) del controllo PTZ. La funzione “Sabotage Detection” per il rilevamento dei sabotaggi della telecamera comunica all'utente eventuali atti vandalici o di oscuramento delle telecamere, assicurando l'integrità del video e avvisando l'utente istantaneamente di problemi del sistema che provocano l'interruzione del flusso video. Alimentazione 24 Vca a 50/60Hz Classe 2 LPS con tolleranza da 21 a 27Vca. Potenza 29 W in inattività, 41W picco massimo. Regolazione di fase line lock 180°. Normative: Emissioni FCC: Parte 15, Classe B CE: EN55022, Classe B, Immunità Serie EN 61000-2-2, 61000-4-2, 61000-4-3, 61000-4-4, 61000-4-5, 61000-4-6, 61000-4-11, Sicurezza UL 60065 EN60950. temperatura operativa da -0°C a 50°C, umidità relativa da 0% a 95% senza condensa; menù multilingua in lingua Inglese, Francese, Tedesco, Olandese, Italiano, Polacco e Spagnolo. Protezione incorporata da sovratensione e fulmini (Trasformatore escluso). Cupola trasparente con anello di fissaggio (TRIM) nero. Dimensioni Custodia: 170,21 mm H x 206,45 mm Ø. Calotta inferiore: Ø 191 mm. Foro di fissaggio in controsoffitto 193,8 mm Ø. | 3585
| HDXGPDDSB | ACUIX IP INT CONTROSOFF 35X TDN WDR SMOKED/NERO | Dome Acuix IP MPEG4 interno contro-soffitto TDN WDR 530TVL CCD 1/4", 0,5lux (colore) e 0,05lux (B/N), zoom 35X (da 3,4mm a 119mm), alim. 24Vca, 41W, Dimen. custodia: 170,21 mm H x 206,45 mm Ø. Calotta inf. fumè, anello di fissaggio nero Ø 191 mm. | Dome Acuix (serie EQUIP) IP pre-packaged da interno contro-soffitto con contenitore in alluminio, con sistema di brandeggio a velocità variabile da 0,1 a 480°/sec per il movimento orizzontale (360° continuo) e da 0,1 a 240°/sec per il movimento verticale (da 5° sopra la linea orizzontale a 90° verso il basso). Encoder incorporato, compressione video MJPEG e o MPEG-4 Parte 2 (ISO/IEC 14496-2), SP livello 0-3, fino a 25 ips con risoluzione 4CIF 704X576 pixels, 2CIF 704X288 pixels, CIF 352X288 pixels, Funzionalità Dual Streaming per differenziare i due sistemi di compressione in termini di risoluzione e frame rate, Protocolli supportati IPv4, HTTP, TCP, RTSP, RTP, UDP, IGMP, RTCP, FTP, ICMP DHCP, Bonjour, ARP, DNS. Diversi livelli di accesso utente con protezione mediante password; Max 5 collegamenti unicast di utenti in modalità simultanea live; Accesso video da Web browser con controllo totale di tutte le impostazioni della telecamera disponibile solo per l’utente “amministratore”. Requisiti minimi del PC per la navigazione Web: Pentium IV CPU 2,4 GHz o equivalente AMD, 512 MB RAM, scheda grafica AGP 32 MB RAM Windows XP® 2000, Internet Explorer 6.0 o versione successiva. Il software (fornito con la dome) di gestione IP (Honeywell IP Utility) identifica l'indirizzo IP, e verifica lo stato del dispositivo. Completa di telecamera digitale ad alta risoluzione 530TVL CCD 1/4" Ex-view HAD con tecnologia Wide Dynamic Range (WDR) 128X e tecnologia TRUE DAY & NIGHT con rimozione meccanica del filtro IR (con commutazione automatica o manuale Colore/Bianco nero), illuminazione minima 0,5 lux (colore) e 0,05 lux con filtro IR rimosso (Bianco/nero); Rapporto S/N >50dB; shutter elettronico da 1/2 a 1/30.000 sec.; bilanciamento del bianco automatico, ATW, interno, esterno e manuale; guadagno automatico o manuale; compensazione controluce ON/OFF/Automatica; zoom ottico AutoFocus/ManualFocus 35X (focale da 3,4 mm con fattore diaframma 1,4 a 119 mm con fattore diaframma 4,2). Angolo di visione da 55,8° (grandangolare) a 1,7° (teleobiettivo). Zoom digitale 12X (zoom totale 420X); Sistema EIS (stabilizzazione elettronica dell'immagine) soppressione fino a 12 dB; 150 preposizionamenti (preset) disponibili con precisione di posizionamento ± 0,09°; 16 tour programmabili con 64 preset max. per tour; 16 mimic-tour ad auto-apprendimento di 2 minuti l’uno; fino a 16 titolazioni dei settori o aree indipendenti; 4 ingressi di allarme per il richiamo automatico di posizioni di Preset, Tour e Mimic Tour; gestione Privacy con 32 zone dinamiche, funzione autoPivot; Funzione Flashback consente di richiamare l'ultima posizione di preset osservata indipendentemente dalla modalità operativa in funzione, manuale, tour di preset o mimic tour. Funzione Still-Shot: Durante il tour (da una posizione di preset all’altra) la dome effettua un fermo immagine, ripristinando le immagini live dopo aver raggiunto la nuova posizione. La posizione auto-homing permette l’attivazione di un tour di preset o di un mimic tour dopo un periodo di inattivita (tempo programmabile) del controllo PTZ. La funzione “Sabotage Detection” per il rilevamento dei sabotaggi della telecamera comunica all'utente eventuali atti vandalici o di oscuramento delle telecamere, assicurando l'integrità del video e avvisando l'utente istantaneamente di problemi del sistema che provocano l'interruzione del flusso video. Alimentazione 24 Vca a 50/60Hz Classe 2 LPS con tolleranza da 21 a 27Vca. Potenza 29 W in inattività, 41W picco massimo. Regolazione di fase line lock 180°. Normative: Emissioni FCC: Parte 15, Classe B CE: EN55022, Classe B, Immunità Serie EN 61000-2-2, 61000-4-2, 61000-4-3, 61000-4-4, 61000-4-5, 61000-4-6, 61000-4-11, Sicurezza UL 60065 EN60950. temperatura operativa da -0°C a 50°C, umidità relativa da 0% a 95% senza condensa; menù multilingua in lingua Inglese, Francese, Tedesco, Olandese, Italiano, Polacco e Spagnolo. Protezione incorporata da sovratensione e fulmini (Trasformatore escluso). Cupola fumè con anello di fissaggio (TRIM) nero. Dimensioni Custodia: 170,21 mm H x 206,45 mm Ø. Calotta inferiore: Ø 191 mm. Foro di fissaggio in controsoffitto 193,8 mm Ø. | 3585
ACUIX IP Versione da interno pendente
ACUIX IP Versione da interno pendente 18X COLORE
| HDXAPPDCW | ACUIX IP INT PENDENTE 18X COLORE CLEAR/BIANCO | Dome Acuix IP MPEG4 interno pendente colore 460TVL CCD 1/4", illumin.minima 0,7 lux zoom 18X (da 4,1mm a 73,8 mm), alim. 24Vca, 41W, Dimen. custodia: 196,8 mm H x 235 mm Ø. Calotta inferiore trasparente Ø 191mm, con custodia pendente colore bianco . | Dome Acuix (serie EQUIP) IP pre-packaged da interno pendente con contenitore in alluminio, colore grigio polvere, montaggio 1,5" NPT per installazione pendente o a parete (supporti opzionali), con sistema di brandeggio a velocità variabile da 0,1 a 480°/sec per il movimento orizzontale (360° continuo) e da 0,1 a 240°/sec per il movimento verticale (da 5° sopra la linea orizzontale a 90° verso il basso). Encoder incorporato, compressione video MJPEG e o MPEG-4 Parte 2 (ISO/IEC 14496-2), SP livello 0-3, fino a 25 ips con risoluzione 4CIF 704X576 pixels, 2CIF 704X288 pixels, CIF 352X288 pixels, Funzionalità Dual Streaming per differenziare i due sistemi di compressione in termini di risoluzione e frame rate, Protocolli supportati IPv4, HTTP, TCP, RTSP, RTP, UDP, IGMP, RTCP, FTP, ICMP DHCP, Bonjour, ARP, DNS. Diversi livelli di accesso utente con protezione mediante password; Max 5 collegamenti unicast di utenti in modalità simultanea live; Accesso video da Web browser con controllo totale di tutte le impostazioni della telecamera disponibile solo per l’utente “amministratore”. Requisiti minimi del PC per la navigazione Web: Pentium IV CPU 2,4 GHz o equivalente AMD, 512 MB RAM, scheda grafica AGP 32 MB RAM Windows XP® 2000, Internet Explorer 6.0 o versione successiva. Il software (fornito con la dome) di gestione IP (Honeywell IP Utility) identifica l'indirizzo IP, e verifica lo stato del dispositivo. Completa di telecamera digitale ad alta risoluzione 460TVL CCD 1/4" Ex-view HAD, illuminazione minima 0,7 lux; Rapporto S/N >50dB; shutter elettronico da 1/1 a 1/10.000 sec.; bilanciamento del bianco automatico, ATW, interno, esterno e manuale; guadagno automatico o manuale; compensazione controluce ON/OFF/Automatica; zoom ottico AutoFocus/ManualFocus 18X (focale da 4,1 mm con fattore diaframma 1,4 a 73,8 mm con fattore diaframma 3,0). Angolo di visione da 48° (grandangolare) a 2,8° (teleobiettivo). Zoom digitale 12X (zoom totale 216X); 150 preposizionamenti (preset) disponibili con precisione di posizionamento ± 0,09°; 16 tour programmabili con 64 preset max. per tour; 16 mimic-tour ad auto-apprendimento di 2 minuti l’uno; fino a 16 titolazioni dei settori o aree indipendenti; 4 ingressi di allarme per il richiamo automatico di posizioni di Preset, Tour e Mimic Tour; gestione Privacy con 32 zone dinamiche, funzione autoPivot; Funzione Flashback consente di richiamare l'ultima posizione di preset osservata indipendentemente dalla modalità operativa in funzione, manuale, tour di preset o mimic tour. Funzione Still-Shot: Durante il tour (da una posizione di preset all’altra) la dome effettua un fermo immagine, ripristinando le immagini live dopo aver raggiunto la nuova posizione. La posizione auto-homing permette l’attivazione di un tour di preset o di un mimic tour dopo un periodo di inattivita (tempo programmabile) del controllo PTZ. La funzione “Sabotage Detection” per il rilevamento dei sabotaggi della telecamera comunica all'utente eventuali atti vandalici o di oscuramento delle telecamere, assicurando l'integrità del video e avvisando l'utente istantaneamente di problemi del sistema che provocano l'interruzione del flusso video. Alimentazione 24 Vca a 50/60Hz Classe 2 LPS con tolleranza da 21 a 27Vca. Potenza 29 W in inattività, 41W picco massimo. Regolazione di fase line lock 180°. Normative: Emissioni FCC: Parte 15, Classe B CE: EN55022, Classe B, Immunità Serie EN 61000-2-2, 61000-4-2, 61000-4-3, 61000-4-4, 61000-4-5, 61000-4-6, 61000-4-11, Sicurezza UL 60065 EN60950. temperatura operativa da -0°C a 50°C, umidità relativa da 0% a 95% senza condensa; menù multilingua in lingua Inglese, Francese, Tedesco, Olandese, Italiano, Polacco e Spagnolo. Protezione incorporata da sovratensione e fulmini (Trasformatore escluso). Cupola trasparente con custodia grigio polvere. Dimensioni Custodia: 196,8 mm H x 235 mm Ø. Calotta inferiore: Ø 191 mm. | 2390
| HDXAPPDSW | ACUIX IP INT PENDENTE 18X COLORE SMOKED/BIANCO | Dome Acuix IP MPEG4 interno pendente colore 460TVL CCD 1/4", illumin.minima 0,7 lux, zoom 18X (da 4,1mm a 73,8 mm), alim. 24Vca, 41W, Dimen. custodia: 196,8 mm H x 235 mm Ø. Calotta inferiore fumè Ø 191mm, con custodia pendente colore bianco . | Dome Acuix (serie EQUIP) IP pre-packaged da interno pendente con contenitore in alluminio, colore grigio polvere, montaggio 1,5" NPT per installazione pendente o a parete (supporti opzionali), con sistema di brandeggio a velocità variabile da 0,1 a 480°/sec per il movimento orizzontale (360° continuo) e da 0,1 a 240°/sec per il movimento verticale (da 5° sopra la linea orizzontale a 90° verso il basso). Encoder incorporato, compressione video MJPEG e o MPEG-4 Parte 2 (ISO/IEC 14496-2), SP livello 0-3, fino a 25 ips con risoluzione 4CIF 704X576 pixels, 2CIF 704X288 pixels, CIF 352X288 pixels, Funzionalità Dual Streaming per differenziare i due sistemi di compressione in termini di risoluzione e frame rate, Protocolli supportati IPv4, HTTP, TCP, RTSP, RTP, UDP, IGMP, RTCP, FTP, ICMP DHCP, Bonjour, ARP, DNS. Diversi livelli di accesso utente con protezione mediante password; Max 5 collegamenti unicast di utenti in modalità simultanea live; Accesso video da Web browser con controllo totale di tutte le impostazioni della telecamera disponibile solo per l’utente “amministratore”. Requisiti minimi del PC per la navigazione Web: Pentium IV CPU 2,4 GHz o equivalente AMD, 512 MB RAM, scheda grafica AGP 32 MB RAM Windows XP® 2000, Internet Explorer 6.0 o versione successiva. Il software (fornito con la dome) di gestione IP (Honeywell IP Utility) identifica l'indirizzo IP, e verifica lo stato del dispositivo. Completa di telecamera digitale ad alta risoluzione 460TVL CCD 1/4" Ex-view HAD, illuminazione minima 0,7 lux; Rapporto S/N >50dB; shutter elettronico da 1/1 a 1/10.000 sec.; bilanciamento del bianco automatico, ATW, interno, esterno e manuale; guadagno automatico o manuale; compensazione controluce ON/OFF/Automatica; zoom ottico AutoFocus/ManualFocus 18X (focale da 4,1 mm con fattore diaframma 1,4 a 73,8 mm con fattore diaframma 3,0). Angolo di visione da 48° (grandangolare) a 2,8° (teleobiettivo). Zoom digitale 12X (zoom totale 216X); 150 preposizionamenti (preset) disponibili con precisione di posizionamento ± 0,09°; 16 tour programmabili con 64 preset max. per tour; 16 mimic-tour ad auto-apprendimento di 2 minuti l’uno; fino a 16 titolazioni dei settori o aree indipendenti; 4 ingressi di allarme per il richiamo automatico di posizioni di Preset, Tour e Mimic Tour; gestione Privacy con 32 zone dinamiche, funzione autoPivot; Funzione Flashback consente di richiamare l'ultima posizione di preset osservata indipendentemente dalla modalità operativa in funzione, manuale, tour di preset o mimic tour. Funzione Still-Shot: Durante il tour (da una posizione di preset all’altra) la dome effettua un fermo immagine, ripristinando le immagini live dopo aver raggiunto la nuova posizione. La posizione auto-homing permette l’attivazione di un tour di preset o di un mimic tour dopo un periodo di inattivita (tempo programmabile) del controllo PTZ. La funzione “Sabotage Detection” per il rilevamento dei sabotaggi della telecamera comunica all'utente eventuali atti vandalici o di oscuramento delle telecamere, assicurando l'integrità del video e avvisando l'utente istantaneamente di problemi del sistema che provocano l'interruzione del flusso video. Alimentazione 24 Vca a 50/60Hz Classe 2 LPS con tolleranza da 21 a 27Vca. Potenza 29 W in inattività, 41W picco massimo. Regolazione di fase line lock 180°. Normative: Emissioni FCC: Parte 15, Classe B CE: EN55022, Classe B, Immunità Serie EN 61000-2-2, 61000-4-2, 61000-4-3, 61000-4-4, 61000-4-5, 61000-4-6, 61000-4-11, Sicurezza UL 60065 EN60950. temperatura operativa da -0°C a 50°C, umidità relativa da 0% a 95% senza condensa; menù multilingua in lingua Inglese, Francese, Tedesco, Olandese, Italiano, Polacco e Spagnolo. Protezione incorporata da sovratensione e fulmini (Trasformatore escluso). Cupola fumè con custodia grigio polvere. Dimensioni Custodia: 196,8 mm H x 235 mm Ø. Calotta inferiore: Ø 191 mm. | 2390
| HDXAPBDCB | ACUIX IP INT PENDENTE 18X COLORE CLEAR/NERO | Dome Acuix IP MPEG4 interno pendente colore 460TVL CCD 1/4", illumin.minima 0,7 lux zoom 18X (da 4,1mm a 73,8 mm), alim. 24Vca, 41W, Dimen. custodia: 196,8 mm H x 235 mm Ø. Calotta inferiore trasparente Ø 191mm, con custodia pendente colore nero . | Dome Acuix (serie EQUIP) IP pre-packaged da interno pendente con contenitore in alluminio, colore nero opaco, montaggio 1,5" NPT per installazione pendente o a parete (supporti opzionali), con sistema di brandeggio a velocità variabile da 0,1 a 480°/sec per il movimento orizzontale (360° continuo) e da 0,1 a 240°/sec per il movimento verticale (da 5° sopra la linea orizzontale a 90° verso il basso). Encoder incorporato, compressione video MJPEG e o MPEG-4 Parte 2 (ISO/IEC 14496-2), SP livello 0-3, fino a 25 ips con risoluzione 4CIF 704X576 pixels, 2CIF 704X288 pixels, CIF 352X288 pixels, Funzionalità Dual Streaming per differenziare i due sistemi di compressione in termini di risoluzione e frame rate, Protocolli supportati IPv4, HTTP, TCP, RTSP, RTP, UDP, IGMP, RTCP, FTP, ICMP DHCP, Bonjour, ARP, DNS. Diversi livelli di accesso utente con protezione mediante password; Max 5 collegamenti unicast di utenti in modalità simultanea live; Accesso video da Web browser con controllo totale di tutte le impostazioni della telecamera disponibile solo per l’utente “amministratore”. Requisiti minimi del PC per la navigazione Web: Pentium IV CPU 2,4 GHz o equivalente AMD, 512 MB RAM, scheda grafica AGP 32 MB RAM Windows XP® 2000, Internet Explorer 6.0 o versione successiva. Il software (fornito con la dome) di gestione IP (Honeywell IP Utility) identifica l'indirizzo IP, e verifica lo stato del dispositivo. Completa di telecamera digitale ad alta risoluzione 460TVL CCD 1/4" Ex-view HAD, illuminazione minima 0,7 lux; Rapporto S/N >50dB; shutter elettronico da 1/1 a 1/10.000 sec.; bilanciamento del bianco automatico, ATW, interno, esterno e manuale; guadagno automatico o manuale; compensazione controluce ON/OFF/Automatica; zoom ottico AutoFocus/ManualFocus 18X (focale da 4,1 mm con fattore diaframma 1,4 a 73,8 mm con fattore diaframma 3,0). Angolo di visione da 48° (grandangolare) a 2,8° (teleobiettivo). Zoom digitale 12X (zoom totale 216X); 150 preposizionamenti (preset) disponibili con precisione di posizionamento ± 0,09°; 16 tour programmabili con 64 preset max. per tour; 16 mimic-tour ad auto-apprendimento di 2 minuti l’uno; fino a 16 titolazioni dei settori o aree indipendenti; 4 ingressi di allarme per il richiamo automatico di posizioni di Preset, Tour e Mimic Tour; gestione Privacy con 32 zone dinamiche, funzione autoPivot; Funzione Flashback consente di richiamare l'ultima posizione di preset osservata indipendentemente dalla modalità operativa in funzione, manuale, tour di preset o mimic tour. Funzione Still-Shot: Durante il tour (da una posizione di preset all’altra) la dome effettua un fermo immagine, ripristinando le immagini live dopo aver raggiunto la nuova posizione. La posizione auto-homing permette l’attivazione di un tour di preset o di un mimic tour dopo un periodo di inattivita (tempo programmabile) del controllo PTZ. La funzione “Sabotage Detection” per il rilevamento dei sabotaggi della telecamera comunica all'utente eventuali atti vandalici o di oscuramento delle telecamere, assicurando l'integrità del video e avvisando l'utente istantaneamente di problemi del sistema che provocano l'interruzione del flusso video. Alimentazione 24 Vca a 50/60Hz Classe 2 LPS con tolleranza da 21 a 27Vca. Potenza 29 W in inattività, 41W picco massimo. Regolazione di fase line lock 180°. Normative: Emissioni FCC: Parte 15, Classe B CE: EN55022, Classe B, Immunità Serie EN 61000-2-2, 61000-4-2, 61000-4-3, 61000-4-4, 61000-4-5, 61000-4-6, 61000-4-11, Sicurezza UL 60065 EN60950. temperatura operativa da -0°C a 50°C, umidità relativa da 0% a 95% senza condensa; menù multilingua in lingua Inglese, Francese, Tedesco, Olandese, Italiano, Polacco e Spagnolo. Protezione incorporata da sovratensione e fulmini (Trasformatore escluso). Cupola trasparente con anello di fissaggio (TRIM) nero. Dimensioni Custodia: 196,8 mm H x 235 mm Ø. Calotta inferiore: Ø 191 mm. | 2865
| HDXAPBDSB | ACUIX IP INT PENDENTE 18X COLORE SMOKED/NERO | Dome Acuix IP MPEG4 interno pendente colore 460TVL CCD 1/4", illumin.minima 0,7 lux, zoom 18X (da 4,1mm a 73,8 mm), alim. 24Vca, 41W, Dimen. custodia: 196,8 mm H x 235 mm Ø. Calotta inferiore fumè Ø 191mm, con custodia pendente colore nero . | Dome Acuix (serie EQUIP) IP pre-packaged da interno pendente con contenitore in alluminio, colore nero, montaggio 1,5" NPT per installazione pendente o a parete (supporti opzionali), con sistema di brandeggio a velocità variabile da 0,1 a 480°/sec per il movimento orizzontale (360° continuo) e da 0,1 a 240°/sec per il movimento verticale (da 5° sopra la linea orizzontale a 90° verso il basso). Encoder incorporato, compressione video MJPEG e o MPEG-4 Parte 2 (ISO/IEC 14496-2), SP livello 0-3, fino a 25 ips con risoluzione 4CIF 704X576 pixels, 2CIF 704X288 pixels, CIF 352X288 pixels, Funzionalità Dual Streaming per differenziare i due sistemi di compressione in termini di risoluzione e frame rate, Protocolli supportati IPv4, HTTP, TCP, RTSP, RTP, UDP, IGMP, RTCP, FTP, ICMP DHCP, Bonjour, ARP, DNS. Diversi livelli di accesso utente con protezione mediante password; Max 5 collegamenti unicast di utenti in modalità simultanea live; Accesso video da Web browser con controllo totale di tutte le impostazioni della telecamera disponibile solo per l’utente “amministratore”. Requisiti minimi del PC per la navigazione Web: Pentium IV CPU 2,4 GHz o equivalente AMD, 512 MB RAM, scheda grafica AGP 32 MB RAM Windows XP® 2000, Internet Explorer 6.0 o versione successiva. Il software (fornito con la dome) di gestione IP (Honeywell IP Utility) identifica l'indirizzo IP, e verifica lo stato del dispositivo. Completa di telecamera digitale ad alta risoluzione 460TVL CCD 1/4" Ex-view HAD, illuminazione minima 0,7 lux; Rapporto S/N >50dB; shutter elettronico da 1/1 a 1/10.000 sec.; bilanciamento del bianco automatico, ATW, interno, esterno e manuale; guadagno automatico o manuale; compensazione controluce ON/OFF/Automatica; zoom ottico AutoFocus/ManualFocus 18X (focale da 4,1 mm con fattore diaframma 1,4 a 73,8 mm con fattore diaframma 3,0). Angolo di visione da 48° (grandangolare) a 2,8° (teleobiettivo). Zoom digitale 12X (zoom totale 216X); 150 preposizionamenti (preset) disponibili con precisione di posizionamento ± 0,09°; 16 tour programmabili con 64 preset max. per tour; 16 mimic-tour ad auto-apprendimento di 2 minuti l’uno; fino a 16 titolazioni dei settori o aree indipendenti; 4 ingressi di allarme per il richiamo automatico di posizioni di Preset, Tour e Mimic Tour; gestione Privacy con 32 zone dinamiche, funzione autoPivot; Funzione Flashback consente di richiamare l'ultima posizione di preset osservata indipendentemente dalla modalità operativa in funzione, manuale, tour di preset o mimic tour. Funzione Still-Shot: Durante il tour (da una posizione di preset all’altra) la dome effettua un fermo immagine, ripristinando le immagini live dopo aver raggiunto la nuova posizione. La posizione auto-homing permette l’attivazione di un tour di preset o di un mimic tour dopo un periodo di inattivita (tempo programmabile) del controllo PTZ. La funzione “Sabotage Detection” per il rilevamento dei sabotaggi della telecamera comunica all'utente eventuali atti vandalici o di oscuramento delle telecamere, assicurando l'integrità del video e avvisando l'utente istantaneamente di problemi del sistema che provocano l'interruzione del flusso video. Alimentazione 24 Vca a 50/60Hz Classe 2 LPS con tolleranza da 21 a 27Vca. Potenza 29 W in inattività, 41W picco massimo. Regolazione di fase line lock 180°. Normative: Emissioni FCC: Parte 15, Classe B CE: EN55022, Classe B, Immunità Serie EN 61000-2-2, 61000-4-2, 61000-4-3, 61000-4-4, 61000-4-5, 61000-4-6, 61000-4-11, Sicurezza UL 60065 EN60950. temperatura operativa da -0°C a 50°C, umidità relativa da 0% a 95% senza condensa; menù multilingua in lingua Inglese, Francese, Tedesco, Olandese, Italiano, Polacco e Spagnolo. Protezione incorporata da sovratensione e fulmini (Trasformatore escluso). Cupola fumè con anello di fissaggio (TRIM) nero. Dimensioni Custodia: 196,8 mm H x 235 mm Ø. Calotta inferiore: Ø 191 mm. | 2865
ACUIX IP Versione da interno pendente 18X TDN WDR
| HDXJPPDCW | ACUIX IP INT PENDENTE 18X TDN WDR CLEAR/BIANCO | Dome Acuix IP MPEG4 interno pendente TDN WDR 520TVL CCD 1/4", 0,7lux (colore), 0,01lux (B/N), zoom 18X (da 4,1mm a 73,8mm), alim. 24Vca, 41W, Dimen.: 196,8 mm H x 235 mm Ø. Calotta inferiore trasparente Ø 191mm, con custodia pendente colore bianco . | Dome Acuix (serie EQUIP) IP pre-packaged da interno pendente con contenitore in alluminio, colore grigio polvere, montaggio 1,5" NPT per installazione pendente o a parete (supporti opzionali), con sistema di brandeggio a velocità variabile da 0,1 a 480°/sec per il movimento orizzontale (360° continuo) e da 0,1 a 240°/sec per il movimento verticale (da 5° sopra la linea orizzontale a 90° verso il basso). Encoder incorporato, compressione video MJPEG e o MPEG-4 Parte 2 (ISO/IEC 14496-2), SP livello 0-3, fino a 25 ips con risoluzione 4CIF 704X576 pixels, 2CIF 704X288 pixels, CIF 352X288 pixels, Funzionalità Dual Streaming per differenziare i due sistemi di compressione in termini di risoluzione e frame rate, Protocolli supportati IPv4, HTTP, TCP, RTSP, RTP, UDP, IGMP, RTCP, FTP, ICMP DHCP, Bonjour, ARP, DNS. Diversi livelli di accesso utente con protezione mediante password; Max 5 collegamenti unicast di utenti in modalità simultanea live; Accesso video da Web browser con controllo totale di tutte le impostazioni della telecamera disponibile solo per l’utente “amministratore”. Requisiti minimi del PC per la navigazione Web: Pentium IV CPU 2,4 GHz o equivalente AMD, 512 MB RAM, scheda grafica AGP 32 MB RAM Windows XP® 2000, Internet Explorer 6.0 o versione successiva. Il software (fornito con la dome) di gestione IP (Honeywell IP Utility) identifica l'indirizzo IP, e verifica lo stato del dispositivo. Completa di telecamera digitale ad alta risoluzione 520TVL CCD 1/4" Ex-view HAD con tecnologia Wide Dynamic Range (WDR) 128X e tecnologia TRUE DAY & NIGHT con rimozione meccanica del filtro IR (con commutazione automatica o manuale Colore/Bianco nero), illuminazione minima 0,7 lux (colore) e 0,01 lux con filtro IR rimosso (Bianco/nero); Rapporto S/N >50dB; shutter elettronico da 1/1 a 1/10.000 sec.; bilanciamento del bianco automatico, ATW, interno, esterno e manuale; guadagno automatico o manuale; compensazione controluce ON/OFF/Automatica; zoom ottico AutoFocus/ManualFocus 18X (focale da 4,1 mm con fattore diaframma 1,4 a 73,8 mm con fattore diaframma 3,0). Angolo di visione da 48° (grandangolare) a 2,8° (teleobiettivo). Zoom digitale 12X (zoom totale 216X); 150 preposizionamenti (preset) disponibili con precisione di posizionamento ± 0,09°; 16 tour programmabili con 64 preset max. per tour; 16 mimic-tour ad auto-apprendimento di 2 minuti l’uno; fino a 16 titolazioni dei settori o aree indipendenti; 4 ingressi di allarme per il richiamo automatico di posizioni di Preset, Tour e Mimic Tour; gestione Privacy con 32 zone dinamiche, funzione autoPivot; Funzione Flashback consente di richiamare l'ultima posizione di preset osservata indipendentemente dalla modalità operativa in funzione, manuale, tour di preset o mimic tour. Funzione Still-Shot: Durante il tour (da una posizione di preset all’altra) la dome effettua un fermo immagine, ripristinando le immagini live dopo aver raggiunto la nuova posizione. La posizione auto-homing permette l’attivazione di un tour di preset o di un mimic tour dopo un periodo di inattivita (tempo programmabile) del controllo PTZ. La funzione “Sabotage Detection” per il rilevamento dei sabotaggi della telecamera comunica all'utente eventuali atti vandalici o di oscuramento delle telecamere, assicurando l'integrità del video e avvisando l'utente istantaneamente di problemi del sistema che provocano l'interruzione del flusso video. Alimentazione 24 Vca a 50/60Hz Classe 2 LPS con tolleranza da 21 a 27Vca. Potenza 29 W in inattività, 41W picco massimo. Regolazione di fase line lock 180°. Normative: Emissioni FCC: Parte 15, Classe B CE: EN55022, Classe B, Immunità Serie EN 61000-2-2, 61000-4-2, 61000-4-3, 61000-4-4, 61000-4-5, 61000-4-6, 61000-4-11, Sicurezza UL 60065 EN60950. temperatura operativa da -0°C a 50°C, umidità relativa da 0% a 95% senza condensa; menù multilingua in lingua Inglese, Francese, Tedesco, Olandese, Italiano, Polacco e Spagnolo. Protezione incorporata da sovratensione e fulmini (Trasformatore escluso). Cupola trasparente con custodia colore grigio polvere. Dimensioni Custodia: 196,8 mm H x 235 mm Ø. Calotta inferiore: Ø 191 mm. | 2750
| HDXJPPDSW | ACUIX IP INT PENDENTE 18X TDN WDR SMOKED/BIANCO | Dome Acuix IP MPEG4 interno pendente TDN WDR 520TVL CCD 1/4", 0,7lux (colore), 0,01lux (B/N), zoom 18X (da 4,1mm a 73,8mm), alim. 24Vca, 41W, Dimen.: 196,8 mm H x 235 mm Ø. Calotta inferiore fumè Ø 191mm, con custodia pendente colore bianco . | Dome Acuix (serie EQUIP) IP pre-packaged da interno pendente con contenitore in alluminio, colore grigio polvere, montaggio 1,5" NPT per installazione pendente o a parete (supporti opzionali), con sistema di brandeggio a velocità variabile da 0,1 a 480°/sec per il movimento orizzontale (360° continuo) e da 0,1 a 240°/sec per il movimento verticale (da 5° sopra la linea orizzontale a 90° verso il basso). Encoder incorporato, compressione video MJPEG e o MPEG-4 Parte 2 (ISO/IEC 14496-2), SP livello 0-3, fino a 25 ips con risoluzione 4CIF 704X576 pixels, 2CIF 704X288 pixels, CIF 352X288 pixels, Funzionalità Dual Streaming per differenziare i due sistemi di compressione in termini di risoluzione e frame rate, Protocolli supportati IPv4, HTTP, TCP, RTSP, RTP, UDP, IGMP, RTCP, FTP, ICMP DHCP, Bonjour, ARP, DNS. Diversi livelli di accesso utente con protezione mediante password; Max 5 collegamenti unicast di utenti in modalità simultanea live; Accesso video da Web browser con controllo totale di tutte le impostazioni della telecamera disponibile solo per l’utente “amministratore”. Requisiti minimi del PC per la navigazione Web: Pentium IV CPU 2,4 GHz o equivalente AMD, 512 MB RAM, scheda grafica AGP 32 MB RAM Windows XP® 2000, Internet Explorer 6.0 o versione successiva. Il software (fornito con la dome) di gestione IP (Honeywell IP Utility) identifica l'indirizzo IP, e verifica lo stato del dispositivo. Completa di telecamera digitale ad alta risoluzione 520TVL CCD 1/4" Ex-view HAD con tecnologia Wide Dynamic Range (WDR) 128X e tecnologia TRUE DAY & NIGHT con rimozione meccanica del filtro IR (con commutazione automatica o manuale Colore/Bianco nero), illuminazione minima 0,7 lux (colore) e 0,01 lux con filtro IR rimosso (Bianco/nero); Rapporto S/N >50dB; shutter elettronico da 1/1 a 1/10.000 sec.; bilanciamento del bianco automatico, ATW, interno, esterno e manuale; guadagno automatico o manuale; compensazione controluce ON/OFF/Automatica; zoom ottico AutoFocus/ManualFocus 18X (focale da 4,1 mm con fattore diaframma 1,4 a 73,8 mm con fattore diaframma 3,0). Angolo di visione da 48° (grandangolare) a 2,8° (teleobiettivo). Zoom digitale 12X (zoom totale 216X); 150 preposizionamenti (preset) disponibili con precisione di posizionamento ± 0,09°; 16 tour programmabili con 64 preset max. per tour; 16 mimic-tour ad auto-apprendimento di 2 minuti l’uno; fino a 16 titolazioni dei settori o aree indipendenti; 4 ingressi di allarme per il richiamo automatico di posizioni di Preset, Tour e Mimic Tour; gestione Privacy con 32 zone dinamiche, funzione autoPivot; Funzione Flashback consente di richiamare l'ultima posizione di preset osservata indipendentemente dalla modalità operativa in funzione, manuale, tour di preset o mimic tour. Funzione Still-Shot: Durante il tour (da una posizione di preset all’altra) la dome effettua un fermo immagine, ripristinando le immagini live dopo aver raggiunto la nuova posizione. La posizione auto-homing permette l’attivazione di un tour di preset o di un mimic tour dopo un periodo di inattivita (tempo programmabile) del controllo PTZ. La funzione “Sabotage Detection” per il rilevamento dei sabotaggi della telecamera comunica all'utente eventuali atti vandalici o di oscuramento delle telecamere, assicurando l'integrità del video e avvisando l'utente istantaneamente di problemi del sistema che provocano l'interruzione del flusso video. Alimentazione 24 Vca a 50/60Hz Classe 2 LPS con tolleranza da 21 a 27Vca. Potenza 29 W in inattività, 41W picco massimo. Regolazione di fase line lock 180°. Normative: Emissioni FCC: Parte 15, Classe B CE: EN55022, Classe B, Immunità Serie EN 61000-2-2, 61000-4-2, 61000-4-3, 61000-4-4, 61000-4-5, 61000-4-6, 61000-4-11, Sicurezza UL 60065 EN60950. temperatura operativa da -0°C a 50°C, umidità relativa da 0% a 95% senza condensa; menù multilingua in lingua Inglese, Francese, Tedesco, Olandese, Italiano, Polacco e Spagnolo. Protezione incorporata da sovratensione e fulmini (Trasformatore escluso). Cupola fumè con custodia colore bianco. Dimensioni Custodia: 196,8 mm H x 235 mm Ø. Calotta inferiore: Ø 191 mm. | 2750
| HDXJPBDCB | ACUIX IP INT PENDENTE 18X TDN WDR CLEAR/NERO | Dome Acuix IP MPEG4 interno pendente TDN WDR 520TVL CCD 1/4", 0,7lux (colore), 0,01lux (B/N), zoom 18X (da 4,1mm a 73,8mm), alim. 24Vca, 41W, Dimen.: 196,8 mm H x 235 mm Ø. Calotta inferiore trasparente Ø 191mm, con custodia pendente colore nero . | Dome Acuix (serie EQUIP) IP pre-packaged da interno pendente con contenitore in alluminio, colore nero, montaggio 1,5" NPT per installazione pendente o a parete (supporti opzionali), con sistema di brandeggio a velocità variabile da 0,1 a 480°/sec per il movimento orizzontale (360° continuo) e da 0,1 a 240°/sec per il movimento verticale (da 5° sopra la linea orizzontale a 90° verso il basso). Encoder incorporato, compressione video MJPEG e o MPEG-4 Parte 2 (ISO/IEC 14496-2), SP livello 0-3, fino a 25 ips con risoluzione 4CIF 704X576 pixels, 2CIF 704X288 pixels, CIF 352X288 pixels, Funzionalità Dual Streaming per differenziare i due sistemi di compressione in termini di risoluzione e frame rate, Protocolli supportati IPv4, HTTP, TCP, RTSP, RTP, UDP, IGMP, RTCP, FTP, ICMP DHCP, Bonjour, ARP, DNS. Diversi livelli di accesso utente con protezione mediante password; Max 5 collegamenti unicast di utenti in modalità simultanea live; Accesso video da Web browser con controllo totale di tutte le impostazioni della telecamera disponibile solo per l’utente “amministratore”. Requisiti minimi del PC per la navigazione Web: Pentium IV CPU 2,4 GHz o equivalente AMD, 512 MB RAM, scheda grafica AGP 32 MB RAM Windows XP® 2000, Internet Explorer 6.0 o versione successiva. Il software (fornito con la dome) di gestione IP (Honeywell IP Utility) identifica l'indirizzo IP, e verifica lo stato del dispositivo. Completa di telecamera digitale ad alta risoluzione 520TVL CCD 1/4" Ex-view HAD con tecnologia Wide Dynamic Range (WDR) 128X e tecnologia TRUE DAY & NIGHT con rimozione meccanica del filtro IR (con commutazione automatica o manuale Colore/Bianco nero), illuminazione minima 0,7 lux (colore) e 0,01 lux con filtro IR rimosso (Bianco/nero); Rapporto S/N >50dB; shutter elettronico da 1/1 a 1/10.000 sec.; bilanciamento del bianco automatico, ATW, interno, esterno e manuale; guadagno automatico o manuale; compensazione controluce ON/OFF/Automatica; zoom ottico AutoFocus/ManualFocus 18X (focale da 4,1 mm con fattore diaframma 1,4 a 73,8 mm con fattore diaframma 3,0). Angolo di visione da 48° (grandangolare) a 2,8° (teleobiettivo). Zoom digitale 12X (zoom totale 216X); 150 preposizionamenti (preset) disponibili con precisione di posizionamento ± 0,09°; 16 tour programmabili con 64 preset max. per tour; 16 mimic-tour ad auto-apprendimento di 2 minuti l’uno; fino a 16 titolazioni dei settori o aree indipendenti; 4 ingressi di allarme per il richiamo automatico di posizioni di Preset, Tour e Mimic Tour; gestione Privacy con 32 zone dinamiche, funzione autoPivot; Funzione Flashback consente di richiamare l'ultima posizione di preset osservata indipendentemente dalla modalità operativa in funzione, manuale, tour di preset o mimic tour. Funzione Still-Shot: Durante il tour (da una posizione di preset all’altra) la dome effettua un fermo immagine, ripristinando le immagini live dopo aver raggiunto la nuova posizione. La posizione auto-homing permette l’attivazione di un tour di preset o di un mimic tour dopo un periodo di inattivita (tempo programmabile) del controllo PTZ. La funzione “Sabotage Detection” per il rilevamento dei sabotaggi della telecamera comunica all'utente eventuali atti vandalici o di oscuramento delle telecamere, assicurando l'integrità del video e avvisando l'utente istantaneamente di problemi del sistema che provocano l'interruzione del flusso video. Alimentazione 24 Vca a 50/60Hz Classe 2 LPS con tolleranza da 21 a 27Vca. Potenza 29 W in inattività, 41W picco massimo. Regolazione di fase line lock 180°. Normative: Emissioni FCC: Parte 15, Classe B CE: EN55022, Classe B, Immunità Serie EN 61000-2-2, 61000-4-2, 61000-4-3, 61000-4-4, 61000-4-5, 61000-4-6, 61000-4-11, Sicurezza UL 60065 EN60950. temperatura operativa da -0°C a 50°C, umidità relativa da 0% a 95% senza condensa; menù multilingua in lingua Inglese, Francese, Tedesco, Olandese, Italiano, Polacco e Spagnolo. Protezione incorporata da sovratensione e fulmini (Trasformatore escluso). Cupola trasparente con custodia colore nero. Dimensioni Custodia: 196,8 mm H x 235 mm Ø. Calotta inferiore: Ø 191 mm. | 3300
| HDXJPBDSB | ACUIX IP INT PENDENTE 18X TDN WDR SMOKED/NERO | Dome Acuix IP MPEG4 interno pendente TDN WDR 520TVL CCD 1/4", 0,7lux (colore), 0,01lux (B/N), zoom 18X (da 4,1mm a 73,8mm), alim. 24Vca, 41W, Dimen.: 196,8 mm H x 235 mm Ø. Calotta inferiore fumè Ø 191mm, con custodia pendente colore nero . | Dome Acuix (serie EQUIP) IP pre-packaged da interno pendente con contenitore in alluminio, colore nero, montaggio 1,5" NPT per installazione pendente o a parete (supporti opzionali), con sistema di brandeggio a velocità variabile da 0,1 a 480°/sec per il movimento orizzontale (360° continuo) e da 0,1 a 240°/sec per il movimento verticale (da 5° sopra la linea orizzontale a 90° verso il basso). Encoder incorporato, compressione video MJPEG e o MPEG-4 Parte 2 (ISO/IEC 14496-2), SP livello 0-3, fino a 25 ips con risoluzione 4CIF 704X576 pixels, 2CIF 704X288 pixels, CIF 352X288 pixels, Funzionalità Dual Streaming per differenziare i due sistemi di compressione in termini di risoluzione e frame rate, Protocolli supportati IPv4, HTTP, TCP, RTSP, RTP, UDP, IGMP, RTCP, FTP, ICMP DHCP, Bonjour, ARP, DNS. Diversi livelli di accesso utente con protezione mediante password; Max 5 collegamenti unicast di utenti in modalità simultanea live; Accesso video da Web browser con controllo totale di tutte le impostazioni della telecamera disponibile solo per l’utente “amministratore”. Requisiti minimi del PC per la navigazione Web: Pentium IV CPU 2,4 GHz o equivalente AMD, 512 MB RAM, scheda grafica AGP 32 MB RAM Windows XP® 2000, Internet Explorer 6.0 o versione successiva. Il software (fornito con la dome) di gestione IP (Honeywell IP Utility) identifica l'indirizzo IP, e verifica lo stato del dispositivo. Completa di telecamera digitale ad alta risoluzione 520TVL CCD 1/4" Ex-view HAD con tecnologia Wide Dynamic Range (WDR) 128X e tecnologia TRUE DAY & NIGHT con rimozione meccanica del filtro IR (con commutazione automatica o manuale Colore/Bianco nero), illuminazione minima 0,7 lux (colore) e 0,01 lux con filtro IR rimosso (Bianco/nero); Rapporto S/N >50dB; shutter elettronico da 1/1 a 1/10.000 sec.; bilanciamento del bianco automatico, ATW, interno, esterno e manuale; guadagno automatico o manuale; compensazione controluce ON/OFF/Automatica; zoom ottico AutoFocus/ManualFocus 18X (focale da 4,1 mm con fattore diaframma 1,4 a 73,8 mm con fattore diaframma 3,0). Angolo di visione da 48° (grandangolare) a 2,8° (teleobiettivo). Zoom digitale 12X (zoom totale 216X); 150 preposizionamenti (preset) disponibili con precisione di posizionamento ± 0,09°; 16 tour programmabili con 64 preset max. per tour; 16 mimic-tour ad auto-apprendimento di 2 minuti l’uno; fino a 16 titolazioni dei settori o aree indipendenti; 4 ingressi di allarme per il richiamo automatico di posizioni di Preset, Tour e Mimic Tour; gestione Privacy con 32 zone dinamiche, funzione autoPivot; Funzione Flashback consente di richiamare l'ultima posizione di preset osservata indipendentemente dalla modalità operativa in funzione, manuale, tour di preset o mimic tour. Funzione Still-Shot: Durante il tour (da una posizione di preset all’altra) la dome effettua un fermo immagine, ripristinando le immagini live dopo aver raggiunto la nuova posizione. La posizione auto-homing permette l’attivazione di un tour di preset o di un mimic tour dopo un periodo di inattivita (tempo programmabile) del controllo PTZ. La funzione “Sabotage Detection” per il rilevamento dei sabotaggi della telecamera comunica all'utente eventuali atti vandalici o di oscuramento delle telecamere, assicurando l'integrità del video e avvisando l'utente istantaneamente di problemi del sistema che provocano l'interruzione del flusso video. Alimentazione 24 Vca a 50/60Hz Classe 2 LPS con tolleranza da 21 a 27Vca. Potenza 29 W in inattività, 41W picco massimo. Regolazione di fase line lock 180°. Normative: Emissioni FCC: Parte 15, Classe B CE: EN55022, Classe B, Immunità Serie EN 61000-2-2, 61000-4-2, 61000-4-3, 61000-4-4, 61000-4-5, 61000-4-6, 61000-4-11, Sicurezza UL 60065 EN60950. temperatura operativa da -0°C a 50°C, umidità relativa da 0% a 95% senza condensa; menù multilingua in lingua Inglese, Francese, Tedesco, Olandese, Italiano, Polacco e Spagnolo. Protezione incorporata da sovratensione e fulmini (Trasformatore escluso). Cupola fumè con custodia colore nero. Dimensioni Custodia: 196,8 mm H x 235 mm Ø. Calotta inferiore: Ø 191 mm. | 3300
ACUIX IP Versione da interno pendente 26X TDN WDR
| HDXFPPDCW | ACUIX IP INT PENDENTE 26X TDN WDR CLEAR/BIANCO | Dome Acuix IP MPEG4 interno pendente TDN WDR 520TVL CCD 1/4", 1,0lux(colore) e 0,09lux(B/N), zoom 26X (da 3,5mm a 91mm), alim. 24Vca, 41W, Dimen. custodia: 196,8mmH x 235mmØ. Calotta inferiore trasparente Ø191mm, con custodia pendente colore bianco . | Dome Acuix (serie EQUIP) IP pre-packaged da interno pendente con contenitore in alluminio, colore grigio polvere, montaggio 1,5" NPT per installazione pendente o a parete (supporti opzionali), con sistema di brandeggio a velocità variabile da 0,1 a 480°/sec per il movimento orizzontale (360° continuo) e da 0,1 a 240°/sec per il movimento verticale (da 5° sopra la linea orizzontale a 90° verso il basso). Encoder incorporato, compressione video MJPEG e o MPEG-4 Parte 2 (ISO/IEC 14496-2), SP livello 0-3, fino a 25 ips con risoluzione 4CIF 704X576 pixels, 2CIF 704X288 pixels, CIF 352X288 pixels, Funzionalità Dual Streaming per differenziare i due sistemi di compressione in termini di risoluzione e frame rate, Protocolli supportati IPv4, HTTP, TCP, RTSP, RTP, UDP, IGMP, RTCP, FTP, ICMP DHCP, Bonjour, ARP, DNS. Diversi livelli di accesso utente con protezione mediante password; Max 5 collegamenti unicast di utenti in modalità simultanea live; Accesso video da Web browser con controllo totale di tutte le impostazioni della telecamera disponibile solo per l’utente “amministratore”. Requisiti minimi del PC per la navigazione Web: Pentium IV CPU 2,4 GHz o equivalente AMD, 512 MB RAM, scheda grafica AGP 32 MB RAM Windows XP® 2000, Internet Explorer 6.0 o versione successiva. Il software (fornito con la dome) di gestione IP (Honeywell IP Utility) identifica l'indirizzo IP, e verifica lo stato del dispositivo. Completa di telecamera digitale ad alta risoluzione 520TVL CCD 1/4" Ex-view HAD con tecnologia Wide Dynamic Range (WDR) 128X e tecnologia TRUE DAY & NIGHT con rimozione meccanica del filtro IR (con commutazione automatica o manuale Colore/Bianco nero), illuminazione minima 1 lux (colore) e 0,09 lux con filtro IR rimosso (Bianco/nero); Rapporto S/N >50dB; shutter elettronico da 1/1 a 1/10.000 sec.; bilanciamento del bianco automatico, ATW, interno, esterno e manuale; guadagno automatico o manuale; compensazione controluce ON/OFF/Automatica; zoom ottico AutoFocus/ManualFocus 26X (focale da 3,5 mm con fattore diaframma 1,6 a 91 mm con fattore diaframma 3,8). Angolo di visione da 54,2° (grandangolare) a 2,2° (teleobiettivo). Zoom digitale 12X (zoom totale 312X); 150 preposizionamenti (preset) disponibili con precisione di posizionamento ± 0,09°; 16 tour programmabili con 64 preset max. per tour; 16 mimic-tour ad auto-apprendimento di 2 minuti l’uno; fino a 16 titolazioni dei settori o aree indipendenti; 4 ingressi di allarme per il richiamo automatico di posizioni di Preset, Tour e Mimic Tour; gestione Privacy con 32 zone dinamiche, funzione autoPivot; Funzione Flashback consente di richiamare l'ultima posizione di preset osservata indipendentemente dalla modalità operativa in funzione, manuale, tour di preset o mimic tour. Funzione Still-Shot: Durante il tour (da una posizione di preset all’altra) la dome effettua un fermo immagine, ripristinando le immagini live dopo aver raggiunto la nuova posizione. La posizione auto-homing permette l’attivazione di un tour di preset o di un mimic tour dopo un periodo di inattivita (tempo programmabile) del controllo PTZ. La funzione “Sabotage Detection” per il rilevamento dei sabotaggi della telecamera comunica all'utente eventuali atti vandalici o di oscuramento delle telecamere, assicurando l'integrità del video e avvisando l'utente istantaneamente di problemi del sistema che provocano l'interruzione del flusso video. Alimentazione 24 Vca a 50/60Hz Classe 2 LPS con tolleranza da 21 a 27Vca. Potenza 29 W in inattività, 41W picco massimo. Regolazione di fase line lock 180°. Normative: Emissioni FCC: Parte 15, Classe B CE: EN55022, Classe B, Immunità Serie EN 61000-2-2, 61000-4-2, 61000-4-3, 61000-4-4, 61000-4-5, 61000-4-6, 61000-4-11, Sicurezza UL 60065 EN60950. temperatura operativa da -0°C a 50°C, umidità relativa da 0% a 95% senza condensa; menù multilingua in lingua Inglese, Francese, Tedesco, Olandese, Italiano, Polacco e Spagnolo. Protezione incorporata da sovratensione e fulmini (Trasformatore escluso). Cupola trasparente con custodia grigio polvere. Dimensioni Custodia: 196,8 mm H x 235 mm Ø. Calotta inferiore: Ø 191 mm. | 2870
| HDXFPPDSW | ACUIX IP INT PENDENTE 26X TDN WDR SMOKED/BIANCO | Dome Acuix IP MPEG4 interno pendente TDN WDR 520TVL CCD 1/4", 1,0lux (colore) e 0,09lux (B/N), zoom 26X (da 3,5mm a 91mm), alim. 24Vca, 41W, Dimen. custodia: 196,8 mm H x 235 mm Ø. Calotta inferiore fumè Ø 191mm, con custodia pendente colore bianco . | Dome Acuix (serie EQUIP) IP pre-packaged da interno pendente con contenitore in alluminio, colore grigio polvere, montaggio 1,5" NPT per installazione pendente o a parete (supporti opzionali), con sistema di brandeggio a velocità variabile da 0,1 a 480°/sec per il movimento orizzontale (360° continuo) e da 0,1 a 240°/sec per il movimento verticale (da 5° sopra la linea orizzontale a 90° verso il basso). Encoder incorporato, compressione video MJPEG e o MPEG-4 Parte 2 (ISO/IEC 14496-2), SP livello 0-3, fino a 25 ips con risoluzione 4CIF 704X576 pixels, 2CIF 704X288 pixels, CIF 352X288 pixels, Funzionalità Dual Streaming per differenziare i due sistemi di compressione in termini di risoluzione e frame rate, Protocolli supportati IPv4, HTTP, TCP, RTSP, RTP, UDP, IGMP, RTCP, FTP, ICMP DHCP, Bonjour, ARP, DNS. Diversi livelli di accesso utente con protezione mediante password; Max 5 collegamenti unicast di utenti in modalità simultanea live; Accesso video da Web browser con controllo totale di tutte le impostazioni della telecamera disponibile solo per l’utente “amministratore”. Requisiti minimi del PC per la navigazione Web: Pentium IV CPU 2,4 GHz o equivalente AMD, 512 MB RAM, scheda grafica AGP 32 MB RAM Windows XP® 2000, Internet Explorer 6.0 o versione successiva. Il software (fornito con la dome) di gestione IP (Honeywell IP Utility) identifica l'indirizzo IP, e verifica lo stato del dispositivo. Completa di telecamera digitale ad alta risoluzione 520TVL CCD 1/4" Ex-view HAD con tecnologia Wide Dynamic Range (WDR) 128X e tecnologia TRUE DAY & NIGHT con rimozione meccanica del filtro IR (con commutazione automatica o manuale Colore/Bianco nero), illuminazione minima 1 lux (colore) e 0,09 lux con filtro IR rimosso (Bianco/nero); Rapporto S/N >50dB; shutter elettronico da 1/1 a 1/10.000 sec.; bilanciamento del bianco automatico, ATW, interno, esterno e manuale; guadagno automatico o manuale; compensazione controluce ON/OFF/Automatica; zoom ottico AutoFocus/ManualFocus 26X (focale da 3,5 mm con fattore diaframma 1,6 a 91 mm con fattore diaframma 3,8). Angolo di visione da 54,2° (grandangolare) a 2,2° (teleobiettivo). Zoom digitale 12X (zoom totale 312X); 150 preposizionamenti (preset) disponibili con precisione di posizionamento ± 0,09°; 16 tour programmabili con 64 preset max. per tour; 16 mimic-tour ad auto-apprendimento di 2 minuti l’uno; fino a 16 titolazioni dei settori o aree indipendenti; 4 ingressi di allarme per il richiamo automatico di posizioni di Preset, Tour e Mimic Tour; gestione Privacy con 32 zone dinamiche, funzione autoPivot; Funzione Flashback consente di richiamare l'ultima posizione di preset osservata indipendentemente dalla modalità operativa in funzione, manuale, tour di preset o mimic tour. Funzione Still-Shot: Durante il tour (da una posizione di preset all’altra) la dome effettua un fermo immagine, ripristinando le immagini live dopo aver raggiunto la nuova posizione. La posizione auto-homing permette l’attivazione di un tour di preset o di un mimic tour dopo un periodo di inattivita (tempo programmabile) del controllo PTZ. La funzione “Sabotage Detection” per il rilevamento dei sabotaggi della telecamera comunica all'utente eventuali atti vandalici o di oscuramento delle telecamere, assicurando l'integrità del video e avvisando l'utente istantaneamente di problemi del sistema che provocano l'interruzione del flusso video. Alimentazione 24 Vca a 50/60Hz Classe 2 LPS con tolleranza da 21 a 27Vca. Potenza 29 W in inattività, 41W picco massimo. Regolazione di fase line lock 180°. Normative: Emissioni FCC: Parte 15, Classe B CE: EN55022, Classe B, Immunità Serie EN 61000-2-2, 61000-4-2, 61000-4-3, 61000-4-4, 61000-4-5, 61000-4-6, 61000-4-11, Sicurezza UL 60065 EN60950. temperatura operativa da -0°C a 50°C, umidità relativa da 0% a 95% senza condensa; menù multilingua in lingua Inglese, Francese, Tedesco, Olandese, Italiano, Polacco e Spagnolo. Protezione incorporata da sovratensione e fulmini (Trasformatore escluso). Cupola fumè con custodia colore grigio polvere. Dimensioni Custodia: 196,8 mm H x 235 mm Ø. Calotta inferiore: Ø 191 mm. | 2870
ACUIX IP Versione da interno pendente 35X TDN WDR IES
| HDXGPPDCW | ACUIX IP INT PENDENTE 35X TDN WDR IES CLEAR/BIANCO | Dome Acuix IP MPEG4 interno pendente TDN WDR 520TVL CCD 1/4", 0,5lux (colore) e 0,05lux (B/N), zoom 35X (da 3,4mm a 119mm), alim. 24Vca, 41W, Dimen. custodia: 196,8 mm H x 235 mm Ø. Calotta inferiore trasparente Ø 191mm, con pendente colore bianco . | Dome Acuix (serie EQUIP) IP pre-packaged da interno pendente con contenitore in alluminio, colore grigio polvere, montaggio 1,5" NPT per installazione pendente o a parete (supporti opzionali), con sistema di brandeggio a velocità variabile da 0,1 a 480°/sec per il movimento orizzontale (360° continuo) e da 0,1 a 240°/sec per il movimento verticale (da 5° sopra la linea orizzontale a 90° verso il basso). Encoder incorporato, compressione video MJPEG e o MPEG-4 Parte 2 (ISO/IEC 14496-2), SP livello 0-3, fino a 25 ips con risoluzione 4CIF 704X576 pixels, 2CIF 704X288 pixels, CIF 352X288 pixels, Funzionalità Dual Streaming per differenziare i due sistemi di compressione in termini di risoluzione e frame rate, Protocolli supportati IPv4, HTTP, TCP, RTSP, RTP, UDP, IGMP, RTCP, FTP, ICMP DHCP, Bonjour, ARP, DNS. Diversi livelli di accesso utente con protezione mediante password; Max 5 collegamenti unicast di utenti in modalità simultanea live; Accesso video da Web browser con controllo totale di tutte le impostazioni della telecamera disponibile solo per l’utente “amministratore”. Requisiti minimi del PC per la navigazione Web: Pentium IV CPU 2,4 GHz o equivalente AMD, 512 MB RAM, scheda grafica AGP 32 MB RAM Windows XP® 2000, Internet Explorer 6.0 o versione successiva. Il software (fornito con la dome) di gestione IP (Honeywell IP Utility) identifica l'indirizzo IP, e verifica lo stato del dispositivo. Completa di telecamera digitale ad alta risoluzione 530TVL CCD 1/4" Ex-view HAD con tecnologia Wide Dynamic Range (WDR) 128X e tecnologia TRUE DAY & NIGHT con rimozione meccanica del filtro IR (con commutazione automatica o manuale Colore/Bianco nero), illuminazione minima 0,5 lux (colore) e 0,05 lux con filtro IR rimosso (Bianco/nero); Rapporto S/N >50dB; shutter elettronico da 1/2 a 1/30.000 sec.; bilanciamento del bianco automatico, ATW, interno, esterno e manuale; guadagno automatico o manuale; compensazione controluce ON/OFF/Automatica; zoom ottico AutoFocus/ManualFocus 35X (focale da 3,4 mm con fattore diaframma 1,4 a 119 mm con fattore diaframma 4,2). Angolo di visione da 55,8° (grandangolare) a 1,7° (teleobiettivo). Zoom digitale 12X (zoom totale 420X); Sistema EIS (stabilizzazione elettronica dell'immagine) soppressione fino a 12 dB; 150 preposizionamenti (preset) disponibili con precisione di posizionamento ± 0,09°; 16 tour programmabili con 64 preset max. per tour; 16 mimic-tour ad auto-apprendimento di 2 minuti l’uno; fino a 16 titolazioni dei settori o aree indipendenti; 4 ingressi di allarme per il richiamo automatico di posizioni di Preset, Tour e Mimic Tour; gestione Privacy con 32 zone dinamiche, funzione autoPivot; Funzione Flashback consente di richiamare l'ultima posizione di preset osservata indipendentemente dalla modalità operativa in funzione, manuale, tour di preset o mimic tour. Funzione Still-Shot: Durante il tour (da una posizione di preset all’altra) la dome effettua un fermo immagine, ripristinando le immagini live dopo aver raggiunto la nuova posizione. La posizione auto-homing permette l’attivazione di un tour di preset o di un mimic tour dopo un periodo di inattivita (tempo programmabile) del controllo PTZ. La funzione “Sabotage Detection” per il rilevamento dei sabotaggi della telecamera comunica all'utente eventuali atti vandalici o di oscuramento delle telecamere, assicurando l'integrità del video e avvisando l'utente istantaneamente di problemi del sistema che provocano l'interruzione del flusso video. Alimentazione 24 Vca a 50/60Hz Classe 2 LPS con tolleranza da 21 a 27Vca. Potenza 29 W in inattività, 41W picco massimo. Regolazione di fase line lock 180°. Normative: Emissioni FCC: Parte 15, Classe B CE: EN55022, Classe B, Immunità Serie EN 61000-2-2, 61000-4-2, 61000-4-3, 61000-4-4, 61000-4-5, 61000-4-6, 61000-4-11, Sicurezza UL 60065 EN60950. temperatura operativa da -0°C a 50°C, umidità relativa da 0% a 95% senza condensa; menù multilingua in lingua Inglese, Francese, Tedesco, Olandese, Italiano, Polacco e Spagnolo. Protezione incorporata da sovratensione e fulmini (Trasformatore escluso). Cupola trasparente con custodia colore grigio polvere. Dimensioni Custodia: 196,8 mm H x 235 mm Ø. Calotta inferiore: Ø 191 mm. | 2990
| HDXGPPDSW | ACUIX IP INT PENDENTE 35X TDN WDR IES SMOKED/BIANC | Dome Acuix IP MPEG4 interno pendente TDN WDR 520TVL CCD 1/4", 0,5lux (colore) e 0,05lux (B/N), zoom 35X (da 3,4mm a 119mm), alim. 24Vca, 41W, Dimen. custodia: 196,8 mm H x 235 mm Ø. Calotta inferiore fumè Ø 191mm, con pendente colore bianco . | Dome Acuix (serie EQUIP) IP pre-packaged da interno pendente con contenitore in alluminio, colore grigio polvere, montaggio 1,5" NPT per installazione pendente o a parete (supporti opzionali), con sistema di brandeggio a velocità variabile da 0,1 a 480°/sec per il movimento orizzontale (360° continuo) e da 0,1 a 240°/sec per il movimento verticale (da 5° sopra la linea orizzontale a 90° verso il basso). Encoder incorporato, compressione video MJPEG e o MPEG-4 Parte 2 (ISO/IEC 14496-2), SP livello 0-3, fino a 25 ips con risoluzione 4CIF 704X576 pixels, 2CIF 704X288 pixels, CIF 352X288 pixels, Funzionalità Dual Streaming per differenziare i due sistemi di compressione in termini di risoluzione e frame rate, Protocolli supportati IPv4, HTTP, TCP, RTSP, RTP, UDP, IGMP, RTCP, FTP, ICMP DHCP, Bonjour, ARP, DNS. Diversi livelli di accesso utente con protezione mediante password; Max 5 collegamenti unicast di utenti in modalità simultanea live; Accesso video da Web browser con controllo totale di tutte le impostazioni della telecamera disponibile solo per l’utente “amministratore”. Requisiti minimi del PC per la navigazione Web: Pentium IV CPU 2,4 GHz o equivalente AMD, 512 MB RAM, scheda grafica AGP 32 MB RAM Windows XP® 2000, Internet Explorer 6.0 o versione successiva. Il software (fornito con la dome) di gestione IP (Honeywell IP Utility) identifica l'indirizzo IP, e verifica lo stato del dispositivo. Completa di telecamera digitale ad alta risoluzione 530TVL CCD 1/4" Ex-view HAD con tecnologia Wide Dynamic Range (WDR) 128X e tecnologia TRUE DAY & NIGHT con rimozione meccanica del filtro IR (con commutazione automatica o manuale Colore/Bianco nero), illuminazione minima 0,5 lux (colore) e 0,05 lux con filtro IR rimosso (Bianco/nero); Rapporto S/N >50dB; shutter elettronico da 1/2 a 1/30.000 sec.; bilanciamento del bianco automatico, ATW, interno, esterno e manuale; guadagno automatico o manuale; compensazione controluce ON/OFF/Automatica; zoom ottico AutoFocus/ManualFocus 35X (focale da 3,4 mm con fattore diaframma 1,4 a 119 mm con fattore diaframma 4,2). Angolo di visione da 55,8° (grandangolare) a 1,7° (teleobiettivo). Zoom digitale 12X (zoom totale 420X); Sistema EIS (stabilizzazione elettronica dell'immagine) soppressione fino a 12 dB; 150 preposizionamenti (preset) disponibili con precisione di posizionamento ± 0,09°; 16 tour programmabili con 64 preset max. per tour; 16 mimic-tour ad auto-apprendimento di 2 minuti l’uno; fino a 16 titolazioni dei settori o aree indipendenti; 4 ingressi di allarme per il richiamo automatico di posizioni di Preset, Tour e Mimic Tour; gestione Privacy con 32 zone dinamiche, funzione autoPivot; Funzione Flashback consente di richiamare l'ultima posizione di preset osservata indipendentemente dalla modalità operativa in funzione, manuale, tour di preset o mimic tour. Funzione Still-Shot: Durante il tour (da una posizione di preset all’altra) la dome effettua un fermo immagine, ripristinando le immagini live dopo aver raggiunto la nuova posizione. La posizione auto-homing permette l’attivazione di un tour di preset o di un mimic tour dopo un periodo di inattivita (tempo programmabile) del controllo PTZ. La funzione “Sabotage Detection” per il rilevamento dei sabotaggi della telecamera comunica all'utente eventuali atti vandalici o di oscuramento delle telecamere, assicurando l'integrità del video e avvisando l'utente istantaneamente di problemi del sistema che provocano l'interruzione del flusso video. Alimentazione 24 Vca a 50/60Hz Classe 2 LPS con tolleranza da 21 a 27Vca. Potenza 29 W in inattività, 41W picco massimo. Regolazione di fase line lock 180°. Normative: Emissioni FCC: Parte 15, Classe B CE: EN55022, Classe B, Immunità Serie EN 61000-2-2, 61000-4-2, 61000-4-3, 61000-4-4, 61000-4-5, 61000-4-6, 61000-4-11, Sicurezza UL 60065 EN60950. temperatura operativa da -0°C a 50°C, umidità relativa da 0% a 95% senza condensa; menù multilingua in lingua Inglese, Francese, Tedesco, Olandese, Italiano, Polacco e Spagnolo. Protezione incorporata da sovratensione e fulmini (Trasformatore escluso). Cupola fumè con custodia colore grigio polvere. Dimensioni Custodia: 196,8 mm H x 235 mm Ø. Calotta inferiore: Ø 191 mm. | 2990
| HDXGPBDCB | ACUIX IP INT PENDENTE 35X TDN WDR IES CLEAR/NERO | Dome Acuix IP MPEG4 interno pendente TDN WDR 520TVL CCD 1/4", 0,5lux (colore) e 0,05lux (B/N), zoom 35X (da 3,4mm a 119mm), alim. 24Vca, 41W, Dimen. custodia: 196,8 mm H x 235 mm Ø. Calotta inferiore trasparente Ø 191mm, con pendente colore nero . | Dome Acuix (serie EQUIP) IP pre-packaged da interno pendente con contenitore in alluminio, colore nero, montaggio 1,5" NPT per installazione pendente o a parete (supporti opzionali), con sistema di brandeggio a velocità variabile da 0,1 a 480°/sec per il movimento orizzontale (360° continuo) e da 0,1 a 240°/sec per il movimento verticale (da 5° sopra la linea orizzontale a 90° verso il basso). Encoder incorporato, compressione video MJPEG e o MPEG-4 Parte 2 (ISO/IEC 14496-2), SP livello 0-3, fino a 25 ips con risoluzione 4CIF 704X576 pixels, 2CIF 704X288 pixels, CIF 352X288 pixels, Funzionalità Dual Streaming per differenziare i due sistemi di compressione in termini di risoluzione e frame rate, Protocolli supportati IPv4, HTTP, TCP, RTSP, RTP, UDP, IGMP, RTCP, FTP, ICMP DHCP, Bonjour, ARP, DNS. Diversi livelli di accesso utente con protezione mediante password; Max 5 collegamenti unicast di utenti in modalità simultanea live; Accesso video da Web browser con controllo totale di tutte le impostazioni della telecamera disponibile solo per l’utente “amministratore”. Requisiti minimi del PC per la navigazione Web: Pentium IV CPU 2,4 GHz o equivalente AMD, 512 MB RAM, scheda grafica AGP 32 MB RAM Windows XP® 2000, Internet Explorer 6.0 o versione successiva. Il software (fornito con la dome) di gestione IP (Honeywell IP Utility) identifica l'indirizzo IP, e verifica lo stato del dispositivo. Completa di telecamera digitale ad alta risoluzione 530TVL CCD 1/4" Ex-view HAD con tecnologia Wide Dynamic Range (WDR) 128X e tecnologia TRUE DAY & NIGHT con rimozione meccanica del filtro IR (con commutazione automatica o manuale Colore/Bianco nero), illuminazione minima 0,5 lux (colore) e 0,05 lux con filtro IR rimosso (Bianco/nero); Rapporto S/N >50dB; shutter elettronico da 1/2 a 1/30.000 sec.; bilanciamento del bianco automatico, ATW, interno, esterno e manuale; guadagno automatico o manuale; compensazione controluce ON/OFF/Automatica; zoom ottico AutoFocus/ManualFocus 35X (focale da 3,4 mm con fattore diaframma 1,4 a 119 mm con fattore diaframma 4,2). Angolo di visione da 55,8° (grandangolare) a 1,7° (teleobiettivo). Zoom digitale 12X (zoom totale 420X); Sistema EIS (stabilizzazione elettronica dell'immagine) soppressione fino a 12 dB; 150 preposizionamenti (preset) disponibili con precisione di posizionamento ± 0,09°; 16 tour programmabili con 64 preset max. per tour; 16 mimic-tour ad auto-apprendimento di 2 minuti l’uno; fino a 16 titolazioni dei settori o aree indipendenti; 4 ingressi di allarme per il richiamo automatico di posizioni di Preset, Tour e Mimic Tour; gestione Privacy con 32 zone dinamiche, funzione autoPivot; Funzione Flashback consente di richiamare l'ultima posizione di preset osservata indipendentemente dalla modalità operativa in funzione, manuale, tour di preset o mimic tour. Funzione Still-Shot: Durante il tour (da una posizione di preset all’altra) la dome effettua un fermo immagine, ripristinando le immagini live dopo aver raggiunto la nuova posizione. La posizione auto-homing permette l’attivazione di un tour di preset o di un mimic tour dopo un periodo di inattivita (tempo programmabile) del controllo PTZ. La funzione “Sabotage Detection” per il rilevamento dei sabotaggi della telecamera comunica all'utente eventuali atti vandalici o di oscuramento delle telecamere, assicurando l'integrità del video e avvisando l'utente istantaneamente di problemi del sistema che provocano l'interruzione del flusso video. Alimentazione 24 Vca a 50/60Hz Classe 2 LPS con tolleranza da 21 a 27Vca. Potenza 29 W in inattività, 41W picco massimo. Regolazione di fase line lock 180°. Normative: Emissioni FCC: Parte 15, Classe B CE: EN55022, Classe B, Immunità Serie EN 61000-2-2, 61000-4-2, 61000-4-3, 61000-4-4, 61000-4-5, 61000-4-6, 61000-4-11, Sicurezza UL 60065 EN60950. temperatura operativa da -0°C a 50°C, umidità relativa da 0% a 95% senza condensa; menù multilingua in lingua Inglese, Francese, Tedesco, Olandese, Italiano, Polacco e Spagnolo. Protezione incorporata da sovratensione e fulmini (Trasformatore escluso). Cupola trasparente con custodia colore nero. Dimensioni Custodia: 196,8 mm H x 235 mm Ø. Calotta inferiore: Ø 191 mm. | 3585
| HDXGPBDSB | ACUIX IP INT PENDENTE 35X TDN WDR IES SMOKED/NERO | Dome Acuix IP MPEG4 interno pendente TDN WDR 520TVL CCD 1/4", 0,5lux (colore) e 0,05lux (B/N), zoom 35X (da 3,4mm a 119mm), alim. 24Vca, 41W, Dimen. custodia: 196,8 mm H x 235 mm Ø. Calotta inferiore fumè Ø 191mm, con pendente colore nero . | Dome Acuix (serie EQUIP) IP pre-packaged da interno pendente con contenitore in alluminio, colore nero, montaggio 1,5" NPT per installazione pendente o a parete (supporti opzionali), con sistema di brandeggio a velocità variabile da 0,1 a 480°/sec per il movimento orizzontale (360° continuo) e da 0,1 a 240°/sec per il movimento verticale (da 5° sopra la linea orizzontale a 90° verso il basso). Encoder incorporato, compressione video MJPEG e o MPEG-4 Parte 2 (ISO/IEC 14496-2), SP livello 0-3, fino a 25 ips con risoluzione 4CIF 704X576 pixels, 2CIF 704X288 pixels, CIF 352X288 pixels, Funzionalità Dual Streaming per differenziare i due sistemi di compressione in termini di risoluzione e frame rate, Protocolli supportati IPv4, HTTP, TCP, RTSP, RTP, UDP, IGMP, RTCP, FTP, ICMP DHCP, Bonjour, ARP, DNS. Diversi livelli di accesso utente con protezione mediante password; Max 5 collegamenti unicast di utenti in modalità simultanea live; Accesso video da Web browser con controllo totale di tutte le impostazioni della telecamera disponibile solo per l’utente “amministratore”. Requisiti minimi del PC per la navigazione Web: Pentium IV CPU 2,4 GHz o equivalente AMD, 512 MB RAM, scheda grafica AGP 32 MB RAM Windows XP® 2000, Internet Explorer 6.0 o versione successiva. Il software (fornito con la dome) di gestione IP (Honeywell IP Utility) identifica l'indirizzo IP, e verifica lo stato del dispositivo. Completa di telecamera digitale ad alta risoluzione 530TVL CCD 1/4" Ex-view HAD con tecnologia Wide Dynamic Range (WDR) 128X e tecnologia TRUE DAY & NIGHT con rimozione meccanica del filtro IR (con commutazione automatica o manuale Colore/Bianco nero), illuminazione minima 0,5 lux (colore) e 0,05 lux con filtro IR rimosso (Bianco/nero); Rapporto S/N >50dB; shutter elettronico da 1/2 a 1/30.000 sec.; bilanciamento del bianco automatico, ATW, interno, esterno e manuale; guadagno automatico o manuale; compensazione controluce ON/OFF/Automatica; zoom ottico AutoFocus/ManualFocus 35X (focale da 3,4 mm con fattore diaframma 1,4 a 119 mm con fattore diaframma 4,2). Angolo di visione da 55,8° (grandangolare) a 1,7° (teleobiettivo). Zoom digitale 12X (zoom totale 420X); Sistema EIS (stabilizzazione elettronica dell'immagine) soppressione fino a 12 dB; 150 preposizionamenti (preset) disponibili con precisione di posizionamento ± 0,09°; 16 tour programmabili con 64 preset max. per tour; 16 mimic-tour ad auto-apprendimento di 2 minuti l’uno; fino a 16 titolazioni dei settori o aree indipendenti; 4 ingressi di allarme per il richiamo automatico di posizioni di Preset, Tour e Mimic Tour; gestione Privacy con 32 zone dinamiche, funzione autoPivot; Funzione Flashback consente di richiamare l'ultima posizione di preset osservata indipendentemente dalla modalità operativa in funzione, manuale, tour di preset o mimic tour. Funzione Still-Shot: Durante il tour (da una posizione di preset all’altra) la dome effettua un fermo immagine, ripristinando le immagini live dopo aver raggiunto la nuova posizione. La posizione auto-homing permette l’attivazione di un tour di preset o di un mimic tour dopo un periodo di inattivita (tempo programmabile) del controllo PTZ. La funzione “Sabotage Detection” per il rilevamento dei sabotaggi della telecamera comunica all'utente eventuali atti vandalici o di oscuramento delle telecamere, assicurando l'integrità del video e avvisando l'utente istantaneamente di problemi del sistema che provocano l'interruzione del flusso video. Alimentazione 24 Vca a 50/60Hz Classe 2 LPS con tolleranza da 21 a 27Vca. Potenza 29 W in inattività, 41W picco massimo. Regolazione di fase line lock 180°. Normative: Emissioni FCC: Parte 15, Classe B CE: EN55022, Classe B, Immunità Serie EN 61000-2-2, 61000-4-2, 61000-4-3, 61000-4-4, 61000-4-5, 61000-4-6, 61000-4-11, Sicurezza UL 60065 EN60950. temperatura operativa da -0°C a 50°C, umidità relativa da 0% a 95% senza condensa; menù multilingua in lingua Inglese, Francese, Tedesco, Olandese, Italiano, Polacco e Spagnolo. Protezione incorporata da sovratensione e fulmini (Trasformatore escluso). Cupola fumè con anello di fissaggio (TRIM) nero. Dimensioni Custodia: 196,8 mm H x 235 mm Ø. Calotta inferiore: Ø 191 mm. | 3585
ACUIX IP Versione da esterno pendente
ACUIX IP Versione da esterno pendente 18X COLORE
| HDXAPWDCW | ACUIX IP EXT PEND IP66 18X COLORE CLEAR/BIANCO | Dome Acuix IP MPEG4 IP66 pendente colore 460TVL CCD 1/4", illumin.minima 0,7 lux zoom 18X (da 4,1mm a 73,8 mm), alim. 24Vca, 41W, Dimen. custodia: 196,8 mm H x 254 mm Ø. Calotta inferiore trasparente Ø 191mm, con custodia pendente colore bianco . | Dome Acuix (serie EQUIP) IP pre-packaged da esterno pendente con contenitore in alluminio, colore grigio polvere, montaggio 1,5" NPT per installazione pendente o a parete (supporti opzionali), grado di protezione IP-66 NEMA4X con sistema di brandeggio a velocità variabile da 0,1 a 480°/sec per il movimento orizzontale (360° continuo) e da 0,1 a 240°/sec per il movimento verticale (da 5° sopra la linea orizzontale a 90° verso il basso). Encoder incorporato, compressione video MJPEG e o MPEG-4 Parte 2 (ISO/IEC 14496-2), SP livello 0-3, fino a 25 ips con risoluzione 4CIF 704X576 pixels, 2CIF 704X288 pixels, CIF 352X288 pixels, Funzionalità Dual Streaming per differenziare i due sistemi di compressione in termini di risoluzione e frame rate, Protocolli supportati IPv4, HTTP, TCP, RTSP, RTP, UDP, IGMP, RTCP, FTP, ICMP DHCP, Bonjour, ARP, DNS. Diversi livelli di accesso utente con protezione mediante password; Max 5 collegamenti unicast di utenti in modalità simultanea live; Accesso video da Web browser con controllo totale di tutte le impostazioni della telecamera disponibile solo per l’utente “amministratore”. Requisiti minimi del PC per la navigazione Web: Pentium IV CPU 2,4 GHz o equivalente AMD, 512 MB RAM, scheda grafica AGP 32 MB RAM Windows XP® 2000, Internet Explorer 6.0 o versione successiva. Il software (fornito con la dome) di gestione IP (Honeywell IP Utility) identifica l'indirizzo IP, e verifica lo stato del dispositivo. Completa di telecamera digitale ad alta risoluzione 460TVL CCD 1/4" Ex-view HAD, illuminazione minima 0,7 lux; Rapporto S/N >50dB; shutter elettronico da 1/1 a 1/10.000 sec.; bilanciamento del bianco automatico, ATW, interno, esterno e manuale; guadagno automatico o manuale; compensazione controluce ON/OFF/Automatica; zoom ottico AutoFocus/ManualFocus 18X (focale da 4,1 mm con fattore diaframma 1,4 a 73,8 mm con fattore diaframma 3,0). Angolo di visione da 48° (grandangolare) a 2,8° (teleobiettivo). Zoom digitale 12X (zoom totale 216X); 150 preposizionamenti (preset) disponibili con precisione di posizionamento ± 0,09°; 16 tour programmabili con 64 preset max. per tour; 16 mimic-tour ad auto-apprendimento di 2 minuti l’uno; fino a 16 titolazioni dei settori o aree indipendenti; 4 ingressi di allarme per il richiamo automatico di posizioni di Preset, Tour e Mimic Tour; gestione Privacy con 32 zone dinamiche, funzione autoPivot; Funzione Flashback consente di richiamare l'ultima posizione di preset osservata indipendentemente dalla modalità operativa in funzione, manuale, tour di preset o mimic tour. Funzione Still-Shot: Durante il tour (da una posizione di preset all’altra) la dome effettua un fermo immagine, ripristinando le immagini live dopo aver raggiunto la nuova posizione. La posizione auto-homing permette l’attivazione di un tour di preset o di un mimic tour dopo un periodo di inattivita (tempo programmabile) del controllo PTZ. La funzione “Sabotage Detection” per il rilevamento dei sabotaggi della telecamera comunica all'utente eventuali atti vandalici o di oscuramento delle telecamere, assicurando l'integrità del video e avvisando l'utente istantaneamente di problemi del sistema che provocano l'interruzione del flusso video. Alimentazione 24 Vca a 50/60Hz Classe 2 LPS con tolleranza da 21 a 27Vca. Potenza 41 W in inattività, 55W picco massimo. Regolazione di fase line lock 180°. Normative: Emissioni FCC: Parte 15, Classe B CE: EN55022, Classe B, Immunità Serie EN 61000-2-2, 61000-4-2, 61000-4-3, 61000-4-4, 61000-4-5, 61000-4-6, 61000-4-11, Sicurezza UL 60065 EN60950. temperatura operativa da -40°C a 50°C, menù multilingua in lingua Inglese, Francese, Tedesco, Olandese, Italiano, Polacco e Spagnolo. Protezione incorporata da sovratensione e fulmini, termoventilazione inclusa, (Trasformatore escluso). Cupola trasparente con custodia grigio polvere. Dimensioni Custodia: 196,8 mm H x 254 mm Ø. Calotta inferiore: Ø 191 mm. | 3120
| HDXAPWDSW | ACUIX IP EXT PEND IP66 18X COLORE SMOKED/BIANCO | Dome Acuix IP MPEG4 IP66 pendente colore 460TVL CCD 1/4", illumin.minima 0,7 lux zoom 18X (da 4,1mm a 73,8 mm), alim. 24Vca, 41W, Dimen. custodia: 196,8 mm H x 254 mm Ø. Calotta inferiore fumè Ø 191mm, con custodia pendente colore bianco . | Dome Acuix (serie EQUIP) IP pre-packaged da esterno pendente con contenitore in alluminio, colore grigio polvere, montaggio 1,5" NPT per installazione pendente o a parete (supporti opzionali), grado di protezione IP-66 NEMA4X con sistema di brandeggio a velocità variabile da 0,1 a 480°/sec per il movimento orizzontale (360° continuo) e da 0,1 a 240°/sec per il movimento verticale (da 5° sopra la linea orizzontale a 90° verso il basso). Encoder incorporato, compressione video MJPEG e o MPEG-4 Parte 2 (ISO/IEC 14496-2), SP livello 0-3, fino a 25 ips con risoluzione 4CIF 704X576 pixels, 2CIF 704X288 pixels, CIF 352X288 pixels, Funzionalità Dual Streaming per differenziare i due sistemi di compressione in termini di risoluzione e frame rate, Protocolli supportati IPv4, HTTP, TCP, RTSP, RTP, UDP, IGMP, RTCP, FTP, ICMP DHCP, Bonjour, ARP, DNS. Diversi livelli di accesso utente con protezione mediante password; Max 5 collegamenti unicast di utenti in modalità simultanea live; Accesso video da Web browser con controllo totale di tutte le impostazioni della telecamera disponibile solo per l’utente “amministratore”. Requisiti minimi del PC per la navigazione Web: Pentium IV CPU 2,4 GHz o equivalente AMD, 512 MB RAM, scheda grafica AGP 32 MB RAM Windows XP® 2000, Internet Explorer 6.0 o versione successiva. Il software (fornito con la dome) di gestione IP (Honeywell IP Utility) identifica l'indirizzo IP, e verifica lo stato del dispositivo. Completa di telecamera digitale ad alta risoluzione 460TVL CCD 1/4" Ex-view HAD, illuminazione minima 0,7 lux; Rapporto S/N >50dB; shutter elettronico da 1/1 a 1/10.000 sec.; bilanciamento del bianco automatico, ATW, interno, esterno e manuale; guadagno automatico o manuale; compensazione controluce ON/OFF/Automatica; zoom ottico AutoFocus/ManualFocus 18X (focale da 4,1 mm con fattore diaframma 1,4 a 73,8 mm con fattore diaframma 3,0). Angolo di visione da 48° (grandangolare) a 2,8° (teleobiettivo). Zoom digitale 12X (zoom totale 216X); 150 preposizionamenti (preset) disponibili con precisione di posizionamento ± 0,09°; 16 tour programmabili con 64 preset max. per tour; 16 mimic-tour ad auto-apprendimento di 2 minuti l’uno; fino a 16 titolazioni dei settori o aree indipendenti; 4 ingressi di allarme per il richiamo automatico di posizioni di Preset, Tour e Mimic Tour; gestione Privacy con 32 zone dinamiche, funzione autoPivot; Funzione Flashback consente di richiamare l'ultima posizione di preset osservata indipendentemente dalla modalità operativa in funzione, manuale, tour di preset o mimic tour. Funzione Still-Shot: Durante il tour (da una posizione di preset all’altra) la dome effettua un fermo immagine, ripristinando le immagini live dopo aver raggiunto la nuova posizione. La posizione auto-homing permette l’attivazione di un tour di preset o di un mimic tour dopo un periodo di inattivita (tempo programmabile) del controllo PTZ. La funzione “Sabotage Detection” per il rilevamento dei sabotaggi della telecamera comunica all'utente eventuali atti vandalici o di oscuramento delle telecamere, assicurando l'integrità del video e avvisando l'utente istantaneamente di problemi del sistema che provocano l'interruzione del flusso video. Alimentazione 24 Vca a 50/60Hz Classe 2 LPS con tolleranza da 21 a 27Vca. Potenza 41 W in inattività, 55W picco massimo. Regolazione di fase line lock 180°. Normative: Emissioni FCC: Parte 15, Classe B CE: EN55022, Classe B, Immunità Serie EN 61000-2-2, 61000-4-2, 61000-4-3, 61000-4-4, 61000-4-5, 61000-4-6, 61000-4-11, Sicurezza UL 60065 EN60950. temperatura operativa da -40°C a 50°C, menù multilingua in lingua Inglese, Francese, Tedesco, Olandese, Italiano, Polacco e Spagnolo. Protezione incorporata da sovratensione e fulmini, termoventilazione inclusa, (Trasformatore escluso). Cupola fumè con custodia grigio polvere. Dimensioni Custodia: 196,8 mm H x 254 mm Ø. Calotta inferiore: Ø 191 mm. | 3120
ACUIX IP Versione da esterno pendente 18X TDN WDR
| HDXJPWDCW | ACUIX IP EXT PEND IP66 18X TDN WDR CLEAR/BIANCO | Dome Acuix IP MPEG4 IP66 pendente TDN WDR 520TVL CCD 1/4", 0,7lux (colore), 0,01lux (B/N), zoom 18X (da 4,1mm a 73,8mm), alim. 24Vca, 41W, Dimen.: 196,8 mm H x 254 mm Ø. Calotta inferiore trasparente Ø 191mm, con custodia pendente colore bianco . | Dome Acuix (serie EQUIP) IP pre-packaged da esterno pendente con contenitore in alluminio, colore grigio polvere, montaggio 1,5" NPT per installazione pendente o a parete (supporti opzionali), grado di protezione IP-66 NEMA4X con sistema di brandeggio a velocità variabile da 0,1 a 480°/sec per il movimento orizzontale (360° continuo) e da 0,1 a 240°/sec per il movimento verticale (da 5° sopra la linea orizzontale a 90° verso il basso). Encoder incorporato, compressione video MJPEG e o MPEG-4 Parte 2 (ISO/IEC 14496-2), SP livello 0-3, fino a 25 ips con risoluzione 4CIF 704X576 pixels, 2CIF 704X288 pixels, CIF 352X288 pixels, Funzionalità Dual Streaming per differenziare i due sistemi di compressione in termini di risoluzione e frame rate, Protocolli supportati IPv4, HTTP, TCP, RTSP, RTP, UDP, IGMP, RTCP, FTP, ICMP DHCP, Bonjour, ARP, DNS. Diversi livelli di accesso utente con protezione mediante password; Max 5 collegamenti unicast di utenti in modalità simultanea live; Accesso video da Web browser con controllo totale di tutte le impostazioni della telecamera disponibile solo per l’utente “amministratore”. Requisiti minimi del PC per la navigazione Web: Pentium IV CPU 2,4 GHz o equivalente AMD, 512 MB RAM, scheda grafica AGP 32 MB RAM Windows XP® 2000, Internet Explorer 6.0 o versione successiva. Il software (fornito con la dome) di gestione IP (Honeywell IP Utility) identifica l'indirizzo IP, e verifica lo stato del dispositivo. Completa di telecamera digitale ad alta risoluzione 520TVL CCD 1/4" Ex-view HAD con tecnologia Wide Dynamic Range (WDR) 128X e tecnologia TRUE DAY & NIGHT con rimozione meccanica del filtro IR (con commutazione automatica o manuale Colore/Bianco nero), illuminazione minima 0,7 lux (colore) e 0,01 lux con filtro IR rimosso (Bianco/nero); Rapporto S/N >50dB; shutter elettronico da 1/1 a 1/10.000 sec.; bilanciamento del bianco automatico, ATW, interno, esterno e manuale; guadagno automatico o manuale; compensazione controluce ON/OFF/Automatica; zoom ottico AutoFocus/ManualFocus 18X (focale da 4,1 mm con fattore diaframma 1,4 a 73,8 mm con fattore diaframma 3,0). Angolo di visione da 48° (grandangolare) a 2,8° (teleobiettivo). Zoom digitale 12X (zoom totale 216X); 150 preposizionamenti (preset) disponibili con precisione di posizionamento ± 0,09°; 16 tour programmabili con 64 preset max. per tour; 16 mimic-tour ad auto-apprendimento di 2 minuti l’uno; fino a 16 titolazioni dei settori o aree indipendenti; 4 ingressi di allarme per il richiamo automatico di posizioni di Preset, Tour e Mimic Tour; gestione Privacy con 32 zone dinamiche, funzione autoPivot; Funzione Flashback consente di richiamare l'ultima posizione di preset osservata indipendentemente dalla modalità operativa in funzione, manuale, tour di preset o mimic tour. Funzione Still-Shot: Durante il tour (da una posizione di preset all’altra) la dome effettua un fermo immagine, ripristinando le immagini live dopo aver raggiunto la nuova posizione. La posizione auto-homing permette l’attivazione di un tour di preset o di un mimic tour dopo un periodo di inattivita (tempo programmabile) del controllo PTZ. La funzione “Sabotage Detection” per il rilevamento dei sabotaggi della telecamera comunica all'utente eventuali atti vandalici o di oscuramento delle telecamere, assicurando l'integrità del video e avvisando l'utente istantaneamente di problemi del sistema che provocano l'interruzione del flusso video. Alimentazione 24 Vca a 50/60Hz Classe 2 LPS con tolleranza da 21 a 27Vca. Potenza 41 W in inattività, 55W picco massimo. Regolazione di fase line lock 180°. Normative: Emissioni FCC: Parte 15, Classe B CE: EN55022, Classe B, Immunità Serie EN 61000-2-2, 61000-4-2, 61000-4-3, 61000-4-4, 61000-4-5, 61000-4-6, 61000-4-11, Sicurezza UL 60065 EN60950. temperatura operativa da -40°C a 50°C, menù multilingua in lingua Inglese, Francese, Tedesco, Olandese, Italiano, Polacco e Spagnolo. Protezione incorporata da sovratensione e fulmini, termoventilazione inclusa, (Trasformatore escluso). Cupola trasparente con anello di fissaggio (TRIM) bianco. Dimensioni Custodia: 196,8 mm H x 254 mm Ø. Calotta inferiore: Ø 191 mm. | 3420
| HDXJPWDSW | ACUIX IP EXT PEND IP66 18X TDN WDR SMOKED/BIANCO | Dome Acuix IP MPEG4 IP66 pendente TDN WDR 520TVL CCD 1/4", 0,7lux (colore), 0,01lux (B/N), zoom 18X (da 4,1mm a 73,8mm), alim. 24Vca, 41W, Dimen.: 196,8 mm H x 254 mm Ø. Calotta inferiore fumè Ø 191mm, con custodia pendente colore bianco . | Dome Acuix (serie EQUIP) IP pre-packaged da esterno pendente con contenitore in alluminio, colore grigio polvere, montaggio 1,5" NPT per installazione pendente o a parete (supporti opzionali), grado di protezione IP-66 NEMA4X con sistema di brandeggio a velocità variabile da 0,1 a 480°/sec per il movimento orizzontale (360° continuo) e da 0,1 a 240°/sec per il movimento verticale (da 5° sopra la linea orizzontale a 90° verso il basso). Encoder incorporato, compressione video MJPEG e o MPEG-4 Parte 2 (ISO/IEC 14496-2), SP livello 0-3, fino a 25 ips con risoluzione 4CIF 704X576 pixels, 2CIF 704X288 pixels, CIF 352X288 pixels, Funzionalità Dual Streaming per differenziare i due sistemi di compressione in termini di risoluzione e frame rate, Protocolli supportati IPv4, HTTP, TCP, RTSP, RTP, UDP, IGMP, RTCP, FTP, ICMP DHCP, Bonjour, ARP, DNS. Diversi livelli di accesso utente con protezione mediante password; Max 5 collegamenti unicast di utenti in modalità simultanea live; Accesso video da Web browser con controllo totale di tutte le impostazioni della telecamera disponibile solo per l’utente “amministratore”. Requisiti minimi del PC per la navigazione Web: Pentium IV CPU 2,4 GHz o equivalente AMD, 512 MB RAM, scheda grafica AGP 32 MB RAM Windows XP® 2000, Internet Explorer 6.0 o versione successiva. Il software (fornito con la dome) di gestione IP (Honeywell IP Utility) identifica l'indirizzo IP, e verifica lo stato del dispositivo. Completa di telecamera digitale ad alta risoluzione 520TVL CCD 1/4" Ex-view HAD con tecnologia Wide Dynamic Range (WDR) 128X e tecnologia TRUE DAY & NIGHT con rimozione meccanica del filtro IR (con commutazione automatica o manuale Colore/Bianco nero), illuminazione minima 0,7 lux (colore) e 0,01 lux con filtro IR rimosso (Bianco/nero); Rapporto S/N >50dB; shutter elettronico da 1/1 a 1/10.000 sec.; bilanciamento del bianco automatico, ATW, interno, esterno e manuale; guadagno automatico o manuale; compensazione controluce ON/OFF/Automatica; zoom ottico AutoFocus/ManualFocus 18X (focale da 4,1 mm con fattore diaframma 1,4 a 73,8 mm con fattore diaframma 3,0). Angolo di visione da 48° (grandangolare) a 2,8° (teleobiettivo). Zoom digitale 12X (zoom totale 216X); 150 preposizionamenti (preset) disponibili con precisione di posizionamento ± 0,09°; 16 tour programmabili con 64 preset max. per tour; 16 mimic-tour ad auto-apprendimento di 2 minuti l’uno; fino a 16 titolazioni dei settori o aree indipendenti; 4 ingressi di allarme per il richiamo automatico di posizioni di Preset, Tour e Mimic Tour; gestione Privacy con 32 zone dinamiche, funzione autoPivot; Funzione Flashback consente di richiamare l'ultima posizione di preset osservata indipendentemente dalla modalità operativa in funzione, manuale, tour di preset o mimic tour. Funzione Still-Shot: Durante il tour (da una posizione di preset all’altra) la dome effettua un fermo immagine, ripristinando le immagini live dopo aver raggiunto la nuova posizione. La posizione auto-homing permette l’attivazione di un tour di preset o di un mimic tour dopo un periodo di inattivita (tempo programmabile) del controllo PTZ. La funzione “Sabotage Detection” per il rilevamento dei sabotaggi della telecamera comunica all'utente eventuali atti vandalici o di oscuramento delle telecamere, assicurando l'integrità del video e avvisando l'utente istantaneamente di problemi del sistema che provocano l'interruzione del flusso video. Alimentazione 24 Vca a 50/60Hz Classe 2 LPS con tolleranza da 21 a 27Vca. Potenza 41 W in inattività, 55W picco massimo. Regolazione di fase line lock 180°. Normative: Emissioni FCC: Parte 15, Classe B CE: EN55022, Classe B, Immunità Serie EN 61000-2-2, 61000-4-2, 61000-4-3, 61000-4-4, 61000-4-5, 61000-4-6, 61000-4-11, Sicurezza UL 60065 EN60950. temperatura operativa da -40°C a 50°C, menù multilingua in lingua Inglese, Francese, Tedesco, Olandese, Italiano, Polacco e Spagnolo. Protezione incorporata da sovratensione e fulmini, termoventilazione inclusa, (Trasformatore escluso). Cupola fumè con custodia colore grigio polvere. Dimensioni Custodia: 196,8 mm H x 254 mm Ø. Calotta inferiore: Ø 191 mm. | 3420
ACUIX IP Versione da esterno pendente 26X TDN WDR
| HDXFPWDCW | ACUIX IP EXT PEND IP66 26X TDN WDR CLEAR/BIANCO | Dome Acuix IP MPEG4 IP66 pendente TDN WDR 520TVL CCD 1/4", 1,0lux (colore) e 0,09lux(B/N), zoom 26X (da 3,5mm a 91mm), alim. 24Vca, 41W, Dimen. custodia: 196,8mm H x 254mm Ø. Calotta inferiore trasparente Ø191mm, con custodia pendente colore bianco . | Dome Acuix (serie EQUIP) IP pre-packaged da esterno pendente con contenitore in alluminio, colore grigio polvere, montaggio 1,5" NPT per installazione pendente o a parete (supporti opzionali), grado di protezione IP-66 NEMA4X con sistema di brandeggio a velocità variabile da 0,1 a 480°/sec per il movimento orizzontale (360° continuo) e da 0,1 a 240°/sec per il movimento verticale (da 5° sopra la linea orizzontale a 90° verso il basso). Encoder incorporato, compressione video MJPEG e o MPEG-4 Parte 2 (ISO/IEC 14496-2), SP livello 0-3, fino a 25 ips con risoluzione 4CIF 704X576 pixels, 2CIF 704X288 pixels, CIF 352X288 pixels, Funzionalità Dual Streaming per differenziare i due sistemi di compressione in termini di risoluzione e frame rate, Protocolli supportati IPv4, HTTP, TCP, RTSP, RTP, UDP, IGMP, RTCP, FTP, ICMP DHCP, Bonjour, ARP, DNS. Diversi livelli di accesso utente con protezione mediante password; Max 5 collegamenti unicast di utenti in modalità simultanea live; Accesso video da Web browser con controllo totale di tutte le impostazioni della telecamera disponibile solo per l’utente “amministratore”. Requisiti minimi del PC per la navigazione Web: Pentium IV CPU 2,4 GHz o equivalente AMD, 512 MB RAM, scheda grafica AGP 32 MB RAM Windows XP® 2000, Internet Explorer 6.0 o versione successiva. Il software (fornito con la dome) di gestione IP (Honeywell IP Utility) identifica l'indirizzo IP, e verifica lo stato del dispositivo. Completa di telecamera digitale ad alta risoluzione 520TVL CCD 1/4" Ex-view HAD con tecnologia Wide Dynamic Range (WDR) 128X e tecnologia TRUE DAY & NIGHT con rimozione meccanica del filtro IR (con commutazione automatica o manuale Colore/Bianco nero), illuminazione minima 1 lux (colore) e 0,09 lux con filtro IR rimosso (Bianco/nero); Rapporto S/N >50dB; shutter elettronico da 1/1 a 1/10.000 sec.; bilanciamento del bianco automatico, ATW, interno, esterno e manuale; guadagno automatico o manuale; compensazione controluce ON/OFF/Automatica; zoom ottico AutoFocus/ManualFocus 26X (focale da 3,5 mm con fattore diaframma 1,6 a 91 mm con fattore diaframma 3,8). Angolo di visione da 54,2° (grandangolare) a 2,2° (teleobiettivo). Zoom digitale 12X (zoom totale 312X); 150 preposizionamenti (preset) disponibili con precisione di posizionamento ± 0,09°; 16 tour programmabili con 64 preset max. per tour; 16 mimic-tour ad auto-apprendimento di 2 minuti l’uno; fino a 16 titolazioni dei settori o aree indipendenti; 4 ingressi di allarme per il richiamo automatico di posizioni di Preset, Tour e Mimic Tour; gestione Privacy con 32 zone dinamiche, funzione autoPivot; Funzione Flashback consente di richiamare l'ultima posizione di preset osservata indipendentemente dalla modalità operativa in funzione, manuale, tour di preset o mimic tour. Funzione Still-Shot: Durante il tour (da una posizione di preset all’altra) la dome effettua un fermo immagine, ripristinando le immagini live dopo aver raggiunto la nuova posizione. La posizione auto-homing permette l’attivazione di un tour di preset o di un mimic tour dopo un periodo di inattivita (tempo programmabile) del controllo PTZ. La funzione “Sabotage Detection” per il rilevamento dei sabotaggi della telecamera comunica all'utente eventuali atti vandalici o di oscuramento delle telecamere, assicurando l'integrità del video e avvisando l'utente istantaneamente di problemi del sistema che provocano l'interruzione del flusso video. Alimentazione 24 Vca a 50/60Hz Classe 2 LPS con tolleranza da 21 a 27Vca. Potenza 41 W in inattività, 55W picco massimo. Regolazione di fase line lock 180°. Normative: Emissioni FCC: Parte 15, Classe B CE: EN55022, Classe B, Immunità Serie EN 61000-2-2, 61000-4-2, 61000-4-3, 61000-4-4, 61000-4-5, 61000-4-6, 61000-4-11, Sicurezza UL 60065 EN60950. temperatura operativa da -40°C a 50°C, menù multilingua in lingua Inglese, Francese, Tedesco, Olandese, Italiano, Polacco e Spagnolo. Protezione incorporata da sovratensione e fulmini, termoventilazione inclusa, (Trasformatore escluso). Cupola trasparente con custodia colore grigio polvere. Dimensioni Custodia: 196,8 mm H x 254 mm Ø. Calotta inferiore: Ø 191 mm. | 3520
| HDXFPWDSW | ACUIX IP EXT PEND IP66 26X TDN WDR SMOKED/BIANCO | Dome Acuix IP MPEG4 IP66 pendente TDN WDR 520TVL CCD 1/4", 1,0lux (colore) e 0,09lux (B/N), zoom 26X (da 3,5mm a 91mm), alim. 24Vca, 41W, Dimen. custodia: 196,8mm H x 254mm Ø. Calotta inferiore fumè Ø191mm, con custodia pendente colore bianco . | Dome Acuix (serie EQUIP) IP pre-packaged da esterno pendente con contenitore in alluminio, colore grigio polvere, montaggio 1,5" NPT per installazione pendente o a parete (supporti opzionali), grado di protezione IP-66 NEMA4X con sistema di brandeggio a velocità variabile da 0,1 a 480°/sec per il movimento orizzontale (360° continuo) e da 0,1 a 240°/sec per il movimento verticale (da 5° sopra la linea orizzontale a 90° verso il basso). Encoder incorporato, compressione video MJPEG e o MPEG-4 Parte 2 (ISO/IEC 14496-2), SP livello 0-3, fino a 25 ips con risoluzione 4CIF 704X576 pixels, 2CIF 704X288 pixels, CIF 352X288 pixels, Funzionalità Dual Streaming per differenziare i due sistemi di compressione in termini di risoluzione e frame rate, Protocolli supportati IPv4, HTTP, TCP, RTSP, RTP, UDP, IGMP, RTCP, FTP, ICMP DHCP, Bonjour, ARP, DNS. Diversi livelli di accesso utente con protezione mediante password; Max 5 collegamenti unicast di utenti in modalità simultanea live; Accesso video da Web browser con controllo totale di tutte le impostazioni della telecamera disponibile solo per l’utente “amministratore”. Requisiti minimi del PC per la navigazione Web: Pentium IV CPU 2,4 GHz o equivalente AMD, 512 MB RAM, scheda grafica AGP 32 MB RAM Windows XP® 2000, Internet Explorer 6.0 o versione successiva. Il software (fornito con la dome) di gestione IP (Honeywell IP Utility) identifica l'indirizzo IP, e verifica lo stato del dispositivo. Completa di telecamera digitale ad alta risoluzione 520TVL CCD 1/4" Ex-view HAD con tecnologia Wide Dynamic Range (WDR) 128X e tecnologia TRUE DAY & NIGHT con rimozione meccanica del filtro IR (con commutazione automatica o manuale Colore/Bianco nero), illuminazione minima 1 lux (colore) e 0,09 lux con filtro IR rimosso (Bianco/nero); Rapporto S/N >50dB; shutter elettronico da 1/1 a 1/10.000 sec.; bilanciamento del bianco automatico, ATW, interno, esterno e manuale; guadagno automatico o manuale; compensazione controluce ON/OFF/Automatica; zoom ottico AutoFocus/ManualFocus 26X (focale da 3,5 mm con fattore diaframma 1,6 a 91 mm con fattore diaframma 3,8). Angolo di visione da 54,2° (grandangolare) a 2,2° (teleobiettivo). Zoom digitale 12X (zoom totale 312X); 150 preposizionamenti (preset) disponibili con precisione di posizionamento ± 0,09°; 16 tour programmabili con 64 preset max. per tour; 16 mimic-tour ad auto-apprendimento di 2 minuti l’uno; fino a 16 titolazioni dei settori o aree indipendenti; 4 ingressi di allarme per il richiamo automatico di posizioni di Preset, Tour e Mimic Tour; gestione Privacy con 32 zone dinamiche, funzione autoPivot; Funzione Flashback consente di richiamare l'ultima posizione di preset osservata indipendentemente dalla modalità operativa in funzione, manuale, tour di preset o mimic tour. Funzione Still-Shot: Durante il tour (da una posizione di preset all’altra) la dome effettua un fermo immagine, ripristinando le immagini live dopo aver raggiunto la nuova posizione. La posizione auto-homing permette l’attivazione di un tour di preset o di un mimic tour dopo un periodo di inattivita (tempo programmabile) del controllo PTZ. La funzione “Sabotage Detection” per il rilevamento dei sabotaggi della telecamera comunica all'utente eventuali atti vandalici o di oscuramento delle telecamere, assicurando l'integrità del video e avvisando l'utente istantaneamente di problemi del sistema che provocano l'interruzione del flusso video. Alimentazione 24 Vca a 50/60Hz Classe 2 LPS con tolleranza da 21 a 27Vca. Potenza 41 W in inattività, 55W picco massimo. Regolazione di fase line lock 180°. Normative: Emissioni FCC: Parte 15, Classe B CE: EN55022, Classe B, Immunità Serie EN 61000-2-2, 61000-4-2, 61000-4-3, 61000-4-4, 61000-4-5, 61000-4-6, 61000-4-11, Sicurezza UL 60065 EN60950. temperatura operativa da -40°C a 50°C, menù multilingua in lingua Inglese, Francese, Tedesco, Olandese, Italiano, Polacco e Spagnolo. Protezione incorporata da sovratensione e fulmini, termoventilazione inclusa, (Trasformatore escluso). Cupola trasparente con custodia colore grigio polvere. Dimensioni Custodia: 196,8 mm H x 254 mm Ø. Calotta inferiore: Ø 191 mm. | 3520
ACUIX IP Versione da esterno pendente 35X TDN WDR IES
| HDXGPWDCW | ACUIX IP EXT PEND IP66 35X TDN WDR CLEAR/BIANCO | Dome Acuix IP MPEG4 IP66 pendente TDN WDR 530TVL CCD 1/4", 0,5lux (colore) e 0,05lux (B/N), zoom 35X (da 3,4mm a 119mm), alim. 24Vca, 41W, Dimen. custodia: 196,8 mm H x 254 mm Ø. Calotta inferiore trasparente Ø 191mm, con pendente colore bianco . | Dome Acuix (serie EQUIP) IP pre-packaged da esterno pendente con contenitore in alluminio, colore grigio polvere, montaggio 1,5" NPT per installazione pendente o a parete (supporti opzionali), grado di protezione IP-66 NEMA4X con sistema di brandeggio a velocità variabile da 0,1 a 480°/sec per il movimento orizzontale (360° continuo) e da 0,1 a 240°/sec per il movimento verticale (da 5° sopra la linea orizzontale a 90° verso il basso). Encoder incorporato, compressione video MJPEG e o MPEG-4 Parte 2 (ISO/IEC 14496-2), SP livello 0-3, fino a 25 ips con risoluzione 4CIF 704X576 pixels, 2CIF 704X288 pixels, CIF 352X288 pixels, Funzionalità Dual Streaming per differenziare i due sistemi di compressione in termini di risoluzione e frame rate, Protocolli supportati IPv4, HTTP, TCP, RTSP, RTP, UDP, IGMP, RTCP, FTP, ICMP DHCP, Bonjour, ARP, DNS. Diversi livelli di accesso utente con protezione mediante password; Max 5 collegamenti unicast di utenti in modalità simultanea live; Accesso video da Web browser con controllo totale di tutte le impostazioni della telecamera disponibile solo per l’utente “amministratore”. Requisiti minimi del PC per la navigazione Web: Pentium IV CPU 2,4 GHz o equivalente AMD, 512 MB RAM, scheda grafica AGP 32 MB RAM Windows XP® 2000, Internet Explorer 6.0 o versione successiva. Il software (fornito con la dome) di gestione IP (Honeywell IP Utility) identifica l'indirizzo IP, e verifica lo stato del dispositivo. Completa di telecamera digitale ad alta risoluzione 530TVL CCD 1/4" Ex-view HAD con tecnologia Wide Dynamic Range (WDR) 128X e tecnologia TRUE DAY & NIGHT con rimozione meccanica del filtro IR (con commutazione automatica o manuale Colore/Bianco nero), illuminazione minima 0,5 lux (colore) e 0,05 lux con filtro IR rimosso (Bianco/nero); Rapporto S/N >50dB; shutter elettronico da 1/2 a 1/30.000 sec.; bilanciamento del bianco automatico, ATW, interno, esterno e manuale; guadagno automatico o manuale; compensazione controluce ON/OFF/Automatica; zoom ottico AutoFocus/ManualFocus 35X (focale da 3,4 mm con fattore diaframma 1,4 a 119 mm con fattore diaframma 4,2). Angolo di visione da 55,8° (grandangolare) a 1,7° (teleobiettivo). Zoom digitale 12X (zoom totale 420X); Sistema EIS (stabilizzazione elettronica dell'immagine) soppressione fino a 12 dB; 150 preposizionamenti (preset) disponibili con precisione di posizionamento ± 0,09°; 16 tour programmabili con 64 preset max. per tour; 16 mimic-tour ad auto-apprendimento di 2 minuti l’uno; fino a 16 titolazioni dei settori o aree indipendenti; 4 ingressi di allarme per il richiamo automatico di posizioni di Preset, Tour e Mimic Tour; gestione Privacy con 32 zone dinamiche, funzione autoPivot; Funzione Flashback consente di richiamare l'ultima posizione di preset osservata indipendentemente dalla modalità operativa in funzione, manuale, tour di preset o mimic tour. Funzione Still-Shot: Durante il tour (da una posizione di preset all’altra) la dome effettua un fermo immagine, ripristinando le immagini live dopo aver raggiunto la nuova posizione. La posizione auto-homing permette l’attivazione di un tour di preset o di un mimic tour dopo un periodo di inattivita (tempo programmabile) del controllo PTZ. La funzione “Sabotage Detection” per il rilevamento dei sabotaggi della telecamera comunica all'utente eventuali atti vandalici o di oscuramento delle telecamere, assicurando l'integrità del video e avvisando l'utente istantaneamente di problemi del sistema che provocano l'interruzione del flusso video. Alimentazione 24 Vca a 50/60Hz Classe 2 LPS con tolleranza da 21 a 27Vca. Potenza 41 W in inattività, 55W picco massimo. Regolazione di fase line lock 180°. Normative: Emissioni FCC: Parte 15, Classe B CE: EN55022, Classe B, Immunità Serie EN 61000-2-2, 61000-4-2, 61000-4-3, 61000-4-4, 61000-4-5, 61000-4-6, 61000-4-11, Sicurezza UL 60065 EN60950. temperatura operativa da -40°C a 50°C, menù multilingua in lingua Inglese, Francese, Tedesco, Olandese, Italiano, Polacco e Spagnolo. Protezione incorporata da sovratensione e fulmini, termoventilazione inclusa, (Trasformatore escluso). Cupola trasparente con con custodia colore grigio polvere. Dimensioni Custodia: 196,8 mm H x 254 mm Ø. Calotta inferiore: Ø 191 mm. | 3720
| HDXGPWDSW | ACUIX IP EXT PEND IP66 35X TDN WDR SMOKED/BIANCO | Dome Acuix IP MPEG4 IP66 pendente TDN WDR 530TVL CCD 1/4", 0,5lux (colore) e 0,05lux (B/N), zoom 35X (da 3,4mm a 119mm), alim. 24Vca, 41W, Dimen. custodia: 196,8 mm H x 254 mm Ø. Calotta inferiore fumè Ø 191mm, con pendente colore bianco . | Dome Acuix (serie EQUIP) IP pre-packaged da esterno pendente con contenitore in alluminio, colore grigio polvere, montaggio 1,5" NPT per installazione pendente o a parete (supporti opzionali), grado di protezione IP-66 NEMA4X con sistema di brandeggio a velocità variabile da 0,1 a 480°/sec per il movimento orizzontale (360° continuo) e da 0,1 a 240°/sec per il movimento verticale (da 5° sopra la linea orizzontale a 90° verso il basso). Encoder incorporato, compressione video MJPEG e o MPEG-4 Parte 2 (ISO/IEC 14496-2), SP livello 0-3, fino a 25 ips con risoluzione 4CIF 704X576 pixels, 2CIF 704X288 pixels, CIF 352X288 pixels, Funzionalità Dual Streaming per differenziare i due sistemi di compressione in termini di risoluzione e frame rate, Protocolli supportati IPv4, HTTP, TCP, RTSP, RTP, UDP, IGMP, RTCP, FTP, ICMP DHCP, Bonjour, ARP, DNS. Diversi livelli di accesso utente con protezione mediante password; Max 5 collegamenti unicast di utenti in modalità simultanea live; Accesso video da Web browser con controllo totale di tutte le impostazioni della telecamera disponibile solo per l’utente “amministratore”. Requisiti minimi del PC per la navigazione Web: Pentium IV CPU 2,4 GHz o equivalente AMD, 512 MB RAM, scheda grafica AGP 32 MB RAM Windows XP® 2000, Internet Explorer 6.0 o versione successiva. Il software (fornito con la dome) di gestione IP (Honeywell IP Utility) identifica l'indirizzo IP, e verifica lo stato del dispositivo. Completa di telecamera digitale ad alta risoluzione 530TVL CCD 1/4" Ex-view HAD con tecnologia Wide Dynamic Range (WDR) 128X e tecnologia TRUE DAY & NIGHT con rimozione meccanica del filtro IR (con commutazione automatica o manuale Colore/Bianco nero), illuminazione minima 0,5 lux (colore) e 0,05 lux con filtro IR rimosso (Bianco/nero); Rapporto S/N >50dB; shutter elettronico da 1/2 a 1/30.000 sec.; bilanciamento del bianco automatico, ATW, interno, esterno e manuale; guadagno automatico o manuale; compensazione controluce ON/OFF/Automatica; zoom ottico AutoFocus/ManualFocus 35X (focale da 3,4 mm con fattore diaframma 1,4 a 119 mm con fattore diaframma 4,2). Angolo di visione da 55,8° (grandangolare) a 1,7° (teleobiettivo). Zoom digitale 12X (zoom totale 420X); Sistema EIS (stabilizzazione elettronica dell'immagine) soppressione fino a 12 dB; 150 preposizionamenti (preset) disponibili con precisione di posizionamento ± 0,09°; 16 tour programmabili con 64 preset max. per tour; 16 mimic-tour ad auto-apprendimento di 2 minuti l’uno; fino a 16 titolazioni dei settori o aree indipendenti; 4 ingressi di allarme per il richiamo automatico di posizioni di Preset, Tour e Mimic Tour; gestione Privacy con 32 zone dinamiche, funzione autoPivot; Funzione Flashback consente di richiamare l'ultima posizione di preset osservata indipendentemente dalla modalità operativa in funzione, manuale, tour di preset o mimic tour. Funzione Still-Shot: Durante il tour (da una posizione di preset all’altra) la dome effettua un fermo immagine, ripristinando le immagini live dopo aver raggiunto la nuova posizione. La posizione auto-homing permette l’attivazione di un tour di preset o di un mimic tour dopo un periodo di inattivita (tempo programmabile) del controllo PTZ. La funzione “Sabotage Detection” per il rilevamento dei sabotaggi della telecamera comunica all'utente eventuali atti vandalici o di oscuramento delle telecamere, assicurando l'integrità del video e avvisando l'utente istantaneamente di problemi del sistema che provocano l'interruzione del flusso video. Alimentazione 24 Vca a 50/60Hz Classe 2 LPS con tolleranza da 21 a 27Vca. Potenza 41 W in inattività, 55W picco massimo. Regolazione di fase line lock 180°. Normative: Emissioni FCC: Parte 15, Classe B CE: EN55022, Classe B, Immunità Serie EN 61000-2-2, 61000-4-2, 61000-4-3, 61000-4-4, 61000-4-5, 61000-4-6, 61000-4-11, Sicurezza UL 60065 EN60950. temperatura operativa da -40°C a 50°C, menù multilingua in lingua Inglese, Francese, Tedesco, Olandese, Italiano, Polacco e Spagnolo. Protezione incorporata da sovratensione e fulmini, termoventilazione inclusa, (Trasformatore escluso). Cupola fumè con con custodia colore grigio polvere. Dimensioni Custodia: 196,8 mm H x 254 mm Ø. Calotta inferiore: Ø 191 mm. | 3720
ACUIX IP Versione da esterno antivandalica
ACUIX IP Versione da esterno antivandalica 18X COLORE
| HDXAPRDCW | ACUIX IP EXT RUGGED IP66 18X COLORE CLEAR/BIANCO | Dome Acuix IP MPEG4 IP66 antivandalo colore 460TVL CCD 1/4", illumin.minima 0,7 lux zoom 18X (da 4,1mm a 73,8mm), alim. 24Vca, 41W, Dimen. custodia: 280,5 mm H x 267,2 mm Ø. Calotta inferiore trasparente Ø 191mm, con custodia pendente colore grigio . | Dome Acuix (serie EQUIP) IP pre-packaged da esterno pendente in versione antivandalismo con contenitore in alluminio pressofuso, installazione pendente o a parete (Staffa integrale che fornisce un'inclinazione di 90° compresa), grado di protezione IP-66 NEMA4X con sistema di brandeggio a velocità variabile da 0,1 a 480°/sec per il movimento orizzontale (360° continuo) e da 0,1 a 240°/sec per il movimento verticale (da 5° sopra la linea orizzontale a 90° verso il basso). Encoder incorporato, compressione video MJPEG e o MPEG-4 Parte 2 (ISO/IEC 14496-2), SP livello 0-3, fino a 25 ips con risoluzione 4CIF 704X576 pixels, 2CIF 704X288 pixels, CIF 352X288 pixels, Funzionalità Dual Streaming per differenziare i due sistemi di compressione in termini di risoluzione e frame rate, Protocolli supportati IPv4, HTTP, TCP, RTSP, RTP, UDP, IGMP, RTCP, FTP, ICMP DHCP, Bonjour, ARP, DNS. Diversi livelli di accesso utente con protezione mediante password; Max 5 collegamenti unicast di utenti in modalità simultanea live; Accesso video da Web browser con controllo totale di tutte le impostazioni della telecamera disponibile solo per l’utente “amministratore”. Requisiti minimi del PC per la navigazione Web: Pentium IV CPU 2,4 GHz o equivalente AMD, 512 MB RAM, scheda grafica AGP 32 MB RAM Windows XP® 2000, Internet Explorer 6.0 o versione successiva. Il software (fornito con la dome) di gestione IP (Honeywell IP Utility) identifica l'indirizzo IP, e verifica lo stato del dispositivo. Completa di telecamera digitale ad alta risoluzione 460TVL CCD 1/4" Ex-view HAD, illuminazione minima 0,7 lux; Rapporto S/N >50dB; shutter elettronico da 1/1 a 1/10.000 sec.; bilanciamento del bianco automatico, ATW, interno, esterno e manuale; guadagno automatico o manuale; compensazione controluce ON/OFF/Automatica; zoom ottico AutoFocus/ManualFocus 18X (focale da 4,1 mm con fattore diaframma 1,4 a 73,8 mm con fattore diaframma 3,0). Angolo di visione da 48° (grandangolare) a 2,8° (teleobiettivo). Zoom digitale 12X (zoom totale 216X); 150 preposizionamenti (preset) disponibili con precisione di posizionamento ± 0,09°; 16 tour programmabili con 64 preset max. per tour; 16 mimic-tour ad auto-apprendimento di 2 minuti l’uno; fino a 16 titolazioni dei settori o aree indipendenti; 4 ingressi di allarme per il richiamo automatico di posizioni di Preset, Tour e Mimic Tour; gestione Privacy con 32 zone dinamiche, funzione autoPivot; Funzione Flashback consente di richiamare l'ultima posizione di preset osservata indipendentemente dalla modalità operativa in funzione, manuale, tour di preset o mimic tour. Funzione Still-Shot: Durante il tour (da una posizione di preset all’altra) la dome effettua un fermo immagine, ripristinando le immagini live dopo aver raggiunto la nuova posizione. La posizione auto-homing permette l’attivazione di un tour di preset o di un mimic tour dopo un periodo di inattivita (tempo programmabile) del controllo PTZ. La funzione “Sabotage Detection” per il rilevamento dei sabotaggi della telecamera comunica all'utente eventuali atti vandalici o di oscuramento delle telecamere, assicurando l'integrità del video e avvisando l'utente istantaneamente di problemi del sistema che provocano l'interruzione del flusso video. Alimentazione 24 Vca a 50/60Hz Classe 2 LPS con tolleranza da 21 a 27Vca. Potenza 41 W in inattività, 55W picco massimo. Regolazione di fase line lock 180°. Normative: Emissioni FCC: Parte 15, Classe B CE: EN55022, Classe B, Immunità Serie EN 61000-2-2, 61000-4-2, 61000-4-3, 61000-4-4, 61000-4-5, 61000-4-6, 61000-4-11, Sicurezza UL 60065 EN60950. temperatura operativa da -40°C a 50°C, menù multilingua in lingua Inglese, Francese, Tedesco, Olandese, Italiano, Polacco e Spagnolo. Protezione incorporata da sovratensione e fulmini, termoventilazione inclusa, (Trasformatore escluso). Cupola trasparente , colore grigio polvere. Dimensioni Custodia: 280,5 mm H x 267,2 mm Ø. Con staffa posizionata per installazione pendente 319,5 mm H. Con staffa posizionata per installazione a parete 333 mm Ø. Calotta inferiore: Ø 191 mm. | 3760
| HDXAPRDSW | ACUIX IP EXT RUGGED IP66 18X COLORE SMOKED/BIANCO | Dome Acuix IP MPEG4 IP66 antivandalo colore 460TVL CCD 1/4", illumin.minima 0,7 lux zoom 18X (da 4,1mm a 73,8 mm), alim. 24Vca, 41W, Dimen. custodia:280,5 mm H x 267,2 mm Ø. Calotta inferiore fumè Ø 191mm, con custodia pendente colore grigio . | Dome Acuix (serie EQUIP) IP pre-packaged da esterno pendente in versione antivandalismo con contenitore in alluminio pressofuso, installazione pendente o a parete (Staffa integrale che fornisce un'inclinazione di 90° compresa), grado di protezione IP-66 NEMA4X con sistema di brandeggio a velocità variabile da 0,1 a 480°/sec per il movimento orizzontale (360° continuo) e da 0,1 a 240°/sec per il movimento verticale (da 5° sopra la linea orizzontale a 90° verso il basso). Encoder incorporato, compressione video MJPEG e o MPEG-4 Parte 2 (ISO/IEC 14496-2), SP livello 0-3, fino a 25 ips con risoluzione 4CIF 704X576 pixels, 2CIF 704X288 pixels, CIF 352X288 pixels, Funzionalità Dual Streaming per differenziare i due sistemi di compressione in termini di risoluzione e frame rate, Protocolli supportati IPv4, HTTP, TCP, RTSP, RTP, UDP, IGMP, RTCP, FTP, ICMP DHCP, Bonjour, ARP, DNS. Diversi livelli di accesso utente con protezione mediante password; Max 5 collegamenti unicast di utenti in modalità simultanea live; Accesso video da Web browser con controllo totale di tutte le impostazioni della telecamera disponibile solo per l’utente “amministratore”. Requisiti minimi del PC per la navigazione Web: Pentium IV CPU 2,4 GHz o equivalente AMD, 512 MB RAM, scheda grafica AGP 32 MB RAM Windows XP® 2000, Internet Explorer 6.0 o versione successiva. Il software (fornito con la dome) di gestione IP (Honeywell IP Utility) identifica l'indirizzo IP, e verifica lo stato del dispositivo. Completa di telecamera digitale ad alta risoluzione 460TVL CCD 1/4" Ex-view HAD, illuminazione minima 0,7 lux; Rapporto S/N >50dB; shutter elettronico da 1/1 a 1/10.000 sec.; bilanciamento del bianco automatico, ATW, interno, esterno e manuale; guadagno automatico o manuale; compensazione controluce ON/OFF/Automatica; zoom ottico AutoFocus/ManualFocus 18X (focale da 4,1 mm con fattore diaframma 1,4 a 73,8 mm con fattore diaframma 3,0). Angolo di visione da 48° (grandangolare) a 2,8° (teleobiettivo). Zoom digitale 12X (zoom totale 216X); 150 preposizionamenti (preset) disponibili con precisione di posizionamento ± 0,09°; 16 tour programmabili con 64 preset max. per tour; 16 mimic-tour ad auto-apprendimento di 2 minuti l’uno; fino a 16 titolazioni dei settori o aree indipendenti; 4 ingressi di allarme per il richiamo automatico di posizioni di Preset, Tour e Mimic Tour; gestione Privacy con 32 zone dinamiche, funzione autoPivot; Funzione Flashback consente di richiamare l'ultima posizione di preset osservata indipendentemente dalla modalità operativa in funzione, manuale, tour di preset o mimic tour. Funzione Still-Shot: Durante il tour (da una posizione di preset all’altra) la dome effettua un fermo immagine, ripristinando le immagini live dopo aver raggiunto la nuova posizione. La posizione auto-homing permette l’attivazione di un tour di preset o di un mimic tour dopo un periodo di inattivita (tempo programmabile) del controllo PTZ. La funzione “Sabotage Detection” per il rilevamento dei sabotaggi della telecamera comunica all'utente eventuali atti vandalici o di oscuramento delle telecamere, assicurando l'integrità del video e avvisando l'utente istantaneamente di problemi del sistema che provocano l'interruzione del flusso video. Alimentazione 24 Vca a 50/60Hz Classe 2 LPS con tolleranza da 21 a 27Vca. Potenza 41 W in inattività, 55W picco massimo. Regolazione di fase line lock 180°. Normative: Emissioni FCC: Parte 15, Classe B CE: EN55022, Classe B, Immunità Serie EN 61000-2-2, 61000-4-2, 61000-4-3, 61000-4-4, 61000-4-5, 61000-4-6, 61000-4-11, Sicurezza UL 60065 EN60950. temperatura operativa da -40°C a 50°C, menù multilingua in lingua Inglese, Francese, Tedesco, Olandese, Italiano, Polacco e Spagnolo. Protezione incorporata da sovratensione e fulmini, termoventilazione inclusa, (Trasformatore escluso). Cupola fumè con custodia grigio polvere. Dimensioni Custodia: 280,5 mm H x 267,2 mm Ø. Con staffa posizionata per installazione pendente 319,5 mm H. Con staffa posizionata per installazione a parete 333 mm Ø. Calotta inferiore: Ø 191 mm. | 3760
ACUIX IP Versione da esterno antivandalica 18X TDN WDR
| HDXJPRDCW | ACUIX IP EXT RUGGED IP66 18X TDN WDR CLEAR/BIANCO | Dome Acuix IP MPEG4 IP66 antivandalo TDN WDR 520TVL CCD 1/4", 0,7lux (colore), 0,01lux (B/N), zoom 18X (da 4,1mm a 73,8mm), alim. 24Vca, 41W, Dimen.: 280,5mm H x 267,2 mm Ø. Calotta inferiore trasparente Ø 191mm, con custodia pendente colore grigio . | Dome Acuix (serie EQUIP) IP pre-packaged da esterno pendente in versione antivandalismo con contenitore in alluminio pressofuso, installazione pendente o a parete (Staffa integrale che fornisce un'inclinazione di 90° compresa), grado di protezione IP-66 NEMA4X con sistema di brandeggio a velocità variabile da 0,1 a 480°/sec per il movimento orizzontale (360° continuo) e da 0,1 a 240°/sec per il movimento verticale (da 5° sopra la linea orizzontale a 90° verso il basso). Encoder incorporato, compressione video MJPEG e o MPEG-4 Parte 2 (ISO/IEC 14496-2), SP livello 0-3, fino a 25 ips con risoluzione 4CIF 704X576 pixels, 2CIF 704X288 pixels, CIF 352X288 pixels, Funzionalità Dual Streaming per differenziare i due sistemi di compressione in termini di risoluzione e frame rate, Protocolli supportati IPv4, HTTP, TCP, RTSP, RTP, UDP, IGMP, RTCP, FTP, ICMP DHCP, Bonjour, ARP, DNS. Diversi livelli di accesso utente con protezione mediante password; Max 5 collegamenti unicast di utenti in modalità simultanea live; Accesso video da Web browser con controllo totale di tutte le impostazioni della telecamera disponibile solo per l’utente “amministratore”. Requisiti minimi del PC per la navigazione Web: Pentium IV CPU 2,4 GHz o equivalente AMD, 512 MB RAM, scheda grafica AGP 32 MB RAM Windows XP® 2000, Internet Explorer 6.0 o versione successiva. Il software (fornito con la dome) di gestione IP (Honeywell IP Utility) identifica l'indirizzo IP, e verifica lo stato del dispositivo. Completa di telecamera digitale ad alta risoluzione 520TVL CCD 1/4" Ex-view HAD con tecnologia Wide Dynamic Range (WDR) 128X e tecnologia TRUE DAY & NIGHT con rimozione meccanica del filtro IR (con commutazione automatica o manuale Colore/Bianco nero), illuminazione minima 0,7 lux (colore) e 0,01 lux con filtro IR rimosso (Bianco/nero); Rapporto S/N >50dB; shutter elettronico da 1/1 a 1/10.000 sec.; bilanciamento del bianco automatico, ATW, interno, esterno e manuale; guadagno automatico o manuale; compensazione controluce ON/OFF/Automatica; zoom ottico AutoFocus/ManualFocus 18X (focale da 4,1 mm con fattore diaframma 1,4 a 73,8 mm con fattore diaframma 3,0). Angolo di visione da 48° (grandangolare) a 2,8° (teleobiettivo). Zoom digitale 12X (zoom totale 216X); 150 preposizionamenti (preset) disponibili con precisione di posizionamento ± 0,09°; 16 tour programmabili con 64 preset max. per tour; 16 mimic-tour ad auto-apprendimento di 2 minuti l’uno; fino a 16 titolazioni dei settori o aree indipendenti; 4 ingressi di allarme per il richiamo automatico di posizioni di Preset, Tour e Mimic Tour; gestione Privacy con 32 zone dinamiche, funzione autoPivot; Funzione Flashback consente di richiamare l'ultima posizione di preset osservata indipendentemente dalla modalità operativa in funzione, manuale, tour di preset o mimic tour. Funzione Still-Shot: Durante il tour (da una posizione di preset all’altra) la dome effettua un fermo immagine, ripristinando le immagini live dopo aver raggiunto la nuova posizione. La posizione auto-homing permette l’attivazione di un tour di preset o di un mimic tour dopo un periodo di inattivita (tempo programmabile) del controllo PTZ. La funzione “Sabotage Detection” per il rilevamento dei sabotaggi della telecamera comunica all'utente eventuali atti vandalici o di oscuramento delle telecamere, assicurando l'integrità del video e avvisando l'utente istantaneamente di problemi del sistema che provocano l'interruzione del flusso video. Alimentazione 24 Vca a 50/60Hz Classe 2 LPS con tolleranza da 21 a 27Vca. Potenza 41 W in inattività, 55W picco massimo. Regolazione di fase line lock 180°. Normative: Emissioni FCC: Parte 15, Classe B CE: EN55022, Classe B, Immunità Serie EN 61000-2-2, 61000-4-2, 61000-4-3, 61000-4-4, 61000-4-5, 61000-4-6, 61000-4-11, Sicurezza UL 60065 EN60950. temperatura operativa da -40°C a 50°C, menù multilingua in lingua Inglese, Francese, Tedesco, Olandese, Italiano, Polacco e Spagnolo. Protezione incorporata da sovratensione e fulmini, termoventilazione inclusa, (Trasformatore escluso). Cupola trasparente con custodia colore grigio polvere. Dimensioni Custodia: 280,5 mm H x 267,2 mm Ø. Con staffa posizionata per installazione pendente 319,5 mm H. Con staffa posizionata per installazione a parete 333 mm Ø. Calotta inferiore: Ø 191 mm. | 3275
| HDXJPRDSW | ACUIX IP EXT RUGGED IP66 18X TDN WDR SMOKED/BIANCO | Dome Acuix IP MPEG4 IP66 antivandalo TDN WDR 520TVL CCD 1/4", 0,7lux (colore), 0,01lux (B/N), zoom 18X (da 4,1mm a 73,8mm), alim. 24Vca, 41W, Dimen.: 280,5 mm H x 267,2 mm Ø. Calotta inferiore fumè Ø 191mm, con custodia pendente colore grigio . | Dome Acuix (serie EQUIP) IP pre-packaged da esterno pendente in versione antivandalismo con contenitore in alluminio pressofuso, installazione pendente o a parete (Staffa integrale che fornisce un'inclinazione di 90° compresa), grado di protezione IP-66 NEMA4X con sistema di brandeggio a velocità variabile da 0,1 a 480°/sec per il movimento orizzontale (360° continuo) e da 0,1 a 240°/sec per il movimento verticale (da 5° sopra la linea orizzontale a 90° verso il basso). Encoder incorporato, compressione video MJPEG e o MPEG-4 Parte 2 (ISO/IEC 14496-2), SP livello 0-3, fino a 25 ips con risoluzione 4CIF 704X576 pixels, 2CIF 704X288 pixels, CIF 352X288 pixels, Funzionalità Dual Streaming per differenziare i due sistemi di compressione in termini di risoluzione e frame rate, Protocolli supportati IPv4, HTTP, TCP, RTSP, RTP, UDP, IGMP, RTCP, FTP, ICMP DHCP, Bonjour, ARP, DNS. Diversi livelli di accesso utente con protezione mediante password; Max 5 collegamenti unicast di utenti in modalità simultanea live; Accesso video da Web browser con controllo totale di tutte le impostazioni della telecamera disponibile solo per l’utente “amministratore”. Requisiti minimi del PC per la navigazione Web: Pentium IV CPU 2,4 GHz o equivalente AMD, 512 MB RAM, scheda grafica AGP 32 MB RAM Windows XP® 2000, Internet Explorer 6.0 o versione successiva. Il software (fornito con la dome) di gestione IP (Honeywell IP Utility) identifica l'indirizzo IP, e verifica lo stato del dispositivo. Completa di telecamera digitale ad alta risoluzione 520TVL CCD 1/4" Ex-view HAD con tecnologia Wide Dynamic Range (WDR) 128X e tecnologia TRUE DAY & NIGHT con rimozione meccanica del filtro IR (con commutazione automatica o manuale Colore/Bianco nero), illuminazione minima 0,7 lux (colore) e 0,01 lux con filtro IR rimosso (Bianco/nero); Rapporto S/N >50dB; shutter elettronico da 1/1 a 1/10.000 sec.; bilanciamento del bianco automatico, ATW, interno, esterno e manuale; guadagno automatico o manuale; compensazione controluce ON/OFF/Automatica; zoom ottico AutoFocus/ManualFocus 18X (focale da 4,1 mm con fattore diaframma 1,4 a 73,8 mm con fattore diaframma 3,0). Angolo di visione da 48° (grandangolare) a 2,8° (teleobiettivo). Zoom digitale 12X (zoom totale 216X); 150 preposizionamenti (preset) disponibili con precisione di posizionamento ± 0,09°; 16 tour programmabili con 64 preset max. per tour; 16 mimic-tour ad auto-apprendimento di 2 minuti l’uno; fino a 16 titolazioni dei settori o aree indipendenti; 4 ingressi di allarme per il richiamo automatico di posizioni di Preset, Tour e Mimic Tour; gestione Privacy con 32 zone dinamiche, funzione autoPivot; Funzione Flashback consente di richiamare l'ultima posizione di preset osservata indipendentemente dalla modalità operativa in funzione, manuale, tour di preset o mimic tour. Funzione Still-Shot: Durante il tour (da una posizione di preset all’altra) la dome effettua un fermo immagine, ripristinando le immagini live dopo aver raggiunto la nuova posizione. La posizione auto-homing permette l’attivazione di un tour di preset o di un mimic tour dopo un periodo di inattivita (tempo programmabile) del controllo PTZ. La funzione “Sabotage Detection” per il rilevamento dei sabotaggi della telecamera comunica all'utente eventuali atti vandalici o di oscuramento delle telecamere, assicurando l'integrità del video e avvisando l'utente istantaneamente di problemi del sistema che provocano l'interruzione del flusso video. Alimentazione 24 Vca a 50/60Hz Classe 2 LPS con tolleranza da 21 a 27Vca. Potenza 41 W in inattività, 55W picco massimo. Regolazione di fase line lock 180°. Normative: Emissioni FCC: Parte 15, Classe B CE: EN55022, Classe B, Immunità Serie EN 61000-2-2, 61000-4-2, 61000-4-3, 61000-4-4, 61000-4-5, 61000-4-6, 61000-4-11, Sicurezza UL 60065 EN60950. temperatura operativa da -40°C a 50°C, menù multilingua in lingua Inglese, Francese, Tedesco, Olandese, Italiano, Polacco e Spagnolo. Protezione incorporata da sovratensione e fulmini, termoventilazione inclusa, (Trasformatore escluso). Cupola fumè con custodia colore grigio polvere. Dimensioni Custodia: 280,5 mm H x 267,2 mm Ø. Con staffa posizionata per installazione pendente 319,5 mm H. Con staffa posizionata per installazione a parete 333 mm Ø. Calotta inferiore: Ø 191 mm. | 3275
ACUIX IP Versione da esterno antivandalica 26X TDN WDR
| HDXFPRDCW | ACUIX IP EXT RUGGED IP66 26X TDN WDR CLEAR/BIANCO | Dome Acuix IP MPEG4 IP66 antivandalo TDN WDR 520TVL CCD 1/4", 1,0lux(colore) e 0,09lux(B/N), zoom 26X (da 3,5mm a 91mm), alim.24Vca, 41W, Dimen. custodia: 280,5mmH x 267,2mmØ. Calotta inferiore trasparente Ø191mm, con custodia pendente colore grigio. | Dome Acuix (serie EQUIP) IP pre-packaged da esterno pendente in versione antivandalismo con contenitore in alluminio pressofuso, installazione pendente o a parete (Staffa integrale che fornisce un'inclinazione di 90° compresa), grado di protezione IP-66 NEMA4X con sistema di brandeggio a velocità variabile da 0,1 a 480°/sec per il movimento orizzontale (360° continuo) e da 0,1 a 240°/sec per il movimento verticale (da 5° sopra la linea orizzontale a 90° verso il basso). Encoder incorporato, compressione video MJPEG e o MPEG-4 Parte 2 (ISO/IEC 14496-2), SP livello 0-3, fino a 25 ips con risoluzione 4CIF 704X576 pixels, 2CIF 704X288 pixels, CIF 352X288 pixels, Funzionalità Dual Streaming per differenziare i due sistemi di compressione in termini di risoluzione e frame rate, Protocolli supportati IPv4, HTTP, TCP, RTSP, RTP, UDP, IGMP, RTCP, FTP, ICMP DHCP, Bonjour, ARP, DNS. Diversi livelli di accesso utente con protezione mediante password; Max 5 collegamenti unicast di utenti in modalità simultanea live; Accesso video da Web browser con controllo totale di tutte le impostazioni della telecamera disponibile solo per l’utente “amministratore”. Requisiti minimi del PC per la navigazione Web: Pentium IV CPU 2,4 GHz o equivalente AMD, 512 MB RAM, scheda grafica AGP 32 MB RAM Windows XP® 2000, Internet Explorer 6.0 o versione successiva. Il software (fornito con la dome) di gestione IP (Honeywell IP Utility) identifica l'indirizzo IP, e verifica lo stato del dispositivo. Completa di telecamera digitale ad alta risoluzione 520TVL CCD 1/4" Ex-view HAD con tecnologia Wide Dynamic Range (WDR) 128X e tecnologia TRUE DAY & NIGHT con rimozione meccanica del filtro IR (con commutazione automatica o manuale Colore/Bianco nero), illuminazione minima 1 lux (colore) e 0,09 lux con filtro IR rimosso (Bianco/nero); Rapporto S/N >50dB; shutter elettronico da 1/1 a 1/10.000 sec.; bilanciamento del bianco automatico, ATW, interno, esterno e manuale; guadagno automatico o manuale; compensazione controluce ON/OFF/Automatica; zoom ottico AutoFocus/ManualFocus 26X (focale da 3,5 mm con fattore diaframma 1,6 a 91 mm con fattore diaframma 3,8). Angolo di visione da 54,2° (grandangolare) a 2,2° (teleobiettivo). Zoom digitale 12X (zoom totale 312X); 150 preposizionamenti (preset) disponibili con precisione di posizionamento ± 0,09°; 16 tour programmabili con 64 preset max. per tour; 16 mimic-tour ad auto-apprendimento di 2 minuti l’uno; fino a 16 titolazioni dei settori o aree indipendenti; 4 ingressi di allarme per il richiamo automatico di posizioni di Preset, Tour e Mimic Tour; gestione Privacy con 32 zone dinamiche, funzione autoPivot; Funzione Flashback consente di richiamare l'ultima posizione di preset osservata indipendentemente dalla modalità operativa in funzione, manuale, tour di preset o mimic tour. Funzione Still-Shot: Durante il tour (da una posizione di preset all’altra) la dome effettua un fermo immagine, ripristinando le immagini live dopo aver raggiunto la nuova posizione. La posizione auto-homing permette l’attivazione di un tour di preset o di un mimic tour dopo un periodo di inattivita (tempo programmabile) del controllo PTZ. La funzione “Sabotage Detection” per il rilevamento dei sabotaggi della telecamera comunica all'utente eventuali atti vandalici o di oscuramento delle telecamere, assicurando l'integrità del video e avvisando l'utente istantaneamente di problemi del sistema che provocano l'interruzione del flusso video. Alimentazione 24 Vca a 50/60Hz Classe 2 LPS con tolleranza da 21 a 27Vca. Potenza 41 W in inattività, 55W picco massimo. Regolazione di fase line lock 180°. Normative: Emissioni FCC: Parte 15, Classe B CE: EN55022, Classe B, Immunità Serie EN 61000-2-2, 61000-4-2, 61000-4-3, 61000-4-4, 61000-4-5, 61000-4-6, 61000-4-11, Sicurezza UL 60065 EN60950. temperatura operativa da -40°C a 50°C, menù multilingua in lingua Inglese, Francese, Tedesco, Olandese, Italiano, Polacco e Spagnolo. Protezione incorporata da sovratensione e fulmini, termoventilazione inclusa, (Trasformatore escluso). Cupola trasparente con custodia grigio polvere. Dimensioni Custodia: 280,5 mm H x 267,2 mm Ø. Con staffa posizionata per installazione pendente 319,5 mm H. Con staffa posizionata per installazione a parete 333 mm Ø. Calotta inferiore: Ø 191 mm. | 4245
| HDXFPRDSW | ACUIX IP EXT RUGGED IP66 26X TDN WDR SMOKED/BIANCO | Dome Acuix IP MPEG4 IP66 antivandalo TDN WDR 520TVL CCD 1/4", 1,0lux (colore) e 0,09lux (B/N), zoom 26X (da 3,5mm a 91mm), alim. 24Vca, 41W, Dimen. custodia: 280,5 mm H x 267,2 mm Ø. Calotta inferiore fumè Ø191mm, con custodia pendente colore grigio . | Dome Acuix (serie EQUIP) IP pre-packaged da esterno pendente in versione antivandalismo con contenitore in alluminio pressofuso, installazione pendente o a parete (Staffa integrale che fornisce un'inclinazione di 90° compresa), grado di protezione IP-66 NEMA4X con sistema di brandeggio a velocità variabile da 0,1 a 480°/sec per il movimento orizzontale (360° continuo) e da 0,1 a 240°/sec per il movimento verticale (da 5° sopra la linea orizzontale a 90° verso il basso). Encoder incorporato, compressione video MJPEG e o MPEG-4 Parte 2 (ISO/IEC 14496-2), SP livello 0-3, fino a 25 ips con risoluzione 4CIF 704X576 pixels, 2CIF 704X288 pixels, CIF 352X288 pixels, Funzionalità Dual Streaming per differenziare i due sistemi di compressione in termini di risoluzione e frame rate, Protocolli supportati IPv4, HTTP, TCP, RTSP, RTP, UDP, IGMP, RTCP, FTP, ICMP DHCP, Bonjour, ARP, DNS. Diversi livelli di accesso utente con protezione mediante password; Max 5 collegamenti unicast di utenti in modalità simultanea live; Accesso video da Web browser con controllo totale di tutte le impostazioni della telecamera disponibile solo per l’utente “amministratore”. Requisiti minimi del PC per la navigazione Web: Pentium IV CPU 2,4 GHz o equivalente AMD, 512 MB RAM, scheda grafica AGP 32 MB RAM Windows XP® 2000, Internet Explorer 6.0 o versione successiva. Il software (fornito con la dome) di gestione IP (Honeywell IP Utility) identifica l'indirizzo IP, e verifica lo stato del dispositivo. Completa di telecamera digitale ad alta risoluzione 520TVL CCD 1/4" Ex-view HAD con tecnologia Wide Dynamic Range (WDR) 128X e tecnologia TRUE DAY & NIGHT con rimozione meccanica del filtro IR (con commutazione automatica o manuale Colore/Bianco nero), illuminazione minima 1 lux (colore) e 0,09 lux con filtro IR rimosso (Bianco/nero); Rapporto S/N >50dB; shutter elettronico da 1/1 a 1/10.000 sec.; bilanciamento del bianco automatico, ATW, interno, esterno e manuale; guadagno automatico o manuale; compensazione controluce ON/OFF/Automatica; zoom ottico AutoFocus/ManualFocus 26X (focale da 3,5 mm con fattore diaframma 1,6 a 91 mm con fattore diaframma 3,8). Angolo di visione da 54,2° (grandangolare) a 2,2° (teleobiettivo). Zoom digitale 12X (zoom totale 312X); 150 preposizionamenti (preset) disponibili con precisione di posizionamento ± 0,09°; 16 tour programmabili con 64 preset max. per tour; 16 mimic-tour ad auto-apprendimento di 2 minuti l’uno; fino a 16 titolazioni dei settori o aree indipendenti; 4 ingressi di allarme per il richiamo automatico di posizioni di Preset, Tour e Mimic Tour; gestione Privacy con 32 zone dinamiche, funzione autoPivot; Funzione Flashback consente di richiamare l'ultima posizione di preset osservata indipendentemente dalla modalità operativa in funzione, manuale, tour di preset o mimic tour. Funzione Still-Shot: Durante il tour (da una posizione di preset all’altra) la dome effettua un fermo immagine, ripristinando le immagini live dopo aver raggiunto la nuova posizione. La posizione auto-homing permette l’attivazione di un tour di preset o di un mimic tour dopo un periodo di inattivita (tempo programmabile) del controllo PTZ. La funzione “Sabotage Detection” per il rilevamento dei sabotaggi della telecamera comunica all'utente eventuali atti vandalici o di oscuramento delle telecamere, assicurando l'integrità del video e avvisando l'utente istantaneamente di problemi del sistema che provocano l'interruzione del flusso video. Alimentazione 24 Vca a 50/60Hz Classe 2 LPS con tolleranza da 21 a 27Vca. Potenza 41 W in inattività, 55W picco massimo. Regolazione di fase line lock 180°. Normative: Emissioni FCC: Parte 15, Classe B CE: EN55022, Classe B, Immunità Serie EN 61000-2-2, 61000-4-2, 61000-4-3, 61000-4-4, 61000-4-5, 61000-4-6, 61000-4-11, Sicurezza UL 60065 EN60950. temperatura operativa da -40°C a 50°C, menù multilingua in lingua Inglese, Francese, Tedesco, Olandese, Italiano, Polacco e Spagnolo. Protezione incorporata da sovratensione e fulmini, termoventilazione inclusa, (Trasformatore escluso). Cupola fumè con custodia colore grigio polvere. Dimensioni Custodia: 280,5 mm H x 267,2 mm Ø. Con staffa posizionata per installazione pendente 319,5 mm H. Con staffa posizionata per installazione a parete 333 mm Ø. Calotta inferiore: Ø 191 mm. | 4245
ACUIX IP Versione da esterno antivandalica 35X TDN WDR IES
| HDXGPRDCW | ACUIX IP EXT RUGGED IP66 35X TDN WDR CLEAR/BIANCO | Dome Acuix IP MPEG4 IP66 antivandalo TDN WDR 530TVL CCD 1/4", 0,5lux (colore) e 0,05lux (B/N), zoom 35X (da 3,4mm a 119mm), alim. 24Vca, 41W, Dimen. custodia: 280,5 mm H x 267,2mm Ø. Calotta inferiore trasparente Ø 191mm, con pendente colore grigio . | Dome Acuix (serie EQUIP) IP pre-packaged da esterno pendente in versione antivandalismo con contenitore in alluminio pressofuso, installazione pendente o a parete (Staffa integrale che fornisce un'inclinazione di 90° compresa), grado di protezione IP-66 NEMA4X con sistema di brandeggio a velocità variabile da 0,1 a 480°/sec per il movimento orizzontale (360° continuo) e da 0,1 a 240°/sec per il movimento verticale (da 5° sopra la linea orizzontale a 90° verso il basso). Encoder incorporato, compressione video MJPEG e o MPEG-4 Parte 2 (ISO/IEC 14496-2), SP livello 0-3, fino a 25 ips con risoluzione 4CIF 704X576 pixels, 2CIF 704X288 pixels, CIF 352X288 pixels, Funzionalità Dual Streaming per differenziare i due sistemi di compressione in termini di risoluzione e frame rate, Protocolli supportati IPv4, HTTP, TCP, RTSP, RTP, UDP, IGMP, RTCP, FTP, ICMP DHCP, Bonjour, ARP, DNS. Diversi livelli di accesso utente con protezione mediante password; Max 5 collegamenti unicast di utenti in modalità simultanea live; Accesso video da Web browser con controllo totale di tutte le impostazioni della telecamera disponibile solo per l’utente “amministratore”. Requisiti minimi del PC per la navigazione Web: Pentium IV CPU 2,4 GHz o equivalente AMD, 512 MB RAM, scheda grafica AGP 32 MB RAM Windows XP® 2000, Internet Explorer 6.0 o versione successiva. Il software (fornito con la dome) di gestione IP (Honeywell IP Utility) identifica l'indirizzo IP, e verifica lo stato del dispositivo. Completa di telecamera digitale ad alta risoluzione 530TVL CCD 1/4" Ex-view HAD con tecnologia Wide Dynamic Range (WDR) 128X e tecnologia TRUE DAY & NIGHT con rimozione meccanica del filtro IR (con commutazione automatica o manuale Colore/Bianco nero), illuminazione minima 0,5 lux (colore) e 0,05 lux con filtro IR rimosso (Bianco/nero); Rapporto S/N >50dB; shutter elettronico da 1/2 a 1/30.000 sec.; bilanciamento del bianco automatico, ATW, interno, esterno e manuale; guadagno automatico o manuale; compensazione controluce ON/OFF/Automatica; zoom ottico AutoFocus/ManualFocus 35X (focale da 3,4 mm con fattore diaframma 1,4 a 119 mm con fattore diaframma 4,2). Angolo di visione da 55,8° (grandangolare) a 1,7° (teleobiettivo). Zoom digitale 12X (zoom totale 420X); Sistema EIS (stabilizzazione elettronica dell'immagine) soppressione fino a 12 dB; 150 preposizionamenti (preset) disponibili con precisione di posizionamento ± 0,09°; 16 tour programmabili con 64 preset max. per tour; 16 mimic-tour ad auto-apprendimento di 2 minuti l’uno; fino a 16 titolazioni dei settori o aree indipendenti; 4 ingressi di allarme per il richiamo automatico di posizioni di Preset, Tour e Mimic Tour; gestione Privacy con 32 zone dinamiche, funzione autoPivot; Funzione Flashback consente di richiamare l'ultima posizione di preset osservata indipendentemente dalla modalità operativa in funzione, manuale, tour di preset o mimic tour. Funzione Still-Shot: Durante il tour (da una posizione di preset all’altra) la dome effettua un fermo immagine, ripristinando le immagini live dopo aver raggiunto la nuova posizione. La posizione auto-homing permette l’attivazione di un tour di preset o di un mimic tour dopo un periodo di inattivita (tempo programmabile) del controllo PTZ. La funzione “Sabotage Detection” per il rilevamento dei sabotaggi della telecamera comunica all'utente eventuali atti vandalici o di oscuramento delle telecamere, assicurando l'integrità del video e avvisando l'utente istantaneamente di problemi del sistema che provocano l'interruzione del flusso video. Alimentazione 24 Vca a 50/60Hz Classe 2 LPS con tolleranza da 21 a 27Vca. Potenza 41 W in inattività, 55W picco massimo. Regolazione di fase line lock 180°. Normative: Emissioni FCC: Parte 15, Classe B CE: EN55022, Classe B, Immunità Serie EN 61000-2-2, 61000-4-2, 61000-4-3, 61000-4-4, 61000-4-5, 61000-4-6, 61000-4-11, Sicurezza UL 60065 EN60950. temperatura operativa da -40°C a 50°C, menù multilingua in lingua Inglese, Francese, Tedesco, Olandese, Italiano, Polacco e Spagnolo. Protezione incorporata da sovratensione e fulmini, termoventilazione inclusa, (Trasformatore escluso). Cupola trasparente con custodia colore grigio polvere. Dimensioni Custodia: 280,5 mm H x 267,2 mm Ø. Con staffa posizionata per installazione pendente 319,5 mm H. Con staffa posizionata per installazione a parete 333 mm Ø. Calotta inferiore: Ø 191 mm. | 4485
| HDXGPRDSW | ACUIX IP EXT RUGGED IP66 35X TDN WDR SMOKED/BIANCO | Dome Acuix IP MPEG4 IP66 antivandalo TDN WDR 530TVL CCD 1/4", 0,5lux (colore) e 0,05lux (B/N), zoom 35X (da 3,4mm a 119mm), alim. 24Vca, 41W, Dimen. custodia: 280,5 mm H x 267,2 mm Ø. Calotta inferiore fumè Ø 191mm, con pendente colore grigio . | Dome Acuix (serie EQUIP) IP pre-packaged da esterno pendente in versione antivandalismo con contenitore in alluminio pressofuso, installazione pendente o a parete (Staffa integrale che fornisce un'inclinazione di 90° compresa), grado di protezione IP-66 NEMA4X con sistema di brandeggio a velocità variabile da 0,1 a 480°/sec per il movimento orizzontale (360° continuo) e da 0,1 a 240°/sec per il movimento verticale (da 5° sopra la linea orizzontale a 90° verso il basso). Encoder incorporato, compressione video MJPEG e o MPEG-4 Parte 2 (ISO/IEC 14496-2), SP livello 0-3, fino a 25 ips con risoluzione 4CIF 704X576 pixels, 2CIF 704X288 pixels, CIF 352X288 pixels, Funzionalità Dual Streaming per differenziare i due sistemi di compressione in termini di risoluzione e frame rate, Protocolli supportati IPv4, HTTP, TCP, RTSP, RTP, UDP, IGMP, RTCP, FTP, ICMP DHCP, Bonjour, ARP, DNS. Diversi livelli di accesso utente con protezione mediante password; Max 5 collegamenti unicast di utenti in modalità simultanea live; Accesso video da Web browser con controllo totale di tutte le impostazioni della telecamera disponibile solo per l’utente “amministratore”. Requisiti minimi del PC per la navigazione Web: Pentium IV CPU 2,4 GHz o equivalente AMD, 512 MB RAM, scheda grafica AGP 32 MB RAM Windows XP® 2000, Internet Explorer 6.0 o versione successiva. Il software (fornito con la dome) di gestione IP (Honeywell IP Utility) identifica l'indirizzo IP, e verifica lo stato del dispositivo. Completa di telecamera digitale ad alta risoluzione 530TVL CCD 1/4" Ex-view HAD con tecnologia Wide Dynamic Range (WDR) 128X e tecnologia TRUE DAY & NIGHT con rimozione meccanica del filtro IR (con commutazione automatica o manuale Colore/Bianco nero), illuminazione minima 0,5 lux (colore) e 0,05 lux con filtro IR rimosso (Bianco/nero); Rapporto S/N >50dB; shutter elettronico da 1/2 a 1/30.000 sec.; bilanciamento del bianco automatico, ATW, interno, esterno e manuale; guadagno automatico o manuale; compensazione controluce ON/OFF/Automatica; zoom ottico AutoFocus/ManualFocus 35X (focale da 3,4 mm con fattore diaframma 1,4 a 119 mm con fattore diaframma 4,2). Angolo di visione da 55,8° (grandangolare) a 1,7° (teleobiettivo). Zoom digitale 12X (zoom totale 420X); Sistema EIS (stabilizzazione elettronica dell'immagine) soppressione fino a 12 dB; 150 preposizionamenti (preset) disponibili con precisione di posizionamento ± 0,09°; 16 tour programmabili con 64 preset max. per tour; 16 mimic-tour ad auto-apprendimento di 2 minuti l’uno; fino a 16 titolazioni dei settori o aree indipendenti; 4 ingressi di allarme per il richiamo automatico di posizioni di Preset, Tour e Mimic Tour; gestione Privacy con 32 zone dinamiche, funzione autoPivot; Funzione Flashback consente di richiamare l'ultima posizione di preset osservata indipendentemente dalla modalità operativa in funzione, manuale, tour di preset o mimic tour. Funzione Still-Shot: Durante il tour (da una posizione di preset all’altra) la dome effettua un fermo immagine, ripristinando le immagini live dopo aver raggiunto la nuova posizione. La posizione auto-homing permette l’attivazione di un tour di preset o di un mimic tour dopo un periodo di inattivita (tempo programmabile) del controllo PTZ. La funzione “Sabotage Detection” per il rilevamento dei sabotaggi della telecamera comunica all'utente eventuali atti vandalici o di oscuramento delle telecamere, assicurando l'integrità del video e avvisando l'utente istantaneamente di problemi del sistema che provocano l'interruzione del flusso video. Alimentazione 24 Vca a 50/60Hz Classe 2 LPS con tolleranza da 21 a 27Vca. Potenza 41 W in inattività, 55W picco massimo. Regolazione di fase line lock 180°. Normative: Emissioni FCC: Parte 15, Classe B CE: EN55022, Classe B, Immunità Serie EN 61000-2-2, 61000-4-2, 61000-4-3, 61000-4-4, 61000-4-5, 61000-4-6, 61000-4-11, Sicurezza UL 60065 EN60950. temperatura operativa da -40°C a 50°C, menù multilingua in lingua Inglese, Francese, Tedesco, Olandese, Italiano, Polacco e Spagnolo. Protezione incorporata da sovratensione e fulmini, termoventilazione inclusa, (Trasformatore escluso). Cupola fumè con custodia colore grigio polvere. Dimensioni Custodia: 280,5 mm H x 267,2 mm Ø. Con staffa posizionata per installazione pendente 319,5 mm H. Con staffa posizionata per installazione a parete 333 mm Ø. Calotta inferiore: Ø 191 mm. | 4485
IP ENCODER MPEG4
| HNVE1 | ENCODER IP MPEG4 WEB 1CH AUDIO/VIDEO RS485 1I/O | Encoder video WEB Server, risoluzione 4CIF 25ips, 1CH video in/out(loop) BNC connectors, audio in/out RCA connectors, 1 ingresso di allarme, 1 uscita relè, WEB Browser con Activex control integrato, RS485 multiprotocollo, fornito con PSU 230Vca/12Vcc | Encoder video WEB Server, risoluzione 4CIF 25ips, 1CH video in/out(loop) BNC connectors, audio in/out RCA connectors, 1 ingresso di allarme, 1 uscita relè, WEB Browser con Activex control integrato, RS485 multiprotocollo, fornito con PSU 230Vca/12Vcc | 760
NVR SERVER EMBEDDED HONEYWELL
MAXPRO NVR XE (EMBEDDED NVR)
EMBEDDED MAXPRO VMS NVR XE 8 & 16 CANALI VIDEO
| HNM8XE1T0X | MAXPRO NVR XE 8 CH, 1 TB, DVD-RW, PSIA | MAXPRO NVR XE 8 canali, NVR, display di monitoraggio locale, 240ips 4CIF, 80ips HD 1 TB, DVD-RW, Gbit Ethernet, compatibile PSIA | MAXPRO® NVR XE di Honeywell è la soluzione ideale per i sistemi di videosorveglianza IP. MAXPRO NVR XE utilizza le telecamere HD di Honeywell per offrire un sistema di monitoraggio della sicurezza e di registrazione IP potente e ad alta definizione per piccole installazioni. MAXPRO NVR XE offre il vantaggio del video IP di qualità HD e assicura nello stesso tempo una semplicità di installazione e utilizzo analoga a quella di un videoregistratore, garantendo una transizione rapida e semplice dall’analogico all’IP. MAXPRO NVR XE viene fornito preinstallato con tutto il software necessario e viene distribuito con licenza per 8 o 16 canali, con la possibilità di aggiungere in qualsiasi momento fino a 16 telecamere, di pari passo con l’espansione del sistema. Questa capacità, insieme a una semplice procedura guidata in tre passaggi che consente di visualizzare il video live per la configurazione automatica, rende rapida ed efficiente l’installazione di un sistema IP, senza richiedere alcuna competenza IT. Le pagine dedicate alla configurazione, semplici e logiche, semplificano notevolmente il processo di installazione anche per gli installatori meno esperti. L’interfaccia utente di MAXPRO NVR XE si basa su MAXPRO VMS, che offre un’interfaccia utente ricca di funzionalità. L’utilizzo di questa familiare interfaccia consente di applicare le conoscenze acquisite su un prodotto a un’ampia gamma di prodotti Honeywell. MAXPRO NVR XE supporta la registrazione simultanea, il monitoraggio in modalità live, la ricerca e la gestione dei sistemi per un numero massimo di 16 telecamere IP,MAXPRO NVR XE utilizza un processore e una tecnologia di memoria di notevole potenza che consentono di supportare più operazioni simultanee, quali la visualizzazione e la registrazione video o il monitoraggio degli allarmi sull’unità stessa, senza che sia necessario ricorrere a una workstation aggiuntiva, e offre la possibilità di eseguire il monitoraggio remoto. Gli utenti finali possono visualizzare video live eseguendo contemporaneamente delle ricerche. È possibile distribuire più unità per l’espansione dei sistemi ed eseguire più istanze del software client sulla stessa workstation per la visualizzazione simultanea di più unità. MAXPRO NVR XE offre inoltre funzionalità avanzate, particolarmente utili per i clienti entry level. Video Surround, una funzionalità brevettata Honeywell, consente di rilevare i soggetti di interesse nei loro spostamenti tra aree coperte da telecamere adiacenti facendo semplicemente doppio clic sul pannello in cui il soggetto è visibile al momento. Caratteristiche quali la potente anteprima dei risultati di ricerca e la vista della gradazione consentono di cercare rapidamente nei video scene di interesse che possono essere poi rapidamente esportate in un video clip autenticato riproducibile con Windows Media Player. La continua crescita di reti IP a costi contenuti e la domanda di video ad alta definizione offerto dalle telecamere IP hanno fatto nascere l’esigenza di soluzioni di sorveglianza IP entry level. Questo ha comportato una forte domanda di implementazioni di sistemi di sicurezza end-to-end basati unicamente su tecnologia IP. Principali caratteristiche • Semplicità di installazione e utilizzo analoga a quella di un videoregistratore, che non richiede competenze IT • Riduzione delle minacce alla sicurezza grazie al video di qualità HD • Rapidità di installazione: tre semplici passaggi per la visualizzazione di video live • Display locale: PC non necessario • Consente l’espansione del sistema grazie al supporto di 16 telecamere che è possibile aggiungere in qualsiasi momento • Basso costo del cablaggio: eliminazione dei cavi dalla telecamera all’unità CARATTERISTICHE OPERATIVE Software • MAXPRO NVR XE consente operazioni locali o remote, inclusi monitoraggio di video live e registrato, configurazione e gestione del sistema in una singola interfaccia basata su Windows® 7 intuitiva e dotata di numerose funzionalità per visualizzare video HD e configurare le impostazioni di sistema • Uno….Due…..Visualizzazione di video live in tre semplici passaggi, semplice procedura guidata articolata in tre passaggi: 1. Per impostare il sistema 2. per la configurazione automatica e il rilevamento automatico delle telecamere IP 3. per la configurazione di registrazione e monitoraggio senza che sia richiesta alcuna competenza IT o IP • Viste con più livelli di zoom su video HD. Esempio: è possibile eseguire lo zoom avanti su una cassa in una vista della telecamera HD e nello stesso tempo effettuare il monitoraggio del personale di cassa nella vista dello zoom indietro della telecamera HD • Possibilità di investigare su eventi e allarmi visualizzando contemporaneamente i video degli allarmi in varie fasi. Per ogni allarme gli utenti possono visualizzare il video acquisito prima dell’allarme, al momento dell’allarme e dopo l’allarme, nonché visualizzare il video live della telecamera che ha attivato l’allarme • Video Surround, una funzionalità brevettata Honeywell, semplifica il processo di rilevamento dei soggetti tramite una serie di telecamere adiacenti • Possibilità di creare, salvare e denominare le serie in My Salvos o Shared Salvos • Controllo PTZ IP e zoom digitale sulle telecamere fisse • Ricerca rapida in base a data/ora, sequenza temporale, salto temporale, segnalibri, anteprima, vista pellicola cinematografica ed eventi • Cronologia degli eventi e rapporti dei registri dell’operatore con esportazione in .pdf, Crystal Reports, Excel o Word • Acquisizione ed esportazione di clip e immagini fisse nei semplici formati .wmv e .bmp. Clip con firma digitale per l’autenticazione • Supporto della connessione di più client all’unità NVR • Separazione degli orari di memorizzazione del video registrato generale e del video di eventi • Notifica via e-mail relativa a eventi della telecamera, del sistema e dell’operatore • Privilegi dell’operatore in base al ruolo, con supporto per utenti Windows e locali • Utilizzo dell’analisi basata sulla telecamera e delle operazioni di I/O per ridurre il carico di lavoro sul processore • Controllo della tastiera con UltraKey Plus e UltraKey Lite over Ethernet • Supporto locale e multilingue Hardware • Ciascuna unità registra e monitora fino a 16 telecamere ad alta definizione • Include un’uscita VGA per il monitor locale che fornisce l’accesso all’interfaccia di monitoraggio e configurazione • Supporta la visualizzazione di 16 telecamere contemporaneamente sul monitor locale NVR • Capacità di archiviazione interna di 1 TB - Video ad alta definizione • Unità DVD R/W per la masterizzazione di clip video • Ingombro ridotto, ideale per spazi limitati Hardware • Ciascuna unità registra e monitora fino a 16 telecamere ad alta definizione • Include un’uscita VGA per il monitor locale che fornisce l’accesso all’interfaccia di monitoraggio e configurazione • Supporta la visualizzazione di 16 telecamere contemporaneamente sul monitor locale NVR • Capacità di archiviazione interna di 1 TB - Video ad alta definizione • Unità DVD R/W per la masterizzazione di clip video • Ingombro ridotto, ideale per spazi limitati CARATTERISTICHE TECNICHE Database Microsoft SQL Express Sistema operativo Windows 7 Compressioni delle immagini supportate MPEG-4, H.264 Telecamere IP Honeywell supportate: Performance Series, EQUIP® series. Telecamere IP di terze parti supportate: Consultare Honeywell Open Technology Alliance per un elenco completo di prodotti compatibili in cui questo dispositivo www.honeywellsecurity.com/hota Numero massimo di connessioni client 10 per unità Layout in serie Intero, 2x2, 1x5, 3x3, 2x8, 1x12, 4x4 Controlli dell’immagine per ciascuna telecamera Nitidezza, sfumatura, luminosità, contrasto, tonalità, saturazione, mantenimento delle proporzioni, allungata, dimensioni originali e simmetria immagine OSD Opzione di testo nascosto Controlli riproduzione per ciascuna telecamera Riproduzione FWD/REV x (1, 2, 4, 8, 16) Riproduzione lenta FWD/REV x (1/2, 1/4, 1/8) Tipi di ricerca Linea temporale ora/data, salto temporale FWD/REV, segnalibri, anteprima, pellicola cinematografica e ricerca eventi Pianificazione registrazione Costante e in base agli eventi con ore/mesi/giorni, festività e giorni di eccezioni Metodi di registrazione per ciascuna telecamera Costante, in base agli eventi e attivata dall’utente Impostazioni live per ciascuna telecamera Formato di compressione, risoluzione e velocità in fotogrammi Selezione ips per telecamera uguali a quelle live o velocità in fotogrammi ridotta Formato clip WMV con certificato digitale per l’autenticazione riproducibile con Windows Media Player Autenticazione di clip video Firma digitale, strumento di verifica fornito Posizione di rilevamento del movimento In base alla telecamera Registrazione eventi Impostazioni durata pre e post Rapporti operatore Per ciascun utente, configuratore, sessione e visualizzatore Rapporto eventi Eventi per ciascuna telecamera o registratore Operatori 10 Processore Intel® Pentium™ Double coeur E5300 Memoria 4 GB Alimentatore Una PSU da 300 W con efficienza dell’88%, conforme ai requisiti Energy Star 5.0, Active PFC HDD 1 TB Unità di backup 16X DVD-RW Rete Ethernet 1 Gigabit Mouse e tastiera USB Collegamenti del pannello posteriore USB 2 porte USB 2.0 anteriori 4 porte USB 2.0 posteriori Rete RJ45 Audio 1 linea in ingresso/microfono 1 linea in uscita Uscita monitor 1 VGA Elettriche Tensione di ingresso 100-240 V CA, 60/50 Hz Tensione di esercizio 110/220 V CA, 60/50 Hz Consumo energetico 300 W Meccaniche Finitura struttura Chassis: acciaio spazzolato Chassis: nero opaco Dimensioni (L x A x P) 482,6 mm x 133,35 mm x 565,15 mm Peso Base di 15 kg, varia in base al modello Ambientali Temperatura di esercizio Da -10˚C a 45˚C Archiviazione Temperatura Da -40°C a 60°C Umidità relativa Da 20% a 80% (senza condensa) Normative Emissioni FCC: Parte 15, Classe B Immunità EN55024 Sicurezza UL/CSA 60950-1 *Garanzia hardware di 3 anni e assistenza in loco di 3 anni incluse | 2940 |  |  | NO AQUA
| HNM16XE1T0X | MAXPRO NVR XE 16 CH, 1 TB, DVD-RW, PSIA | MAXPRO NVR XE 16 canali, NVR, display di monitoraggio locale, 240ips 4CIF, 80ips HD 1 TB, DVD-RW, Gbit Ethernet, compatibile PSIA | MAXPRO® NVR XE di Honeywell è la soluzione ideale per i sistemi di videosorveglianza IP. MAXPRO NVR XE utilizza le telecamere HD di Honeywell per offrire un sistema di monitoraggio della sicurezza e di registrazione IP potente e ad alta definizione per piccole installazioni. MAXPRO NVR XE offre il vantaggio del video IP di qualità HD e assicura nello stesso tempo una semplicità di installazione e utilizzo analoga a quella di un videoregistratore, garantendo una transizione rapida e semplice dall’analogico all’IP. MAXPRO NVR XE viene fornito preinstallato con tutto il software necessario e viene distribuito con licenza per 8 o 16 canali, con la possibilità di aggiungere in qualsiasi momento fino a 16 telecamere, di pari passo con l’espansione del sistema. Questa capacità, insieme a una semplice procedura guidata in tre passaggi che consente di visualizzare il video live per la configurazione automatica, rende rapida ed efficiente l’installazione di un sistema IP, senza richiedere alcuna competenza IT. Le pagine dedicate alla configurazione, semplici e logiche, semplificano notevolmente il processo di installazione anche per gli installatori meno esperti. L’interfaccia utente di MAXPRO NVR XE si basa su MAXPRO VMS, che offre un’interfaccia utente ricca di funzionalità. L’utilizzo di questa familiare interfaccia consente di applicare le conoscenze acquisite su un prodotto a un’ampia gamma di prodotti Honeywell. MAXPRO NVR XE supporta la registrazione simultanea, il monitoraggio in modalità live, la ricerca e la gestione dei sistemi per un numero massimo di 16 telecamere IP,MAXPRO NVR XE utilizza un processore e una tecnologia di memoria di notevole potenza che consentono di supportare più operazioni simultanee, quali la visualizzazione e la registrazione video o il monitoraggio degli allarmi sull’unità stessa, senza che sia necessario ricorrere a una workstation aggiuntiva, e offre la possibilità di eseguire il monitoraggio remoto. Gli utenti finali possono visualizzare video live eseguendo contemporaneamente delle ricerche. È possibile distribuire più unità per l’espansione dei sistemi ed eseguire più istanze del software client sulla stessa workstation per la visualizzazione simultanea di più unità. MAXPRO NVR XE offre inoltre funzionalità avanzate, particolarmente utili per i clienti entry level. Video Surround, una funzionalità brevettata Honeywell, consente di rilevare i soggetti di interesse nei loro spostamenti tra aree coperte da telecamere adiacenti facendo semplicemente doppio clic sul pannello in cui il soggetto è visibile al momento. Caratteristiche quali la potente anteprima dei risultati di ricerca e la vista della gradazione consentono di cercare rapidamente nei video scene di interesse che possono essere poi rapidamente esportate in un video clip autenticato riproducibile con Windows Media Player. La continua crescita di reti IP a costi contenuti e la domanda di video ad alta definizione offerto dalle telecamere IP hanno fatto nascere l’esigenza di soluzioni di sorveglianza IP entry level. Questo ha comportato una forte domanda di implementazioni di sistemi di sicurezza end-to-end basati unicamente su tecnologia IP. Principali caratteristiche • Semplicità di installazione e utilizzo analoga a quella di un videoregistratore, che non richiede competenze IT • Riduzione delle minacce alla sicurezza grazie al video di qualità HD • Rapidità di installazione: tre semplici passaggi per la visualizzazione di video live • Display locale: PC non necessario • Consente l’espansione del sistema grazie al supporto di 16 telecamere che è possibile aggiungere in qualsiasi momento • Basso costo del cablaggio: eliminazione dei cavi dalla telecamera all’unità CARATTERISTICHE OPERATIVE Software • MAXPRO NVR XE consente operazioni locali o remote, inclusi monitoraggio di video live e registrato, configurazione e gestione del sistema in una singola interfaccia basata su Windows® 7 intuitiva e dotata di numerose funzionalità per visualizzare video HD e configurare le impostazioni di sistema • Uno….Due…..Visualizzazione di video live in tre semplici passaggi, semplice procedura guidata articolata in tre passaggi: 1. Per impostare il sistema 2. per la configurazione automatica e il rilevamento automatico delle telecamere IP 3. per la configurazione di registrazione e monitoraggio senza che sia richiesta alcuna competenza IT o IP • Viste con più livelli di zoom su video HD. Esempio: è possibile eseguire lo zoom avanti su una cassa in una vista della telecamera HD e nello stesso tempo effettuare il monitoraggio del personale di cassa nella vista dello zoom indietro della telecamera HD • Possibilità di investigare su eventi e allarmi visualizzando contemporaneamente i video degli allarmi in varie fasi. Per ogni allarme gli utenti possono visualizzare il video acquisito prima dell’allarme, al momento dell’allarme e dopo l’allarme, nonché visualizzare il video live della telecamera che ha attivato l’allarme • Video Surround, una funzionalità brevettata Honeywell, semplifica il processo di rilevamento dei soggetti tramite una serie di telecamere adiacenti • Possibilità di creare, salvare e denominare le serie in My Salvos o Shared Salvos • Controllo PTZ IP e zoom digitale sulle telecamere fisse • Ricerca rapida in base a data/ora, sequenza temporale, salto temporale, segnalibri, anteprima, vista pellicola cinematografica ed eventi • Cronologia degli eventi e rapporti dei registri dell’operatore con esportazione in .pdf, Crystal Reports, Excel o Word • Acquisizione ed esportazione di clip e immagini fisse nei semplici formati .wmv e .bmp. Clip con firma digitale per l’autenticazione • Supporto della connessione di più client all’unità NVR • Separazione degli orari di memorizzazione del video registrato generale e del video di eventi • Notifica via e-mail relativa a eventi della telecamera, del sistema e dell’operatore • Privilegi dell’operatore in base al ruolo, con supporto per utenti Windows e locali • Utilizzo dell’analisi basata sulla telecamera e delle operazioni di I/O per ridurre il carico di lavoro sul processore • Controllo della tastiera con UltraKey Plus e UltraKey Lite over Ethernet • Supporto locale e multilingue Hardware • Ciascuna unità registra e monitora fino a 16 telecamere ad alta definizione • Include un’uscita VGA per il monitor locale che fornisce l’accesso all’interfaccia di monitoraggio e configurazione • Supporta la visualizzazione di 16 telecamere contemporaneamente sul monitor locale NVR • Capacità di archiviazione interna di 1 TB - Video ad alta definizione • Unità DVD R/W per la masterizzazione di clip video • Ingombro ridotto, ideale per spazi limitati Hardware • Ciascuna unità registra e monitora fino a 16 telecamere ad alta definizione • Include un’uscita VGA per il monitor locale che fornisce l’accesso all’interfaccia di monitoraggio e configurazione • Supporta la visualizzazione di 16 telecamere contemporaneamente sul monitor locale NVR • Capacità di archiviazione interna di 1 TB - Video ad alta definizione • Unità DVD R/W per la masterizzazione di clip video • Ingombro ridotto, ideale per spazi limitati CARATTERISTICHE TECNICHE Database Microsoft SQL Express Sistema operativo Windows 7 Compressioni delle immagini supportate MPEG-4, H.264 Telecamere IP Honeywell supportate: Performance Series, EQUIP® series. Telecamere IP di terze parti supportate: Consultare Honeywell Open Technology Alliance per un elenco completo di prodotti compatibili in cui questo dispositivo www.honeywellsecurity.com/hota Numero massimo di connessioni client 10 per unità Layout in serie Intero, 2x2, 1x5, 3x3, 2x8, 1x12, 4x4 Controlli dell’immagine per ciascuna telecamera Nitidezza, sfumatura, luminosità, contrasto, tonalità, saturazione, mantenimento delle proporzioni, allungata, dimensioni originali e simmetria immagine OSD Opzione di testo nascosto Controlli riproduzione per ciascuna telecamera Riproduzione FWD/REV x (1, 2, 4, 8, 16) Riproduzione lenta FWD/REV x (1/2, 1/4, 1/8) Tipi di ricerca Linea temporale ora/data, salto temporale FWD/REV, segnalibri, anteprima, pellicola cinematografica e ricerca eventi Pianificazione registrazione Costante e in base agli eventi con ore/mesi/giorni, festività e giorni di eccezioni Metodi di registrazione per ciascuna telecamera Costante, in base agli eventi e attivata dall’utente Impostazioni live per ciascuna telecamera Formato di compressione, risoluzione e velocità in fotogrammi Selezione ips per telecamera uguali a quelle live o velocità in fotogrammi ridotta Formato clip WMV con certificato digitale per l’autenticazione riproducibile con Windows Media Player Autenticazione di clip video Firma digitale, strumento di verifica fornito Posizione di rilevamento del movimento In base alla telecamera Registrazione eventi Impostazioni durata pre e post Rapporti operatore Per ciascun utente, configuratore, sessione e visualizzatore Rapporto eventi Eventi per ciascuna telecamera o registratore Operatori 10 Processore Intel® Pentium™ Double coeur E5300 Memoria 4 GB Alimentatore Una PSU da 300 W con efficienza dell’88%, conforme ai requisiti Energy Star 5.0, Active PFC HDD 1 TB Unità di backup 16X DVD-RW Rete Ethernet 1 Gigabit Mouse e tastiera USB Collegamenti del pannello posteriore USB 2 porte USB 2.0 anteriori 4 porte USB 2.0 posteriori Rete RJ45 Audio 1 linea in ingresso/microfono 1 linea in uscita Uscita monitor 1 VGA Elettriche Tensione di ingresso 100-240 V CA, 60/50 Hz Tensione di esercizio 110/220 V CA, 60/50 Hz Consumo energetico 300 W Meccaniche Finitura struttura Chassis: acciaio spazzolato Chassis: nero opaco Dimensioni (L x A x P) 482,6 mm x 133,35 mm x 565,15 mm Peso Base di 15 kg, varia in base al modello Ambientali Temperatura di esercizio Da -10˚C a 45˚C Archiviazione Temperatura Da -40°C a 60°C Umidità relativa Da 20% a 80% (senza condensa) Normative Emissioni FCC: Parte 15, Classe B Immunità EN55024 Sicurezza UL/CSA 60950-1 *Garanzia hardware di 3 anni e assistenza in loco di 3 anni incluse | 3300
SOFTWARE UPGRADE MAXPRO NVR XE DA 8 A 16 STREAMING IP
| HNM1632NLIC | NVR SE LICENZA SW DI UPGRADE DA 16 A 32 CANALI | NVR SE 16 to 32 Ch upgrade Software License | NVR SE 16 to 32 Ch upgrade Software License | 3665.72 |  |  | NO AQUA
EMBEDDED MAXPRO VMS NVR XE 16 CANALI VIDEO
entro 2° quarter | HNM8XE1TAR | ADVANCED REPLACEMENT MAXPRO NVR XE 8 CH, 1 TB, DVD-RW, PSIA | MAXPRO NVR XE 8 canali, NVR, display di monitoraggio locale, 240ips 4CIF, 80ips HD 1 TB, DVD-RW, Gbit Ethernet, compatibile PSIA, Advanced Replacement | Advanced Replacement. MAXPRO® NVR XE di Honeywell è la soluzione ideale per i sistemi di videosorveglianza IP. MAXPRO NVR XE utilizza le telecamere HD di Honeywell per offrire un sistema di monitoraggio della sicurezza e di registrazione IP potente e ad alta definizione per piccole installazioni. MAXPRO NVR XE offre il vantaggio del video IP di qualità HD e assicura nello stesso tempo una semplicità di installazione e utilizzo analoga a quella di un videoregistratore, garantendo una transizione rapida e semplice dall’analogico all’IP. MAXPRO NVR XE viene fornito preinstallato con tutto il software necessario e viene distribuito con licenza per 8 o 16 canali, con la possibilità di aggiungere in qualsiasi momento fino a 16 telecamere, di pari passo con l’espansione del sistema. Questa capacità, insieme a una semplice procedura guidata in tre passaggi che consente di visualizzare il video live per la configurazione automatica, rende rapida ed efficiente l’installazione di un sistema IP, senza richiedere alcuna competenza IT. Le pagine dedicate alla configurazione, semplici e logiche, semplificano notevolmente il processo di installazione anche per gli installatori meno esperti. L’interfaccia utente di MAXPRO NVR XE si basa su MAXPRO VMS, che offre un’interfaccia utente ricca di funzionalità. L’utilizzo di questa familiare interfaccia consente di applicare le conoscenze acquisite su un prodotto a un’ampia gamma di prodotti Honeywell. MAXPRO NVR XE supporta la registrazione simultanea, il monitoraggio in modalità live, la ricerca e la gestione dei sistemi per un numero massimo di 16 telecamere IP,MAXPRO NVR XE utilizza un processore e una tecnologia di memoria di notevole potenza che consentono di supportare più operazioni simultanee, quali la visualizzazione e la registrazione video o il monitoraggio degli allarmi sull’unità stessa, senza che sia necessario ricorrere a una workstation aggiuntiva, e offre la possibilità di eseguire il monitoraggio remoto. Gli utenti finali possono visualizzare video live eseguendo contemporaneamente delle ricerche. È possibile distribuire più unità per l’espansione dei sistemi ed eseguire più istanze del software client sulla stessa workstation per la visualizzazione simultanea di più unità. MAXPRO NVR XE offre inoltre funzionalità avanzate, particolarmente utili per i clienti entry level. Video Surround, una funzionalità brevettata Honeywell, consente di rilevare i soggetti di interesse nei loro spostamenti tra aree coperte da telecamere adiacenti facendo semplicemente doppio clic sul pannello in cui il soggetto è visibile al momento. Caratteristiche quali la potente anteprima dei risultati di ricerca e la vista della gradazione consentono di cercare rapidamente nei video scene di interesse che possono essere poi rapidamente esportate in un video clip autenticato riproducibile con Windows Media Player. La continua crescita di reti IP a costi contenuti e la domanda di video ad alta definizione offerto dalle telecamere IP hanno fatto nascere l’esigenza di soluzioni di sorveglianza IP entry level. Questo ha comportato una forte domanda di implementazioni di sistemi di sicurezza end-to-end basati unicamente su tecnologia IP. Principali caratteristiche • Semplicità di installazione e utilizzo analoga a quella di un videoregistratore, che non richiede competenze IT • Riduzione delle minacce alla sicurezza grazie al video di qualità HD • Rapidità di installazione: tre semplici passaggi per la visualizzazione di video live • Display locale: PC non necessario • Consente l’espansione del sistema grazie al supporto di 16 telecamere che è possibile aggiungere in qualsiasi momento • Basso costo del cablaggio: eliminazione dei cavi dalla telecamera all’unità CARATTERISTICHE OPERATIVE Software • MAXPRO NVR XE consente operazioni locali o remote, inclusi monitoraggio di video live e registrato, configurazione e gestione del sistema in una singola interfaccia basata su Windows® 7 intuitiva e dotata di numerose funzionalità per visualizzare video HD e configurare le impostazioni di sistema • Uno….Due…..Visualizzazione di video live in tre semplici passaggi, semplice procedura guidata articolata in tre passaggi: 1. Per impostare il sistema 2. per la configurazione automatica e il rilevamento automatico delle telecamere IP 3. per la configurazione di registrazione e monitoraggio senza che sia richiesta alcuna competenza IT o IP • Viste con più livelli di zoom su video HD. Esempio: è possibile eseguire lo zoom avanti su una cassa in una vista della telecamera HD e nello stesso tempo effettuare il monitoraggio del personale di cassa nella vista dello zoom indietro della telecamera HD • Possibilità di investigare su eventi e allarmi visualizzando contemporaneamente i video degli allarmi in varie fasi. Per ogni allarme gli utenti possono visualizzare il video acquisito prima dell’allarme, al momento dell’allarme e dopo l’allarme, nonché visualizzare il video live della telecamera che ha attivato l’allarme • Video Surround, una funzionalità brevettata Honeywell, semplifica il processo di rilevamento dei soggetti tramite una serie di telecamere adiacenti • Possibilità di creare, salvare e denominare le serie in My Salvos o Shared Salvos • Controllo PTZ IP e zoom digitale sulle telecamere fisse • Ricerca rapida in base a data/ora, sequenza temporale, salto temporale, segnalibri, anteprima, vista pellicola cinematografica ed eventi • Cronologia degli eventi e rapporti dei registri dell’operatore con esportazione in .pdf, Crystal Reports, Excel o Word • Acquisizione ed esportazione di clip e immagini fisse nei semplici formati .wmv e .bmp. Clip con firma digitale per l’autenticazione • Supporto della connessione di più client all’unità NVR • Separazione degli orari di memorizzazione del video registrato generale e del video di eventi • Notifica via e-mail relativa a eventi della telecamera, del sistema e dell’operatore • Privilegi dell’operatore in base al ruolo, con supporto per utenti Windows e locali • Utilizzo dell’analisi basata sulla telecamera e delle operazioni di I/O per ridurre il carico di lavoro sul processore • Controllo della tastiera con UltraKey Plus e UltraKey Lite over Ethernet • Supporto locale e multilingue Hardware • Ciascuna unità registra e monitora fino a 16 telecamere ad alta definizione • Include un’uscita VGA per il monitor locale che fornisce l’accesso all’interfaccia di monitoraggio e configurazione • Supporta la visualizzazione di 16 telecamere contemporaneamente sul monitor locale NVR • Capacità di archiviazione interna di 1 TB - Video ad alta definizione • Unità DVD R/W per la masterizzazione di clip video • Ingombro ridotto, ideale per spazi limitati Hardware • Ciascuna unità registra e monitora fino a 16 telecamere ad alta definizione • Include un’uscita VGA per il monitor locale che fornisce l’accesso all’interfaccia di monitoraggio e configurazione • Supporta la visualizzazione di 16 telecamere contemporaneamente sul monitor locale NVR • Capacità di archiviazione interna di 1 TB - Video ad alta definizione • Unità DVD R/W per la masterizzazione di clip video • Ingombro ridotto, ideale per spazi limitati CARATTERISTICHE TECNICHE Database Microsoft SQL Express Sistema operativo Windows 7 Compressioni delle immagini supportate MPEG-4, H.264 Telecamere IP Honeywell supportate: Performance Series, EQUIP® series. Telecamere IP di terze parti supportate: Consultare Honeywell Open Technology Alliance per un elenco completo di prodotti compatibili in cui questo dispositivo www.honeywellsecurity.com/hota Numero massimo di connessioni client 10 per unità Layout in serie Intero, 2x2, 1x5, 3x3, 2x8, 1x12, 4x4 Controlli dell’immagine per ciascuna telecamera Nitidezza, sfumatura, luminosità, contrasto, tonalità, saturazione, mantenimento delle proporzioni, allungata, dimensioni originali e simmetria immagine OSD Opzione di testo nascosto Controlli riproduzione per ciascuna telecamera Riproduzione FWD/REV x (1, 2, 4, 8, 16) Riproduzione lenta FWD/REV x (1/2, 1/4, 1/8) Tipi di ricerca Linea temporale ora/data, salto temporale FWD/REV, segnalibri, anteprima, pellicola cinematografica e ricerca eventi Pianificazione registrazione Costante e in base agli eventi con ore/mesi/giorni, festività e giorni di eccezioni Metodi di registrazione per ciascuna telecamera Costante, in base agli eventi e attivata dall’utente Impostazioni live per ciascuna telecamera Formato di compressione, risoluzione e velocità in fotogrammi Selezione ips per telecamera uguali a quelle live o velocità in fotogrammi ridotta Formato clip WMV con certificato digitale per l’autenticazione riproducibile con Windows Media Player Autenticazione di clip video Firma digitale, strumento di verifica fornito Posizione di rilevamento del movimento In base alla telecamera Registrazione eventi Impostazioni durata pre e post Rapporti operatore Per ciascun utente, configuratore, sessione e visualizzatore Rapporto eventi Eventi per ciascuna telecamera o registratore Operatori 10 Processore Intel® Pentium™ Double coeur E5300 Memoria 4 GB Alimentatore Una PSU da 300 W con efficienza dell’88%, conforme ai requisiti Energy Star 5.0, Active PFC HDD 1 TB Unità di backup 16X DVD-RW Rete Ethernet 1 Gigabit Mouse e tastiera USB Collegamenti del pannello posteriore USB 2 porte USB 2.0 anteriori 4 porte USB 2.0 posteriori Rete RJ45 Audio 1 linea in ingresso/microfono 1 linea in uscita Uscita monitor 1 VGA Elettriche Tensione di ingresso 100-240 V CA, 60/50 Hz Tensione di esercizio 110/220 V CA, 60/50 Hz Consumo energetico 300 W Meccaniche Finitura struttura Chassis: acciaio spazzolato Chassis: nero opaco Dimensioni (L x A x P) 482,6 mm x 133,35 mm x 565,15 mm Peso Base di 15 kg, varia in base al modello Ambientali Temperatura di esercizio Da -10˚C a 45˚C Archiviazione Temperatura Da -40°C a 60°C Umidità relativa Da 20% a 80% (senza condensa) Normative Emissioni FCC: Parte 15, Classe B Immunità EN55024 Sicurezza UL/CSA 60950-1 *Garanzia hardware di 3 anni e assistenza in loco di 3 anni incluse |  |  |  | NO AQUA
entro 2° quarter | HNM16XE1T0X | ADVANCED REPLACEMENT MAXPRO NVR XE 16 CH, 1 TB, DVD-RW, PSIA | MAXPRO NVR XE 16 canali, NVR, display di monitoraggio locale, 240ips 4CIF, 80ips HD 1 TB, DVD-RW, Gbit Ethernet, compatibile PSIA | Advanced Replacement. MAXPRO NVR XE utilizza le telecamere HD di Honeywell per offrire un sistema di monitoraggio della sicurezza e di registrazione IP potente e ad alta definizione per piccole installazioni. MAXPRO NVR XE offre il vantaggio del video IP di qualità HD e assicura nello stesso tempo una semplicità di installazione e utilizzo analoga a quella di un videoregistratore, garantendo una transizione rapida e semplice dall’analogico all’IP. MAXPRO NVR XE viene fornito preinstallato con tutto il software necessario e viene distribuito con licenza per 8 o 16 canali, con la possibilità di aggiungere in qualsiasi momento fino a 16 telecamere, di pari passo con l’espansione del sistema. Questa capacità, insieme a una semplice procedura guidata in tre passaggi che consente di visualizzare il video live per la configurazione automatica, rende rapida ed efficiente l’installazione di un sistema IP, senza richiedere alcuna competenza IT. Le pagine dedicate alla configurazione, semplici e logiche, semplificano notevolmente il processo di installazione anche per gli installatori meno esperti. L’interfaccia utente di MAXPRO NVR XE si basa su MAXPRO VMS, che offre un’interfaccia utente ricca di funzionalità. L’utilizzo di questa familiare interfaccia consente di applicare le conoscenze acquisite su un prodotto a un’ampia gamma di prodotti Honeywell. MAXPRO NVR XE supporta la registrazione simultanea, il monitoraggio in modalità live, la ricerca e la gestione dei sistemi per un numero massimo di 16 telecamere IP,MAXPRO NVR XE utilizza un processore e una tecnologia di memoria di notevole potenza che consentono di supportare più operazioni simultanee, quali la visualizzazione e la registrazione video o il monitoraggio degli allarmi sull’unità stessa, senza che sia necessario ricorrere a una workstation aggiuntiva, e offre la possibilità di eseguire il monitoraggio remoto. Gli utenti finali possono visualizzare video live eseguendo contemporaneamente delle ricerche. È possibile distribuire più unità per l’espansione dei sistemi ed eseguire più istanze del software client sulla stessa workstation per la visualizzazione simultanea di più unità. MAXPRO NVR XE offre inoltre funzionalità avanzate, particolarmente utili per i clienti entry level. Video Surround, una funzionalità brevettata Honeywell, consente di rilevare i soggetti di interesse nei loro spostamenti tra aree coperte da telecamere adiacenti facendo semplicemente doppio clic sul pannello in cui il soggetto è visibile al momento. Caratteristiche quali la potente anteprima dei risultati di ricerca e la vista della gradazione consentono di cercare rapidamente nei video scene di interesse che possono essere poi rapidamente esportate in un video clip autenticato riproducibile con Windows Media Player. La continua crescita di reti IP a costi contenuti e la domanda di video ad alta definizione offerto dalle telecamere IP hanno fatto nascere l’esigenza di soluzioni di sorveglianza IP entry level. Questo ha comportato una forte domanda di implementazioni di sistemi di sicurezza end-to-end basati unicamente su tecnologia IP. Principali caratteristiche • Semplicità di installazione e utilizzo analoga a quella di un videoregistratore, che non richiede competenze IT • Riduzione delle minacce alla sicurezza grazie al video di qualità HD • Rapidità di installazione: tre semplici passaggi per la visualizzazione di video live • Display locale: PC non necessario • Consente l’espansione del sistema grazie al supporto di 16 telecamere che è possibile aggiungere in qualsiasi momento • Basso costo del cablaggio: eliminazione dei cavi dalla telecamera all’unità CARATTERISTICHE OPERATIVE Software • MAXPRO NVR XE consente operazioni locali o remote, inclusi monitoraggio di video live e registrato, configurazione e gestione del sistema in una singola interfaccia basata su Windows® 7 intuitiva e dotata di numerose funzionalità per visualizzare video HD e configurare le impostazioni di sistema • Uno….Due…..Visualizzazione di video live in tre semplici passaggi, semplice procedura guidata articolata in tre passaggi: 1. Per impostare il sistema 2. per la configurazione automatica e il rilevamento automatico delle telecamere IP 3. per la configurazione di registrazione e monitoraggio senza che sia richiesta alcuna competenza IT o IP • Viste con più livelli di zoom su video HD. Esempio: è possibile eseguire lo zoom avanti su una cassa in una vista della telecamera HD e nello stesso tempo effettuare il monitoraggio del personale di cassa nella vista dello zoom indietro della telecamera HD • Possibilità di investigare su eventi e allarmi visualizzando contemporaneamente i video degli allarmi in varie fasi. Per ogni allarme gli utenti possono visualizzare il video acquisito prima dell’allarme, al momento dell’allarme e dopo l’allarme, nonché visualizzare il video live della telecamera che ha attivato l’allarme • Video Surround, una funzionalità brevettata Honeywell, semplifica il processo di rilevamento dei soggetti tramite una serie di telecamere adiacenti • Possibilità di creare, salvare e denominare le serie in My Salvos o Shared Salvos • Controllo PTZ IP e zoom digitale sulle telecamere fisse • Ricerca rapida in base a data/ora, sequenza temporale, salto temporale, segnalibri, anteprima, vista pellicola cinematografica ed eventi • Cronologia degli eventi e rapporti dei registri dell’operatore con esportazione in .pdf, Crystal Reports, Excel o Word • Acquisizione ed esportazione di clip e immagini fisse nei semplici formati .wmv e .bmp. Clip con firma digitale per l’autenticazione • Supporto della connessione di più client all’unità NVR • Separazione degli orari di memorizzazione del video registrato generale e del video di eventi • Notifica via e-mail relativa a eventi della telecamera, del sistema e dell’operatore • Privilegi dell’operatore in base al ruolo, con supporto per utenti Windows e locali • Utilizzo dell’analisi basata sulla telecamera e delle operazioni di I/O per ridurre il carico di lavoro sul processore • Controllo della tastiera con UltraKey Plus e UltraKey Lite over Ethernet • Supporto locale e multilingue Hardware • Ciascuna unità registra e monitora fino a 16 telecamere ad alta definizione • Include un’uscita VGA per il monitor locale che fornisce l’accesso all’interfaccia di monitoraggio e configurazione • Supporta la visualizzazione di 16 telecamere contemporaneamente sul monitor locale NVR • Capacità di archiviazione interna di 1 TB - Video ad alta definizione • Unità DVD R/W per la masterizzazione di clip video • Ingombro ridotto, ideale per spazi limitati Hardware • Ciascuna unità registra e monitora fino a 16 telecamere ad alta definizione • Include un’uscita VGA per il monitor locale che fornisce l’accesso all’interfaccia di monitoraggio e configurazione • Supporta la visualizzazione di 16 telecamere contemporaneamente sul monitor locale NVR • Capacità di archiviazione interna di 1 TB - Video ad alta definizione • Unità DVD R/W per la masterizzazione di clip video • Ingombro ridotto, ideale per spazi limitati CARATTERISTICHE TECNICHE Database Microsoft SQL Express Sistema operativo Windows 7 Compressioni delle immagini supportate MPEG-4, H.264 Telecamere IP Honeywell supportate: Performance Series, EQUIP® series. Telecamere IP di terze parti supportate: Consultare Honeywell Open Technology Alliance per un elenco completo di prodotti compatibili in cui questo dispositivo www.honeywellsecurity.com/hota Numero massimo di connessioni client 10 per unità Layout in serie Intero, 2x2, 1x5, 3x3, 2x8, 1x12, 4x4 Controlli dell’immagine per ciascuna telecamera Nitidezza, sfumatura, luminosità, contrasto, tonalità, saturazione, mantenimento delle proporzioni, allungata, dimensioni originali e simmetria immagine OSD Opzione di testo nascosto Controlli riproduzione per ciascuna telecamera Riproduzione FWD/REV x (1, 2, 4, 8, 16) Riproduzione lenta FWD/REV x (1/2, 1/4, 1/8) Tipi di ricerca Linea temporale ora/data, salto temporale FWD/REV, segnalibri, anteprima, pellicola cinematografica e ricerca eventi Pianificazione registrazione Costante e in base agli eventi con ore/mesi/giorni, festività e giorni di eccezioni Metodi di registrazione per ciascuna telecamera Costante, in base agli eventi e attivata dall’utente Impostazioni live per ciascuna telecamera Formato di compressione, risoluzione e velocità in fotogrammi Selezione ips per telecamera uguali a quelle live o velocità in fotogrammi ridotta Formato clip WMV con certificato digitale per l’autenticazione riproducibile con Windows Media Player Autenticazione di clip video Firma digitale, strumento di verifica fornito Posizione di rilevamento del movimento In base alla telecamera Registrazione eventi Impostazioni durata pre e post Rapporti operatore Per ciascun utente, configuratore, sessione e visualizzatore Rapporto eventi Eventi per ciascuna telecamera o registratore Operatori 10 Processore Intel® Pentium™ Double coeur E5300 Memoria 4 GB Alimentatore Una PSU da 300 W con efficienza dell’88%, conforme ai requisiti Energy Star 5.0, Active PFC HDD 1 TB Unità di backup 16X DVD-RW Rete Ethernet 1 Gigabit Mouse e tastiera USB Collegamenti del pannello posteriore USB 2 porte USB 2.0 anteriori 4 porte USB 2.0 posteriori Rete RJ45 Audio 1 linea in ingresso/microfono 1 linea in uscita Uscita monitor 1 VGA Elettriche Tensione di ingresso 100-240 V CA, 60/50 Hz Tensione di esercizio 110/220 V CA, 60/50 Hz Consumo energetico 300 W Meccaniche Finitura struttura Chassis: acciaio spazzolato Chassis: nero opaco Dimensioni (L x A x P) 482,6 mm x 133,35 mm x 565,15 mm Peso Base di 15 kg, varia in base al modello Ambientali Temperatura di esercizio Da -10˚C a 45˚C Archiviazione Temperatura Da -40°C a 60°C Umidità relativa Da 20% a 80% (senza condensa) Normative Emissioni FCC: Parte 15, Classe B Immunità EN55024 Sicurezza UL/CSA 60950-1 *Garanzia hardware di 3 anni e assistenza in loco di 3 anni incluse |  |  |  | NO AQUA
MAXPRO NVR SE (EMBEDDED NVR)
EMBEDDED MAXPRO NVR SE 16 CANALI VIDEO
| HNM16SE1T0X | MAXPRO NVR SE, 1TB 16CH IP | MAXPRO NVR SE, NVR, 1 TB, Nvidia8400, licenze per 16 telecamere | MAXPRO® NVR SE di Honeywell è la soluzione entry level ideale per i sistemi di videosorveglianza IP. Poiché utilizza le telecamere ad alta definizione di Honeywell, MAXPRO NVR SE è un sistema di registrazione IP nonché un client di visualizzazione potente e ad alta definizione per piccole e medie installazioni. MAXPRO NVR SE viene fornito preinstallato con tutto il software necessario e può essere concesso in licenza per 16 o 32 canali oppure essere eseguito su hardware COTS (del cliente). Questo, insieme al rilevamento guidato delle periferiche video IP, rende rapida ed efficiente l'installazione di sistemi ad alta definizione. Le pagine dedicate alla configurazione, semplici e logiche, rendono facile questa operazione anche per un installatore inesperto. L'interfaccia utente di MAXPRO NVR SE si basa sull'interfaccia utente MAXPRO® VMS, fiore all'occhiello di Honeywell ed offre numerose funzionalità. L'utilizzo di questa familiare interfaccia grafica consente di applicare le conoscenze acquisite su un prodotto ad un'ampia gamma di prodotti Honeywell. MAXPRO NVR SE supporta la registrazione simultanea, la ricerca e la gestione dei sistemi per un numero massimo di 32 telecamere IP, tra cui i formati ad alta definizione. Video Surround, una caratteristica brevettata Honeywell, consente di rilevare i soggetti di interesse nei loro spostamenti tra aree coperte da telecamere adiacenti facendo semplicemente doppio clic sul pannello in cui il soggetto è visibile al momento. Caratteristiche quali la potente "anteprima dei risultati di ricerca" e la "vista pellicola cinematografica" consentono di cercare rapidamente nei video scene di interesse che possono essere poi rapidamente esportate in un video clip autenticato riproducibile con Windows Media Player. MAXPRO NVR SE utilizza un processore potente e la tecnologia di memoria supporta più operazioni simultanee come la registrazione video e la visualizzazione video o il monitoraggio degli allarmi. Gli utenti finali possono visualizzare i video live eseguendo simultaneamente ricerche. È possibile distribuire più MAXPRO NVR SE per l'espansione dei sistemi ed eseguire più istanze del software client sullo stesso PC per la visualizzazione simultanea di più unità. Opportunità di mercato La continua crescita delle reti IP e la domanda di immagini video ad alta definizione hanno fatto nascere l'esigenza della convergenza dei sistemi di sicurezza per gli edifici e dei sistemi IT per numerose aziende di tutto il mondo, determinando una forte domanda di sistemi di sicurezza end-to-end all-IP. MAXPRO NVR SE risponde alle esigenze di un'ampia varietà di applicazioni, ad esempio quelle didattiche, commerciali, di vendita al dettaglio, sanitarie e molte altre. Quando occorre un sistema NVR embedded con numerose funzionalità che sia semplice da installare e da utilizzare, la soluzione è MAXPRO NVR SE. CARATTERISTICHE Hardware: • Registrazione fino a 32 canali per MAXPRO NVR SE • Include una scheda grafica DVI/VGA duale per il supporto del doppio monitor • MAXPRO NVR SE supporta la visualizzazione di 16 telecamere CIF contemporaneamente ed è possibile aumentare il numero di telecamere visualizzabili aggiungendo ulteriori stazioni di lavoro client • Registrazione IP di 32 canali a 4 CIF con un numero massimo di 25 fps, 20 canali in risoluzione HD con un numero massimo di 25 fps • 8 unità disco rigido di archiviazione rimovibili (unità opzionali da 1 TB, 2 o 3 TB) • Capacità di archiviazione interna da 1 TB a 24 TB • Opzioni di archiviazione esterna da 12 TB a 48 TB • Separazione dell'unità disco rigido del sistema operativo e delle applicazioni dalle unità di archiviazione Software: • Il software MAXPRO NVR SE consente l'utilizzo remoto o locale, la configurazione e la gestione di più unità MAXPRO NVR SE • Interfaccia utente intuitiva e con numerose funzionalità per visualizzare video e configurare le impostazioni di sistema • Supporto multilingue • Privilegi dell'operatore in base al ruolo per un'ampia gamma di attività di sorveglianza: – supporto locale e multilingue – rilevamento automatico delle telecamere IP • Video Surround, una funzionalità brevettata Honeywell, semplifica il processo di rilevamento dei soggetti tramite una serie di telecamere adiacenti • Potente API disponibile per l'integrazione del software di terze parti • Controllo PTZ IP e zoom digitale sulle telecamere fisse • Ricerca rapida per data/ora o tramite la linea temporale • Gestione degli allarmi – notifica delle informazioni relative all'allarme – verifica dello stato – notifica e-mail all'attivazione dell'allarme • Cronologia degli eventi e rapporti dei registri dell'operatore • Acquisizione ed esportazione di clip da più NVR e telecamere con l'autenticazione delle clip salvate • Configurazioni della pianificazione potenti ma intuitive • Supporta la connessione di più client all'unità server • Possibilità di investigare su eventi e allarmi visualizzando contemporaneamente i video degli allarmi in varie fasi. Per ogni allarme gli utenti possono visualizzare il video acquisito prima dell'allarme, al momento dell'allarme e dopo l'allarme, nonché visualizzare il video live della telecamera che ha attivato l'allarme • Visualizzazione video migliorata grazie al motore di rendering video intuitivo che ottimizza l'utilizzo della CPU modificando la frequenza di fotogrammi video • L'operatore che gestisce la messaggistica può inviare layout di visualizzazione (salvo) in allegato al messaggio di testo, permettendo all’operatore destinatario di poter avere immediatamente la scena relativa al messaggio SPECIFICHE MAXPRO NVR SE Software Database: Microsoft SQL Express Sistema operativo: Windows 7 Professional Compressioni delle immagini supportate: MPEG-4, H.264 Telecamere IP Honeywell supportate: Supporta le telecamere della serie Honeywell EQUIP tra cui quelle ad alta definizione. Fare riferimento al sito www.honeywellsecurity.com/hota Numero massimo di connessioni client: 10 per unità Layout in serie: Full screen, 2x2, 1x5, 3x3, 2x8, 1x12, 4x4 Controlli dell'immagine per ciascuna telecamera: Nitidezza, sfumatura, luminosità, contrasto, tonalità, saturazione, mantenimento delle proporzioni, allungata, dimensioni originali e simmetria immagine OSD: Opzione di testo nascosto Controlli della riproduzione per ciascuna telecamera: Riproduzione FWD/REV x (1, 2, 4, 8, 16), Riproduzione lenta FWD/REV x (1/2, 1/4, 1/8) Tipi di ricerca: Linea temporale ora/data, salto temporale, FWD/REV, segnalibri, anteprima, pellicola cinematografica e ricerca eventi Pianificazione registrazione: Costante e in base agli eventi con ore/mesi/giorni, festività e giorni di eccezioni Metodi di registrazione per ciascuna telecamera: Costante, in base agli eventi e attivata dall'utente Impostazioni live per ciascuna telecamera. Formato di compressione, risoluzione e frequenza di fotogrammi Impostazioni di registrazione per ciascuna telecamera: Uguali a quelle live o frequenza di fotogrammi ridotta Formato clip: WMV con certificato digitale per l'autenticazione riproducibile con Windows Media Player Autenticazione video clip: Firma digitale, strumento software di verifica fornito Posizione di rilevamento del movimento: In base alla telecamera Registrazione eventi: Impostazioni durata pre e post Rapporti operatore: Per ciascun utente, configuratore, sessione e visualizzatore Rapporto eventi: Per ciascuna telecamera o eventi registratore Operatori: 10 Hardware Standard video: Variabile, in base alla telecamera Compressione delle immagini: Selezionabile dall'utente per ciascuna telecamera (H.264, MPEG, MJPEG) Supporto di archiviazione interna: Da 500 GB a 20 TB Telecamere ed Encoder Honeywell integrati in MAXPRO VMS SE: Performance series, Equip Series Telecamere IP di terze parti: Tramite adattatore PSIA Ingressi video IP: MPEG-4/MJPEG/H.264 Elettriche Tensione di ingresso 115-230 V CA, 50-60 Hz 10/7A Tensione di esercizio Rilevamento automatico 115 V/230 V Consumo energetico Fino a 480 W Meccaniche Dimensioni (L x P x A): 686mm x 483mm x 89mm Peso: Da 20,8 kg a 23,1 kg Struttura Alloggiamento: telaio in acciaio Finitura Alloggiamento: nero opaco Ambientali Temperatura: Di esercizio da 5° C a 40° C, Stoccaggio da - 10° C a 65° C Umidità relativa: Di esercizio da 0% a 90% senza condensa Normative Emissioni : EN 55022: 2006 Classe B, EN 61000-3-2:2006, EN 61000-3-3:1995+A1:2001+A2:2005 Immunità: EN 55024: 1998+A1:2001+A2:2003, (Classe B) Safety: U.S. and Canada International: Approvazione UL, cUL, EN 60950-1:2001, IEC 60950-1:2005 Archivio di backup Dispositivo integrato: DVD-RW, USB Rete: LAN, WAN | 6490 |  |  | NO AQUA
| HNM16SE2T0X | MAXPRO NVR SE, 2TB 16CH IP | MAXPRO NVR SE, NVR, 2 TB, Nvidia8400, licenze per 16 telecamere | MAXPRO® NVR SE di Honeywell è la soluzione entry level ideale per i sistemi di videosorveglianza IP. Poiché utilizza le telecamere ad alta definizione di Honeywell, MAXPRO NVR SE è un sistema di registrazione IP nonché un client di visualizzazione potente e ad alta definizione per piccole e medie installazioni. MAXPRO NVR SE viene fornito preinstallato con tutto il software necessario e può essere concesso in licenza per 16 o 32 canali oppure essere eseguito su hardware COTS (del cliente). Questo, insieme al rilevamento guidato delle periferiche video IP, rende rapida ed efficiente l'installazione di sistemi ad alta definizione. Le pagine dedicate alla configurazione, semplici e logiche, rendono facile questa operazione anche per un installatore inesperto. L'interfaccia utente di MAXPRO NVR SE si basa sull'interfaccia utente MAXPRO® VMS, fiore all'occhiello di Honeywell ed offre numerose funzionalità. L'utilizzo di questa familiare interfaccia grafica consente di applicare le conoscenze acquisite su un prodotto ad un'ampia gamma di prodotti Honeywell. MAXPRO NVR SE supporta la registrazione simultanea, la ricerca e la gestione dei sistemi per un numero massimo di 32 telecamere IP, tra cui i formati ad alta definizione. Video Surround, una caratteristica brevettata Honeywell, consente di rilevare i soggetti di interesse nei loro spostamenti tra aree coperte da telecamere adiacenti facendo semplicemente doppio clic sul pannello in cui il soggetto è visibile al momento. Caratteristiche quali la potente "anteprima dei risultati di ricerca" e la "vista pellicola cinematografica" consentono di cercare rapidamente nei video scene di interesse che possono essere poi rapidamente esportate in un video clip autenticato riproducibile con Windows Media Player. MAXPRO NVR SE utilizza un processore potente e la tecnologia di memoria supporta più operazioni simultanee come la registrazione video e la visualizzazione video o il monitoraggio degli allarmi. Gli utenti finali possono visualizzare i video live eseguendo simultaneamente ricerche. È possibile distribuire più MAXPRO NVR SE per l'espansione dei sistemi ed eseguire più istanze del software client sullo stesso PC per la visualizzazione simultanea di più unità. Opportunità di mercato La continua crescita delle reti IP e la domanda di immagini video ad alta definizione hanno fatto nascere l'esigenza della convergenza dei sistemi di sicurezza per gli edifici e dei sistemi IT per numerose aziende di tutto il mondo, determinando una forte domanda di sistemi di sicurezza end-to-end all-IP. MAXPRO NVR SE risponde alle esigenze di un'ampia varietà di applicazioni, ad esempio quelle didattiche, commerciali, di vendita al dettaglio, sanitarie e molte altre. Quando occorre un sistema NVR embedded con numerose funzionalità che sia semplice da installare e da utilizzare, la soluzione è MAXPRO NVR SE. CARATTERISTICHE Hardware: • Registrazione fino a 32 canali per MAXPRO NVR SE • Include una scheda grafica DVI/VGA duale per il supporto del doppio monitor • MAXPRO NVR SE supporta la visualizzazione di 16 telecamere CIF contemporaneamente ed è possibile aumentare il numero di telecamere visualizzabili aggiungendo ulteriori stazioni di lavoro client • Registrazione IP di 32 canali a 4 CIF con un numero massimo di 25 fps, 20 canali in risoluzione HD con un numero massimo di 25 fps • 8 unità disco rigido di archiviazione rimovibili (unità opzionali da 1 TB, 2 o 3 TB) • Capacità di archiviazione interna da 1 TB a 24 TB • Opzioni di archiviazione esterna da 12 TB a 48 TB • Separazione dell'unità disco rigido del sistema operativo e delle applicazioni dalle unità di archiviazione Software: • Il software MAXPRO NVR SE consente l'utilizzo remoto o locale, la configurazione e la gestione di più unità MAXPRO NVR SE • Interfaccia utente intuitiva e con numerose funzionalità per visualizzare video e configurare le impostazioni di sistema • Supporto multilingue • Privilegi dell'operatore in base al ruolo per un'ampia gamma di attività di sorveglianza: – supporto locale e multilingue – rilevamento automatico delle telecamere IP • Video Surround, una funzionalità brevettata Honeywell, semplifica il processo di rilevamento dei soggetti tramite una serie di telecamere adiacenti • Potente API disponibile per l'integrazione del software di terze parti • Controllo PTZ IP e zoom digitale sulle telecamere fisse • Ricerca rapida per data/ora o tramite la linea temporale • Gestione degli allarmi – notifica delle informazioni relative all'allarme – verifica dello stato – notifica e-mail all'attivazione dell'allarme • Cronologia degli eventi e rapporti dei registri dell'operatore • Acquisizione ed esportazione di clip da più NVR e telecamere con l'autenticazione delle clip salvate • Configurazioni della pianificazione potenti ma intuitive • Supporta la connessione di più client all'unità server • Possibilità di investigare su eventi e allarmi visualizzando contemporaneamente i video degli allarmi in varie fasi. Per ogni allarme gli utenti possono visualizzare il video acquisito prima dell'allarme, al momento dell'allarme e dopo l'allarme, nonché visualizzare il video live della telecamera che ha attivato l'allarme • Visualizzazione video migliorata grazie al motore di rendering video intuitivo che ottimizza l'utilizzo della CPU modificando la frequenza di fotogrammi video • L'operatore che gestisce la messaggistica può inviare layout di visualizzazione (salvo) in allegato al messaggio di testo, permettendo all’operatore destinatario di poter avere immediatamente la scena relativa al messaggio SPECIFICHE MAXPRO NVR SE Software Database: Microsoft SQL Express Sistema operativo: Windows 7 Professional Compressioni delle immagini supportate: MPEG-4, H.264 Telecamere IP Honeywell supportate: Supporta le telecamere della serie Honeywell EQUIP tra cui quelle ad alta definizione. Fare riferimento al sito www.honeywellsecurity.com/hota Numero massimo di connessioni client: 10 per unità Layout in serie: Full screen, 2x2, 1x5, 3x3, 2x8, 1x12, 4x4 Controlli dell'immagine per ciascuna telecamera: Nitidezza, sfumatura, luminosità, contrasto, tonalità, saturazione, mantenimento delle proporzioni, allungata, dimensioni originali e simmetria immagine OSD: Opzione di testo nascosto Controlli della riproduzione per ciascuna telecamera: Riproduzione FWD/REV x (1, 2, 4, 8, 16), Riproduzione lenta FWD/REV x (1/2, 1/4, 1/8) Tipi di ricerca: Linea temporale ora/data, salto temporale, FWD/REV, segnalibri, anteprima, pellicola cinematografica e ricerca eventi Pianificazione registrazione: Costante e in base agli eventi con ore/mesi/giorni, festività e giorni di eccezioni Metodi di registrazione per ciascuna telecamera: Costante, in base agli eventi e attivata dall'utente Impostazioni live per ciascuna telecamera. Formato di compressione, risoluzione e frequenza di fotogrammi Impostazioni di registrazione per ciascuna telecamera: Uguali a quelle live o frequenza di fotogrammi ridotta Formato clip: WMV con certificato digitale per l'autenticazione riproducibile con Windows Media Player Autenticazione video clip: Firma digitale, strumento software di verifica fornito Posizione di rilevamento del movimento: In base alla telecamera Registrazione eventi: Impostazioni durata pre e post Rapporti operatore: Per ciascun utente, configuratore, sessione e visualizzatore Rapporto eventi: Per ciascuna telecamera o eventi registratore Operatori: 10 Hardware Standard video: Variabile, in base alla telecamera Compressione delle immagini: Selezionabile dall'utente per ciascuna telecamera (H.264, MPEG, MJPEG) Supporto di archiviazione interna: Da 500 GB a 20 TB Telecamere ed Encoder Honeywell integrati in MAXPRO VMS SE: Performance series, Equip Series Telecamere IP di terze parti: Tramite adattatore PSIA Ingressi video IP: MPEG-4/MJPEG/H.264 Elettriche Tensione di ingresso 115-230 V CA, 50-60 Hz 10/7A Tensione di esercizio Rilevamento automatico 115 V/230 V Consumo energetico Fino a 480 W Meccaniche Dimensioni (L x P x A): 686mm x 483mm x 89mm Peso: Da 20,8 kg a 23,1 kg Struttura Alloggiamento: telaio in acciaio Finitura Alloggiamento: nero opaco Ambientali Temperatura: Di esercizio da 5° C a 40° C, Stoccaggio da - 10° C a 65° C Umidità relativa: Di esercizio da 0% a 90% senza condensa Normative Emissioni : EN 55022: 2006 Classe B, EN 61000-3-2:2006, EN 61000-3-3:1995+A1:2001+A2:2005 Immunità: EN 55024: 1998+A1:2001+A2:2003, (Classe B) Safety: U.S. and Canada International: Approvazione UL, cUL, EN 60950-1:2001, IEC 60950-1:2005 Archivio di backup Dispositivo integrato: DVD-RW, USB Rete: LAN, WAN | 7915
| HNM16SE4T0X | MAXPRO NVR SE, 4TB 16CH IP | MAXPRO NVR SE, NVR, 4 TB, Nvidia8400, licenze per 16 telecamere | MAXPRO® NVR SE di Honeywell è la soluzione entry level ideale per i sistemi di videosorveglianza IP. Poiché utilizza le telecamere ad alta definizione di Honeywell, MAXPRO NVR SE è un sistema di registrazione IP nonché un client di visualizzazione potente e ad alta definizione per piccole e medie installazioni. MAXPRO NVR SE viene fornito preinstallato con tutto il software necessario e può essere concesso in licenza per 16 o 32 canali oppure essere eseguito su hardware COTS (del cliente). Questo, insieme al rilevamento guidato delle periferiche video IP, rende rapida ed efficiente l'installazione di sistemi ad alta definizione. Le pagine dedicate alla configurazione, semplici e logiche, rendono facile questa operazione anche per un installatore inesperto. L'interfaccia utente di MAXPRO NVR SE si basa sull'interfaccia utente MAXPRO® VMS, fiore all'occhiello di Honeywell ed offre numerose funzionalità. L'utilizzo di questa familiare interfaccia grafica consente di applicare le conoscenze acquisite su un prodotto ad un'ampia gamma di prodotti Honeywell. MAXPRO NVR SE supporta la registrazione simultanea, la ricerca e la gestione dei sistemi per un numero massimo di 32 telecamere IP, tra cui i formati ad alta definizione. Video Surround, una caratteristica brevettata Honeywell, consente di rilevare i soggetti di interesse nei loro spostamenti tra aree coperte da telecamere adiacenti facendo semplicemente doppio clic sul pannello in cui il soggetto è visibile al momento. Caratteristiche quali la potente "anteprima dei risultati di ricerca" e la "vista pellicola cinematografica" consentono di cercare rapidamente nei video scene di interesse che possono essere poi rapidamente esportate in un video clip autenticato riproducibile con Windows Media Player. MAXPRO NVR SE utilizza un processore potente e la tecnologia di memoria supporta più operazioni simultanee come la registrazione video e la visualizzazione video o il monitoraggio degli allarmi. Gli utenti finali possono visualizzare i video live eseguendo simultaneamente ricerche. È possibile distribuire più MAXPRO NVR SE per l'espansione dei sistemi ed eseguire più istanze del software client sullo stesso PC per la visualizzazione simultanea di più unità. Opportunità di mercato La continua crescita delle reti IP e la domanda di immagini video ad alta definizione hanno fatto nascere l'esigenza della convergenza dei sistemi di sicurezza per gli edifici e dei sistemi IT per numerose aziende di tutto il mondo, determinando una forte domanda di sistemi di sicurezza end-to-end all-IP. MAXPRO NVR SE risponde alle esigenze di un'ampia varietà di applicazioni, ad esempio quelle didattiche, commerciali, di vendita al dettaglio, sanitarie e molte altre. Quando occorre un sistema NVR embedded con numerose funzionalità che sia semplice da installare e da utilizzare, la soluzione è MAXPRO NVR SE. CARATTERISTICHE Hardware: • Registrazione fino a 32 canali per MAXPRO NVR SE • Include una scheda grafica DVI/VGA duale per il supporto del doppio monitor • MAXPRO NVR SE supporta la visualizzazione di 16 telecamere CIF contemporaneamente ed è possibile aumentare il numero di telecamere visualizzabili aggiungendo ulteriori stazioni di lavoro client • Registrazione IP di 32 canali a 4 CIF con un numero massimo di 25 fps, 20 canali in risoluzione HD con un numero massimo di 25 fps • 8 unità disco rigido di archiviazione rimovibili (unità opzionali da 1 TB, 2 o 3 TB) • Capacità di archiviazione interna da 1 TB a 24 TB • Opzioni di archiviazione esterna da 12 TB a 48 TB • Separazione dell'unità disco rigido del sistema operativo e delle applicazioni dalle unità di archiviazione Software: • Il software MAXPRO NVR SE consente l'utilizzo remoto o locale, la configurazione e la gestione di più unità MAXPRO NVR SE • Interfaccia utente intuitiva e con numerose funzionalità per visualizzare video e configurare le impostazioni di sistema • Supporto multilingue • Privilegi dell'operatore in base al ruolo per un'ampia gamma di attività di sorveglianza: – supporto locale e multilingue – rilevamento automatico delle telecamere IP • Video Surround, una funzionalità brevettata Honeywell, semplifica il processo di rilevamento dei soggetti tramite una serie di telecamere adiacenti • Potente API disponibile per l'integrazione del software di terze parti • Controllo PTZ IP e zoom digitale sulle telecamere fisse • Ricerca rapida per data/ora o tramite la linea temporale • Gestione degli allarmi – notifica delle informazioni relative all'allarme – verifica dello stato – notifica e-mail all'attivazione dell'allarme • Cronologia degli eventi e rapporti dei registri dell'operatore • Acquisizione ed esportazione di clip da più NVR e telecamere con l'autenticazione delle clip salvate • Configurazioni della pianificazione potenti ma intuitive • Supporta la connessione di più client all'unità server • Possibilità di investigare su eventi e allarmi visualizzando contemporaneamente i video degli allarmi in varie fasi. Per ogni allarme gli utenti possono visualizzare il video acquisito prima dell'allarme, al momento dell'allarme e dopo l'allarme, nonché visualizzare il video live della telecamera che ha attivato l'allarme • Visualizzazione video migliorata grazie al motore di rendering video intuitivo che ottimizza l'utilizzo della CPU modificando la frequenza di fotogrammi video • L'operatore che gestisce la messaggistica può inviare layout di visualizzazione (salvo) in allegato al messaggio di testo, permettendo all’operatore destinatario di poter avere immediatamente la scena relativa al messaggio SPECIFICHE MAXPRO NVR SE Software Database: Microsoft SQL Express Sistema operativo: Windows 7 Professional Compressioni delle immagini supportate: MPEG-4, H.264 Telecamere IP Honeywell supportate: Supporta le telecamere della serie Honeywell EQUIP tra cui quelle ad alta definizione. Fare riferimento al sito www.honeywellsecurity.com/hota Numero massimo di connessioni client: 10 per unità Layout in serie: Full screen, 2x2, 1x5, 3x3, 2x8, 1x12, 4x4 Controlli dell'immagine per ciascuna telecamera: Nitidezza, sfumatura, luminosità, contrasto, tonalità, saturazione, mantenimento delle proporzioni, allungata, dimensioni originali e simmetria immagine OSD: Opzione di testo nascosto Controlli della riproduzione per ciascuna telecamera: Riproduzione FWD/REV x (1, 2, 4, 8, 16), Riproduzione lenta FWD/REV x (1/2, 1/4, 1/8) Tipi di ricerca: Linea temporale ora/data, salto temporale, FWD/REV, segnalibri, anteprima, pellicola cinematografica e ricerca eventi Pianificazione registrazione: Costante e in base agli eventi con ore/mesi/giorni, festività e giorni di eccezioni Metodi di registrazione per ciascuna telecamera: Costante, in base agli eventi e attivata dall'utente Impostazioni live per ciascuna telecamera. Formato di compressione, risoluzione e frequenza di fotogrammi Impostazioni di registrazione per ciascuna telecamera: Uguali a quelle live o frequenza di fotogrammi ridotta Formato clip: WMV con certificato digitale per l'autenticazione riproducibile con Windows Media Player Autenticazione video clip: Firma digitale, strumento software di verifica fornito Posizione di rilevamento del movimento: In base alla telecamera Registrazione eventi: Impostazioni durata pre e post Rapporti operatore: Per ciascun utente, configuratore, sessione e visualizzatore Rapporto eventi: Per ciascuna telecamera o eventi registratore Operatori: 10 Hardware Standard video: Variabile, in base alla telecamera Compressione delle immagini: Selezionabile dall'utente per ciascuna telecamera (H.264, MPEG, MJPEG) Supporto di archiviazione interna: Da 500 GB a 20 TB Telecamere ed Encoder Honeywell integrati in MAXPRO VMS SE: Performance series, Equip Series Telecamere IP di terze parti: Tramite adattatore PSIA Ingressi video IP: MPEG-4/MJPEG/H.264 Elettriche Tensione di ingresso 115-230 V CA, 50-60 Hz 10/7A Tensione di esercizio Rilevamento automatico 115 V/230 V Consumo energetico Fino a 480 W Meccaniche Dimensioni (L x P x A): 686mm x 483mm x 89mm Peso: Da 20,8 kg a 23,1 kg Struttura Alloggiamento: telaio in acciaio Finitura Alloggiamento: nero opaco Ambientali Temperatura: Di esercizio da 5° C a 40° C, Stoccaggio da - 10° C a 65° C Umidità relativa: Di esercizio da 0% a 90% senza condensa Normative Emissioni : EN 55022: 2006 Classe B, EN 61000-3-2:2006, EN 61000-3-3:1995+A1:2001+A2:2005 Immunità: EN 55024: 1998+A1:2001+A2:2003, (Classe B) Safety: U.S. and Canada International: Approvazione UL, cUL, EN 60950-1:2001, IEC 60950-1:2005 Archivio di backup Dispositivo integrato: DVD-RW, USB Rete: LAN, WAN | 9085 |  |  | NO AQUA
| HNM16SE8T0X | MAXPRO NVR SE, 8TB 16CH IP | MAXPRO NVR SE, NVR, 8 TB, Nvidia8400, licenze per 16 telecamere | MAXPRO® NVR SE di Honeywell è la soluzione entry level ideale per i sistemi di videosorveglianza IP. Poiché utilizza le telecamere ad alta definizione di Honeywell, MAXPRO NVR SE è un sistema di registrazione IP nonché un client di visualizzazione potente e ad alta definizione per piccole e medie installazioni. MAXPRO NVR SE viene fornito preinstallato con tutto il software necessario e può essere concesso in licenza per 16 o 32 canali oppure essere eseguito su hardware COTS (del cliente). Questo, insieme al rilevamento guidato delle periferiche video IP, rende rapida ed efficiente l'installazione di sistemi ad alta definizione. Le pagine dedicate alla configurazione, semplici e logiche, rendono facile questa operazione anche per un installatore inesperto. L'interfaccia utente di MAXPRO NVR SE si basa sull'interfaccia utente MAXPRO® VMS, fiore all'occhiello di Honeywell ed offre numerose funzionalità. L'utilizzo di questa familiare interfaccia grafica consente di applicare le conoscenze acquisite su un prodotto ad un'ampia gamma di prodotti Honeywell. MAXPRO NVR SE supporta la registrazione simultanea, la ricerca e la gestione dei sistemi per un numero massimo di 32 telecamere IP, tra cui i formati ad alta definizione. Video Surround, una caratteristica brevettata Honeywell, consente di rilevare i soggetti di interesse nei loro spostamenti tra aree coperte da telecamere adiacenti facendo semplicemente doppio clic sul pannello in cui il soggetto è visibile al momento. Caratteristiche quali la potente "anteprima dei risultati di ricerca" e la "vista pellicola cinematografica" consentono di cercare rapidamente nei video scene di interesse che possono essere poi rapidamente esportate in un video clip autenticato riproducibile con Windows Media Player. MAXPRO NVR SE utilizza un processore potente e la tecnologia di memoria supporta più operazioni simultanee come la registrazione video e la visualizzazione video o il monitoraggio degli allarmi. Gli utenti finali possono visualizzare i video live eseguendo simultaneamente ricerche. È possibile distribuire più MAXPRO NVR SE per l'espansione dei sistemi ed eseguire più istanze del software client sullo stesso PC per la visualizzazione simultanea di più unità. Opportunità di mercato La continua crescita delle reti IP e la domanda di immagini video ad alta definizione hanno fatto nascere l'esigenza della convergenza dei sistemi di sicurezza per gli edifici e dei sistemi IT per numerose aziende di tutto il mondo, determinando una forte domanda di sistemi di sicurezza end-to-end all-IP. MAXPRO NVR SE risponde alle esigenze di un'ampia varietà di applicazioni, ad esempio quelle didattiche, commerciali, di vendita al dettaglio, sanitarie e molte altre. Quando occorre un sistema NVR embedded con numerose funzionalità che sia semplice da installare e da utilizzare, la soluzione è MAXPRO NVR SE. CARATTERISTICHE Hardware: • Registrazione fino a 32 canali per MAXPRO NVR SE • Include una scheda grafica DVI/VGA duale per il supporto del doppio monitor • MAXPRO NVR SE supporta la visualizzazione di 16 telecamere CIF contemporaneamente ed è possibile aumentare il numero di telecamere visualizzabili aggiungendo ulteriori stazioni di lavoro client • Registrazione IP di 32 canali a 4 CIF con un numero massimo di 25 fps, 20 canali in risoluzione HD con un numero massimo di 25 fps • 8 unità disco rigido di archiviazione rimovibili (unità opzionali da 1 TB, 2 o 3 TB) • Capacità di archiviazione interna da 1 TB a 24 TB • Opzioni di archiviazione esterna da 12 TB a 48 TB • Separazione dell'unità disco rigido del sistema operativo e delle applicazioni dalle unità di archiviazione Software: • Il software MAXPRO NVR SE consente l'utilizzo remoto o locale, la configurazione e la gestione di più unità MAXPRO NVR SE • Interfaccia utente intuitiva e con numerose funzionalità per visualizzare video e configurare le impostazioni di sistema • Supporto multilingue • Privilegi dell'operatore in base al ruolo per un'ampia gamma di attività di sorveglianza: – supporto locale e multilingue – rilevamento automatico delle telecamere IP • Video Surround, una funzionalità brevettata Honeywell, semplifica il processo di rilevamento dei soggetti tramite una serie di telecamere adiacenti • Potente API disponibile per l'integrazione del software di terze parti • Controllo PTZ IP e zoom digitale sulle telecamere fisse • Ricerca rapida per data/ora o tramite la linea temporale • Gestione degli allarmi – notifica delle informazioni relative all'allarme – verifica dello stato – notifica e-mail all'attivazione dell'allarme • Cronologia degli eventi e rapporti dei registri dell'operatore • Acquisizione ed esportazione di clip da più NVR e telecamere con l'autenticazione delle clip salvate • Configurazioni della pianificazione potenti ma intuitive • Supporta la connessione di più client all'unità server • Possibilità di investigare su eventi e allarmi visualizzando contemporaneamente i video degli allarmi in varie fasi. Per ogni allarme gli utenti possono visualizzare il video acquisito prima dell'allarme, al momento dell'allarme e dopo l'allarme, nonché visualizzare il video live della telecamera che ha attivato l'allarme • Visualizzazione video migliorata grazie al motore di rendering video intuitivo che ottimizza l'utilizzo della CPU modificando la frequenza di fotogrammi video • L'operatore che gestisce la messaggistica può inviare layout di visualizzazione (salvo) in allegato al messaggio di testo, permettendo all’operatore destinatario di poter avere immediatamente la scena relativa al messaggio SPECIFICHE MAXPRO NVR SE Software Database: Microsoft SQL Express Sistema operativo: Windows 7 Professional Compressioni delle immagini supportate: MPEG-4, H.264 Telecamere IP Honeywell supportate: Supporta le telecamere della serie Honeywell EQUIP tra cui quelle ad alta definizione. Fare riferimento al sito www.honeywellsecurity.com/hota Numero massimo di connessioni client: 10 per unità Layout in serie: Full screen, 2x2, 1x5, 3x3, 2x8, 1x12, 4x4 Controlli dell'immagine per ciascuna telecamera: Nitidezza, sfumatura, luminosità, contrasto, tonalità, saturazione, mantenimento delle proporzioni, allungata, dimensioni originali e simmetria immagine OSD: Opzione di testo nascosto Controlli della riproduzione per ciascuna telecamera: Riproduzione FWD/REV x (1, 2, 4, 8, 16), Riproduzione lenta FWD/REV x (1/2, 1/4, 1/8) Tipi di ricerca: Linea temporale ora/data, salto temporale, FWD/REV, segnalibri, anteprima, pellicola cinematografica e ricerca eventi Pianificazione registrazione: Costante e in base agli eventi con ore/mesi/giorni, festività e giorni di eccezioni Metodi di registrazione per ciascuna telecamera: Costante, in base agli eventi e attivata dall'utente Impostazioni live per ciascuna telecamera. Formato di compressione, risoluzione e frequenza di fotogrammi Impostazioni di registrazione per ciascuna telecamera: Uguali a quelle live o frequenza di fotogrammi ridotta Formato clip: WMV con certificato digitale per l'autenticazione riproducibile con Windows Media Player Autenticazione video clip: Firma digitale, strumento software di verifica fornito Posizione di rilevamento del movimento: In base alla telecamera Registrazione eventi: Impostazioni durata pre e post Rapporti operatore: Per ciascun utente, configuratore, sessione e visualizzatore Rapporto eventi: Per ciascuna telecamera o eventi registratore Operatori: 10 Hardware Standard video: Variabile, in base alla telecamera Compressione delle immagini: Selezionabile dall'utente per ciascuna telecamera (H.264, MPEG, MJPEG) Supporto di archiviazione interna: Da 500 GB a 20 TB Telecamere ed Encoder Honeywell integrati in MAXPRO VMS SE: Performance series, Equip Series Telecamere IP di terze parti: Tramite adattatore PSIA Ingressi video IP: MPEG-4/MJPEG/H.264 Elettriche Tensione di ingresso 115-230 V CA, 50-60 Hz 10/7A Tensione di esercizio Rilevamento automatico 115 V/230 V Consumo energetico Fino a 480 W Meccaniche Dimensioni (L x P x A): 686mm x 483mm x 89mm Peso: Da 20,8 kg a 23,1 kg Struttura Alloggiamento: telaio in acciaio Finitura Alloggiamento: nero opaco Ambientali Temperatura: Di esercizio da 5° C a 40° C, Stoccaggio da - 10° C a 65° C Umidità relativa: Di esercizio da 0% a 90% senza condensa Normative Emissioni : EN 55022: 2006 Classe B, EN 61000-3-2:2006, EN 61000-3-3:1995+A1:2001+A2:2005 Immunità: EN 55024: 1998+A1:2001+A2:2003, (Classe B) Safety: U.S. and Canada International: Approvazione UL, cUL, EN 60950-1:2001, IEC 60950-1:2005 Archivio di backup Dispositivo integrato: DVD-RW, USB Rete: LAN, WAN | 10680 |  |  | NO AQUA
| HNM16SE12T0X | MAXPRO NVR SE, 12TB 16CH IP | MAXPRO NVR SE, NVR, 12 TB, Nvidia8400, licenze per 16 telecamere | MAXPRO® NVR SE di Honeywell è la soluzione entry level ideale per i sistemi di videosorveglianza IP. Poiché utilizza le telecamere ad alta definizione di Honeywell, MAXPRO NVR SE è un sistema di registrazione IP nonché un client di visualizzazione potente e ad alta definizione per piccole e medie installazioni. MAXPRO NVR SE viene fornito preinstallato con tutto il software necessario e può essere concesso in licenza per 16 o 32 canali oppure essere eseguito su hardware COTS (del cliente). Questo, insieme al rilevamento guidato delle periferiche video IP, rende rapida ed efficiente l'installazione di sistemi ad alta definizione. Le pagine dedicate alla configurazione, semplici e logiche, rendono facile questa operazione anche per un installatore inesperto. L'interfaccia utente di MAXPRO NVR SE si basa sull'interfaccia utente MAXPRO® VMS, fiore all'occhiello di Honeywell ed offre numerose funzionalità. L'utilizzo di questa familiare interfaccia grafica consente di applicare le conoscenze acquisite su un prodotto ad un'ampia gamma di prodotti Honeywell. MAXPRO NVR SE supporta la registrazione simultanea, la ricerca e la gestione dei sistemi per un numero massimo di 32 telecamere IP, tra cui i formati ad alta definizione. Video Surround, una caratteristica brevettata Honeywell, consente di rilevare i soggetti di interesse nei loro spostamenti tra aree coperte da telecamere adiacenti facendo semplicemente doppio clic sul pannello in cui il soggetto è visibile al momento. Caratteristiche quali la potente "anteprima dei risultati di ricerca" e la "vista pellicola cinematografica" consentono di cercare rapidamente nei video scene di interesse che possono essere poi rapidamente esportate in un video clip autenticato riproducibile con Windows Media Player. MAXPRO NVR SE utilizza un processore potente e la tecnologia di memoria supporta più operazioni simultanee come la registrazione video e la visualizzazione video o il monitoraggio degli allarmi. Gli utenti finali possono visualizzare i video live eseguendo simultaneamente ricerche. È possibile distribuire più MAXPRO NVR SE per l'espansione dei sistemi ed eseguire più istanze del software client sullo stesso PC per la visualizzazione simultanea di più unità. Opportunità di mercato La continua crescita delle reti IP e la domanda di immagini video ad alta definizione hanno fatto nascere l'esigenza della convergenza dei sistemi di sicurezza per gli edifici e dei sistemi IT per numerose aziende di tutto il mondo, determinando una forte domanda di sistemi di sicurezza end-to-end all-IP. MAXPRO NVR SE risponde alle esigenze di un'ampia varietà di applicazioni, ad esempio quelle didattiche, commerciali, di vendita al dettaglio, sanitarie e molte altre. Quando occorre un sistema NVR embedded con numerose funzionalità che sia semplice da installare e da utilizzare, la soluzione è MAXPRO NVR SE. CARATTERISTICHE Hardware: • Registrazione fino a 32 canali per MAXPRO NVR SE • Include una scheda grafica DVI/VGA duale per il supporto del doppio monitor • MAXPRO NVR SE supporta la visualizzazione di 16 telecamere CIF contemporaneamente ed è possibile aumentare il numero di telecamere visualizzabili aggiungendo ulteriori stazioni di lavoro client • Registrazione IP di 32 canali a 4 CIF con un numero massimo di 25 fps, 20 canali in risoluzione HD con un numero massimo di 25 fps • 8 unità disco rigido di archiviazione rimovibili (unità opzionali da 1 TB, 2 o 3 TB) • Capacità di archiviazione interna da 1 TB a 24 TB • Opzioni di archiviazione esterna da 12 TB a 48 TB • Separazione dell'unità disco rigido del sistema operativo e delle applicazioni dalle unità di archiviazione Software: • Il software MAXPRO NVR SE consente l'utilizzo remoto o locale, la configurazione e la gestione di più unità MAXPRO NVR SE • Interfaccia utente intuitiva e con numerose funzionalità per visualizzare video e configurare le impostazioni di sistema • Supporto multilingue • Privilegi dell'operatore in base al ruolo per un'ampia gamma di attività di sorveglianza: – supporto locale e multilingue – rilevamento automatico delle telecamere IP • Video Surround, una funzionalità brevettata Honeywell, semplifica il processo di rilevamento dei soggetti tramite una serie di telecamere adiacenti • Potente API disponibile per l'integrazione del software di terze parti • Controllo PTZ IP e zoom digitale sulle telecamere fisse • Ricerca rapida per data/ora o tramite la linea temporale • Gestione degli allarmi – notifica delle informazioni relative all'allarme – verifica dello stato – notifica e-mail all'attivazione dell'allarme • Cronologia degli eventi e rapporti dei registri dell'operatore • Acquisizione ed esportazione di clip da più NVR e telecamere con l'autenticazione delle clip salvate • Configurazioni della pianificazione potenti ma intuitive • Supporta la connessione di più client all'unità server • Possibilità di investigare su eventi e allarmi visualizzando contemporaneamente i video degli allarmi in varie fasi. Per ogni allarme gli utenti possono visualizzare il video acquisito prima dell'allarme, al momento dell'allarme e dopo l'allarme, nonché visualizzare il video live della telecamera che ha attivato l'allarme • Visualizzazione video migliorata grazie al motore di rendering video intuitivo che ottimizza l'utilizzo della CPU modificando la frequenza di fotogrammi video • L'operatore che gestisce la messaggistica può inviare layout di visualizzazione (salvo) in allegato al messaggio di testo, permettendo all’operatore destinatario di poter avere immediatamente la scena relativa al messaggio SPECIFICHE MAXPRO NVR SE Software Database: Microsoft SQL Express Sistema operativo: Windows 7 Professional Compressioni delle immagini supportate: MPEG-4, H.264 Telecamere IP Honeywell supportate: Supporta le telecamere della serie Honeywell EQUIP tra cui quelle ad alta definizione. Fare riferimento al sito www.honeywellsecurity.com/hota Numero massimo di connessioni client: 10 per unità Layout in serie: Full screen, 2x2, 1x5, 3x3, 2x8, 1x12, 4x4 Controlli dell'immagine per ciascuna telecamera: Nitidezza, sfumatura, luminosità, contrasto, tonalità, saturazione, mantenimento delle proporzioni, allungata, dimensioni originali e simmetria immagine OSD: Opzione di testo nascosto Controlli della riproduzione per ciascuna telecamera: Riproduzione FWD/REV x (1, 2, 4, 8, 16), Riproduzione lenta FWD/REV x (1/2, 1/4, 1/8) Tipi di ricerca: Linea temporale ora/data, salto temporale, FWD/REV, segnalibri, anteprima, pellicola cinematografica e ricerca eventi Pianificazione registrazione: Costante e in base agli eventi con ore/mesi/giorni, festività e giorni di eccezioni Metodi di registrazione per ciascuna telecamera: Costante, in base agli eventi e attivata dall'utente Impostazioni live per ciascuna telecamera. Formato di compressione, risoluzione e frequenza di fotogrammi Impostazioni di registrazione per ciascuna telecamera: Uguali a quelle live o frequenza di fotogrammi ridotta Formato clip: WMV con certificato digitale per l'autenticazione riproducibile con Windows Media Player Autenticazione video clip: Firma digitale, strumento software di verifica fornito Posizione di rilevamento del movimento: In base alla telecamera Registrazione eventi: Impostazioni durata pre e post Rapporti operatore: Per ciascun utente, configuratore, sessione e visualizzatore Rapporto eventi: Per ciascuna telecamera o eventi registratore Operatori: 10 Hardware Standard video: Variabile, in base alla telecamera Compressione delle immagini: Selezionabile dall'utente per ciascuna telecamera (H.264, MPEG, MJPEG) Supporto di archiviazione interna: Da 500 GB a 20 TB Telecamere ed Encoder Honeywell integrati in MAXPRO VMS SE: Performance series, Equip Series Telecamere IP di terze parti: Tramite adattatore PSIA Ingressi video IP: MPEG-4/MJPEG/H.264 Elettriche Tensione di ingresso 115-230 V CA, 50-60 Hz 10/7A Tensione di esercizio Rilevamento automatico 115 V/230 V Consumo energetico Fino a 480 W Meccaniche Dimensioni (L x P x A): 686mm x 483mm x 89mm Peso: Da 20,8 kg a 23,1 kg Struttura Alloggiamento: telaio in acciaio Finitura Alloggiamento: nero opaco Ambientali Temperatura: Di esercizio da 5° C a 40° C, Stoccaggio da - 10° C a 65° C Umidità relativa: Di esercizio da 0% a 90% senza condensa Normative Emissioni : EN 55022: 2006 Classe B, EN 61000-3-2:2006, EN 61000-3-3:1995+A1:2001+A2:2005 Immunità: EN 55024: 1998+A1:2001+A2:2003, (Classe B) Safety: U.S. and Canada International: Approvazione UL, cUL, EN 60950-1:2001, IEC 60950-1:2005 Archivio di backup Dispositivo integrato: DVD-RW, USB Rete: LAN, WAN | 13715 |  |  | NO AQUA
| HNM16SE16T0X | MAXPRO NVR SE, 16TB 16CH IP | MAXPRO NVR SE, NVR, 16 TB, Nvidia8400, licenze per 16 telecamere | MAXPRO® NVR SE di Honeywell è la soluzione entry level ideale per i sistemi di videosorveglianza IP. Poiché utilizza le telecamere ad alta definizione di Honeywell, MAXPRO NVR SE è un sistema di registrazione IP nonché un client di visualizzazione potente e ad alta definizione per piccole e medie installazioni. MAXPRO NVR SE viene fornito preinstallato con tutto il software necessario e può essere concesso in licenza per 16 o 32 canali oppure essere eseguito su hardware COTS (del cliente). Questo, insieme al rilevamento guidato delle periferiche video IP, rende rapida ed efficiente l'installazione di sistemi ad alta definizione. Le pagine dedicate alla configurazione, semplici e logiche, rendono facile questa operazione anche per un installatore inesperto. L'interfaccia utente di MAXPRO NVR SE si basa sull'interfaccia utente MAXPRO® VMS, fiore all'occhiello di Honeywell ed offre numerose funzionalità. L'utilizzo di questa familiare interfaccia grafica consente di applicare le conoscenze acquisite su un prodotto ad un'ampia gamma di prodotti Honeywell. MAXPRO NVR SE supporta la registrazione simultanea, la ricerca e la gestione dei sistemi per un numero massimo di 32 telecamere IP, tra cui i formati ad alta definizione. Video Surround, una caratteristica brevettata Honeywell, consente di rilevare i soggetti di interesse nei loro spostamenti tra aree coperte da telecamere adiacenti facendo semplicemente doppio clic sul pannello in cui il soggetto è visibile al momento. Caratteristiche quali la potente "anteprima dei risultati di ricerca" e la "vista pellicola cinematografica" consentono di cercare rapidamente nei video scene di interesse che possono essere poi rapidamente esportate in un video clip autenticato riproducibile con Windows Media Player. MAXPRO NVR SE utilizza un processore potente e la tecnologia di memoria supporta più operazioni simultanee come la registrazione video e la visualizzazione video o il monitoraggio degli allarmi. Gli utenti finali possono visualizzare i video live eseguendo simultaneamente ricerche. È possibile distribuire più MAXPRO NVR SE per l'espansione dei sistemi ed eseguire più istanze del software client sullo stesso PC per la visualizzazione simultanea di più unità. Opportunità di mercato La continua crescita delle reti IP e la domanda di immagini video ad alta definizione hanno fatto nascere l'esigenza della convergenza dei sistemi di sicurezza per gli edifici e dei sistemi IT per numerose aziende di tutto il mondo, determinando una forte domanda di sistemi di sicurezza end-to-end all-IP. MAXPRO NVR SE risponde alle esigenze di un'ampia varietà di applicazioni, ad esempio quelle didattiche, commerciali, di vendita al dettaglio, sanitarie e molte altre. Quando occorre un sistema NVR embedded con numerose funzionalità che sia semplice da installare e da utilizzare, la soluzione è MAXPRO NVR SE. CARATTERISTICHE Hardware: • Registrazione fino a 32 canali per MAXPRO NVR SE • Include una scheda grafica DVI/VGA duale per il supporto del doppio monitor • MAXPRO NVR SE supporta la visualizzazione di 16 telecamere CIF contemporaneamente ed è possibile aumentare il numero di telecamere visualizzabili aggiungendo ulteriori stazioni di lavoro client • Registrazione IP di 32 canali a 4 CIF con un numero massimo di 25 fps, 20 canali in risoluzione HD con un numero massimo di 25 fps • 8 unità disco rigido di archiviazione rimovibili (unità opzionali da 1 TB, 2 o 3 TB) • Capacità di archiviazione interna da 1 TB a 24 TB • Opzioni di archiviazione esterna da 12 TB a 48 TB • Separazione dell'unità disco rigido del sistema operativo e delle applicazioni dalle unità di archiviazione Software: • Il software MAXPRO NVR SE consente l'utilizzo remoto o locale, la configurazione e la gestione di più unità MAXPRO NVR SE • Interfaccia utente intuitiva e con numerose funzionalità per visualizzare video e configurare le impostazioni di sistema • Supporto multilingue • Privilegi dell'operatore in base al ruolo per un'ampia gamma di attività di sorveglianza: – supporto locale e multilingue – rilevamento automatico delle telecamere IP • Video Surround, una funzionalità brevettata Honeywell, semplifica il processo di rilevamento dei soggetti tramite una serie di telecamere adiacenti • Potente API disponibile per l'integrazione del software di terze parti • Controllo PTZ IP e zoom digitale sulle telecamere fisse • Ricerca rapida per data/ora o tramite la linea temporale • Gestione degli allarmi – notifica delle informazioni relative all'allarme – verifica dello stato – notifica e-mail all'attivazione dell'allarme • Cronologia degli eventi e rapporti dei registri dell'operatore • Acquisizione ed esportazione di clip da più NVR e telecamere con l'autenticazione delle clip salvate • Configurazioni della pianificazione potenti ma intuitive • Supporta la connessione di più client all'unità server • Possibilità di investigare su eventi e allarmi visualizzando contemporaneamente i video degli allarmi in varie fasi. Per ogni allarme gli utenti possono visualizzare il video acquisito prima dell'allarme, al momento dell'allarme e dopo l'allarme, nonché visualizzare il video live della telecamera che ha attivato l'allarme • Visualizzazione video migliorata grazie al motore di rendering video intuitivo che ottimizza l'utilizzo della CPU modificando la frequenza di fotogrammi video • L'operatore che gestisce la messaggistica può inviare layout di visualizzazione (salvo) in allegato al messaggio di testo, permettendo all’operatore destinatario di poter avere immediatamente la scena relativa al messaggio SPECIFICHE MAXPRO NVR SE Software Database: Microsoft SQL Express Sistema operativo: Windows 7 Professional Compressioni delle immagini supportate: MPEG-4, H.264 Telecamere IP Honeywell supportate: Supporta le telecamere della serie Honeywell EQUIP tra cui quelle ad alta definizione. Fare riferimento al sito www.honeywellsecurity.com/hota Numero massimo di connessioni client: 10 per unità Layout in serie: Full screen, 2x2, 1x5, 3x3, 2x8, 1x12, 4x4 Controlli dell'immagine per ciascuna telecamera: Nitidezza, sfumatura, luminosità, contrasto, tonalità, saturazione, mantenimento delle proporzioni, allungata, dimensioni originali e simmetria immagine OSD: Opzione di testo nascosto Controlli della riproduzione per ciascuna telecamera: Riproduzione FWD/REV x (1, 2, 4, 8, 16), Riproduzione lenta FWD/REV x (1/2, 1/4, 1/8) Tipi di ricerca: Linea temporale ora/data, salto temporale, FWD/REV, segnalibri, anteprima, pellicola cinematografica e ricerca eventi Pianificazione registrazione: Costante e in base agli eventi con ore/mesi/giorni, festività e giorni di eccezioni Metodi di registrazione per ciascuna telecamera: Costante, in base agli eventi e attivata dall'utente Impostazioni live per ciascuna telecamera. Formato di compressione, risoluzione e frequenza di fotogrammi Impostazioni di registrazione per ciascuna telecamera: Uguali a quelle live o frequenza di fotogrammi ridotta Formato clip: WMV con certificato digitale per l'autenticazione riproducibile con Windows Media Player Autenticazione video clip: Firma digitale, strumento software di verifica fornito Posizione di rilevamento del movimento: In base alla telecamera Registrazione eventi: Impostazioni durata pre e post Rapporti operatore: Per ciascun utente, configuratore, sessione e visualizzatore Rapporto eventi: Per ciascuna telecamera o eventi registratore Operatori: 10 Hardware Standard video: Variabile, in base alla telecamera Compressione delle immagini: Selezionabile dall'utente per ciascuna telecamera (H.264, MPEG, MJPEG) Supporto di archiviazione interna: Da 500 GB a 20 TB Telecamere ed Encoder Honeywell integrati in MAXPRO VMS SE: Performance series, Equip Series Telecamere IP di terze parti: Tramite adattatore PSIA Ingressi video IP: MPEG-4/MJPEG/H.264 Elettriche Tensione di ingresso 115-230 V CA, 50-60 Hz 10/7A Tensione di esercizio Rilevamento automatico 115 V/230 V Consumo energetico Fino a 480 W Meccaniche Dimensioni (L x P x A): 686mm x 483mm x 89mm Peso: Da 20,8 kg a 23,1 kg Struttura Alloggiamento: telaio in acciaio Finitura Alloggiamento: nero opaco Ambientali Temperatura: Di esercizio da 5° C a 40° C, Stoccaggio da - 10° C a 65° C Umidità relativa: Di esercizio da 0% a 90% senza condensa Normative Emissioni : EN 55022: 2006 Classe B, EN 61000-3-2:2006, EN 61000-3-3:1995+A1:2001+A2:2005 Immunità: EN 55024: 1998+A1:2001+A2:2003, (Classe B) Safety: U.S. and Canada International: Approvazione UL, cUL, EN 60950-1:2001, IEC 60950-1:2005 Archivio di backup Dispositivo integrato: DVD-RW, USB Rete: LAN, WAN | 15185 |  |  | NO AQUA
| HNM16SE24T0X | MAXPRO NVR SE, 24TB 16CH IP | MAXPRO NVR SE, NVR, 24 TB, Nvidia8400, licenze per 16 telecamere | MAXPRO® NVR SE di Honeywell è la soluzione entry level ideale per i sistemi di videosorveglianza IP. Poiché utilizza le telecamere ad alta definizione di Honeywell, MAXPRO NVR SE è un sistema di registrazione IP nonché un client di visualizzazione potente e ad alta definizione per piccole e medie installazioni. MAXPRO NVR SE viene fornito preinstallato con tutto il software necessario e può essere concesso in licenza per 16 o 32 canali oppure essere eseguito su hardware COTS (del cliente). Questo, insieme al rilevamento guidato delle periferiche video IP, rende rapida ed efficiente l'installazione di sistemi ad alta definizione. Le pagine dedicate alla configurazione, semplici e logiche, rendono facile questa operazione anche per un installatore inesperto. L'interfaccia utente di MAXPRO NVR SE si basa sull'interfaccia utente MAXPRO® VMS, fiore all'occhiello di Honeywell ed offre numerose funzionalità. L'utilizzo di questa familiare interfaccia grafica consente di applicare le conoscenze acquisite su un prodotto ad un'ampia gamma di prodotti Honeywell. MAXPRO NVR SE supporta la registrazione simultanea, la ricerca e la gestione dei sistemi per un numero massimo di 32 telecamere IP, tra cui i formati ad alta definizione. Video Surround, una caratteristica brevettata Honeywell, consente di rilevare i soggetti di interesse nei loro spostamenti tra aree coperte da telecamere adiacenti facendo semplicemente doppio clic sul pannello in cui il soggetto è visibile al momento. Caratteristiche quali la potente "anteprima dei risultati di ricerca" e la "vista pellicola cinematografica" consentono di cercare rapidamente nei video scene di interesse che possono essere poi rapidamente esportate in un video clip autenticato riproducibile con Windows Media Player. MAXPRO NVR SE utilizza un processore potente e la tecnologia di memoria supporta più operazioni simultanee come la registrazione video e la visualizzazione video o il monitoraggio degli allarmi. Gli utenti finali possono visualizzare i video live eseguendo simultaneamente ricerche. È possibile distribuire più MAXPRO NVR SE per l'espansione dei sistemi ed eseguire più istanze del software client sullo stesso PC per la visualizzazione simultanea di più unità. Opportunità di mercato La continua crescita delle reti IP e la domanda di immagini video ad alta definizione hanno fatto nascere l'esigenza della convergenza dei sistemi di sicurezza per gli edifici e dei sistemi IT per numerose aziende di tutto il mondo, determinando una forte domanda di sistemi di sicurezza end-to-end all-IP. MAXPRO NVR SE risponde alle esigenze di un'ampia varietà di applicazioni, ad esempio quelle didattiche, commerciali, di vendita al dettaglio, sanitarie e molte altre. Quando occorre un sistema NVR embedded con numerose funzionalità che sia semplice da installare e da utilizzare, la soluzione è MAXPRO NVR SE. CARATTERISTICHE Hardware: • Registrazione fino a 32 canali per MAXPRO NVR SE • Include una scheda grafica DVI/VGA duale per il supporto del doppio monitor • MAXPRO NVR SE supporta la visualizzazione di 16 telecamere CIF contemporaneamente ed è possibile aumentare il numero di telecamere visualizzabili aggiungendo ulteriori stazioni di lavoro client • Registrazione IP di 32 canali a 4 CIF con un numero massimo di 25 fps, 20 canali in risoluzione HD con un numero massimo di 25 fps • 8 unità disco rigido di archiviazione rimovibili (unità opzionali da 1 TB, 2 o 3 TB) • Capacità di archiviazione interna da 1 TB a 24 TB • Opzioni di archiviazione esterna da 12 TB a 48 TB • Separazione dell'unità disco rigido del sistema operativo e delle applicazioni dalle unità di archiviazione Software: • Il software MAXPRO NVR SE consente l'utilizzo remoto o locale, la configurazione e la gestione di più unità MAXPRO NVR SE • Interfaccia utente intuitiva e con numerose funzionalità per visualizzare video e configurare le impostazioni di sistema • Supporto multilingue • Privilegi dell'operatore in base al ruolo per un'ampia gamma di attività di sorveglianza: – supporto locale e multilingue – rilevamento automatico delle telecamere IP • Video Surround, una funzionalità brevettata Honeywell, semplifica il processo di rilevamento dei soggetti tramite una serie di telecamere adiacenti • Potente API disponibile per l'integrazione del software di terze parti • Controllo PTZ IP e zoom digitale sulle telecamere fisse • Ricerca rapida per data/ora o tramite la linea temporale • Gestione degli allarmi – notifica delle informazioni relative all'allarme – verifica dello stato – notifica e-mail all'attivazione dell'allarme • Cronologia degli eventi e rapporti dei registri dell'operatore • Acquisizione ed esportazione di clip da più NVR e telecamere con l'autenticazione delle clip salvate • Configurazioni della pianificazione potenti ma intuitive • Supporta la connessione di più client all'unità server • Possibilità di investigare su eventi e allarmi visualizzando contemporaneamente i video degli allarmi in varie fasi. Per ogni allarme gli utenti possono visualizzare il video acquisito prima dell'allarme, al momento dell'allarme e dopo l'allarme, nonché visualizzare il video live della telecamera che ha attivato l'allarme • Visualizzazione video migliorata grazie al motore di rendering video intuitivo che ottimizza l'utilizzo della CPU modificando la frequenza di fotogrammi video • L'operatore che gestisce la messaggistica può inviare layout di visualizzazione (salvo) in allegato al messaggio di testo, permettendo all’operatore destinatario di poter avere immediatamente la scena relativa al messaggio SPECIFICHE MAXPRO NVR SE Software Database: Microsoft SQL Express Sistema operativo: Windows 7 Professional Compressioni delle immagini supportate: MPEG-4, H.264 Telecamere IP Honeywell supportate: Supporta le telecamere della serie Honeywell EQUIP tra cui quelle ad alta definizione. Fare riferimento al sito www.honeywellsecurity.com/hota Numero massimo di connessioni client: 10 per unità Layout in serie: Full screen, 2x2, 1x5, 3x3, 2x8, 1x12, 4x4 Controlli dell'immagine per ciascuna telecamera: Nitidezza, sfumatura, luminosità, contrasto, tonalità, saturazione, mantenimento delle proporzioni, allungata, dimensioni originali e simmetria immagine OSD: Opzione di testo nascosto Controlli della riproduzione per ciascuna telecamera: Riproduzione FWD/REV x (1, 2, 4, 8, 16), Riproduzione lenta FWD/REV x (1/2, 1/4, 1/8) Tipi di ricerca: Linea temporale ora/data, salto temporale, FWD/REV, segnalibri, anteprima, pellicola cinematografica e ricerca eventi Pianificazione registrazione: Costante e in base agli eventi con ore/mesi/giorni, festività e giorni di eccezioni Metodi di registrazione per ciascuna telecamera: Costante, in base agli eventi e attivata dall'utente Impostazioni live per ciascuna telecamera. Formato di compressione, risoluzione e frequenza di fotogrammi Impostazioni di registrazione per ciascuna telecamera: Uguali a quelle live o frequenza di fotogrammi ridotta Formato clip: WMV con certificato digitale per l'autenticazione riproducibile con Windows Media Player Autenticazione video clip: Firma digitale, strumento software di verifica fornito Posizione di rilevamento del movimento: In base alla telecamera Registrazione eventi: Impostazioni durata pre e post Rapporti operatore: Per ciascun utente, configuratore, sessione e visualizzatore Rapporto eventi: Per ciascuna telecamera o eventi registratore Operatori: 10 Hardware Standard video: Variabile, in base alla telecamera Compressione delle immagini: Selezionabile dall'utente per ciascuna telecamera (H.264, MPEG, MJPEG) Supporto di archiviazione interna: Da 500 GB a 20 TB Telecamere ed Encoder Honeywell integrati in MAXPRO VMS SE: Performance series, Equip Series Telecamere IP di terze parti: Tramite adattatore PSIA Ingressi video IP: MPEG-4/MJPEG/H.264 Elettriche Tensione di ingresso 115-230 V CA, 50-60 Hz 10/7A Tensione di esercizio Rilevamento automatico 115 V/230 V Consumo energetico Fino a 480 W Meccaniche Dimensioni (L x P x A): 686mm x 483mm x 89mm Peso: Da 20,8 kg a 23,1 kg Struttura Alloggiamento: telaio in acciaio Finitura Alloggiamento: nero opaco Ambientali Temperatura: Di esercizio da 5° C a 40° C, Stoccaggio da - 10° C a 65° C Umidità relativa: Di esercizio da 0% a 90% senza condensa Normative Emissioni : EN 55022: 2006 Classe B, EN 61000-3-2:2006, EN 61000-3-3:1995+A1:2001+A2:2005 Immunità: EN 55024: 1998+A1:2001+A2:2003, (Classe B) Safety: U.S. and Canada International: Approvazione UL, cUL, EN 60950-1:2001, IEC 60950-1:2005 Archivio di backup Dispositivo integrato: DVD-RW, USB Rete: LAN, WAN | 18535 |  |  | NO AQUA
PC based MAXPRO NVR SE 16 CANALI VIDEO RAID5
| HNM16SE7RD5 | MAXPRO NVR SE, 6.6TB RAID5 storage, 16 cam licences |  |  | 11540 |  |  | NO AQUA
| HNM16SE10RD5 | MAXPRO NVR SE, 9.7TB RAID5 storage, 16 cam licences |  |  | 13470 |  |  | NO AQUA
| HNM16SE14RD5 | MAXPRO NVR SE, 13.6TB RAID5 storage, 16 cam licences |  |  | 15185 |  |  | NO AQUA
| HNM16SE20RD5 | MAXPRO NVR SE, 19.9TB RAID5 storage, 16 cam licences |  |  | 19100 |  |  | NO AQUA
EMBEDDED MAXPRO NVR SE 32 CANALI VIDEO
| HNM32SE2T0X | MAXPRO NVR SE, 2TB 32CH IP | MAXPRO NVR SE, NVR, 2 TB, Nvidia8400, licenze per 32 telecamere | MAXPRO® NVR SE di Honeywell è la soluzione entry level ideale per i sistemi di videosorveglianza IP. Poiché utilizza le telecamere ad alta definizione di Honeywell, MAXPRO NVR SE è un sistema di registrazione IP nonché un client di visualizzazione potente e ad alta definizione per piccole e medie installazioni. MAXPRO NVR SE viene fornito preinstallato con tutto il software necessario e può essere concesso in licenza per 16 o 32 canali oppure essere eseguito su hardware COTS (del cliente). Questo, insieme al rilevamento guidato delle periferiche video IP, rende rapida ed efficiente l'installazione di sistemi ad alta definizione. Le pagine dedicate alla configurazione, semplici e logiche, rendono facile questa operazione anche per un installatore inesperto. L'interfaccia utente di MAXPRO NVR SE si basa sull'interfaccia utente MAXPRO® VMS, fiore all'occhiello di Honeywell ed offre numerose funzionalità. L'utilizzo di questa familiare interfaccia grafica consente di applicare le conoscenze acquisite su un prodotto ad un'ampia gamma di prodotti Honeywell. MAXPRO NVR SE supporta la registrazione simultanea, la ricerca e la gestione dei sistemi per un numero massimo di 32 telecamere IP, tra cui i formati ad alta definizione. Video Surround, una caratteristica brevettata Honeywell, consente di rilevare i soggetti di interesse nei loro spostamenti tra aree coperte da telecamere adiacenti facendo semplicemente doppio clic sul pannello in cui il soggetto è visibile al momento. Caratteristiche quali la potente "anteprima dei risultati di ricerca" e la "vista pellicola cinematografica" consentono di cercare rapidamente nei video scene di interesse che possono essere poi rapidamente esportate in un video clip autenticato riproducibile con Windows Media Player. MAXPRO NVR SE utilizza un processore potente e la tecnologia di memoria supporta più operazioni simultanee come la registrazione video e la visualizzazione video o il monitoraggio degli allarmi. Gli utenti finali possono visualizzare i video live eseguendo simultaneamente ricerche. È possibile distribuire più MAXPRO NVR SE per l'espansione dei sistemi ed eseguire più istanze del software client sullo stesso PC per la visualizzazione simultanea di più unità. Opportunità di mercato La continua crescita delle reti IP e la domanda di immagini video ad alta definizione hanno fatto nascere l'esigenza della convergenza dei sistemi di sicurezza per gli edifici e dei sistemi IT per numerose aziende di tutto il mondo, determinando una forte domanda di sistemi di sicurezza end-to-end all-IP. MAXPRO NVR SE risponde alle esigenze di un'ampia varietà di applicazioni, ad esempio quelle didattiche, commerciali, di vendita al dettaglio, sanitarie e molte altre. Quando occorre un sistema NVR embedded con numerose funzionalità che sia semplice da installare e da utilizzare, la soluzione è MAXPRO NVR SE. CARATTERISTICHE Hardware: • Registrazione fino a 32 canali per MAXPRO NVR SE • Include una scheda grafica DVI/VGA duale per il supporto del doppio monitor • MAXPRO NVR SE supporta la visualizzazione di 16 telecamere CIF contemporaneamente ed è possibile aumentare il numero di telecamere visualizzabili aggiungendo ulteriori stazioni di lavoro client • Registrazione IP di 32 canali a 4 CIF con un numero massimo di 25 fps, 20 canali in risoluzione HD con un numero massimo di 25 fps • 8 unità disco rigido di archiviazione rimovibili (unità opzionali da 1 TB, 2 o 3 TB) • Capacità di archiviazione interna da 1 TB a 24 TB • Opzioni di archiviazione esterna da 12 TB a 48 TB • Separazione dell'unità disco rigido del sistema operativo e delle applicazioni dalle unità di archiviazione Software: • Il software MAXPRO NVR SE consente l'utilizzo remoto o locale, la configurazione e la gestione di più unità MAXPRO NVR SE • Interfaccia utente intuitiva e con numerose funzionalità per visualizzare video e configurare le impostazioni di sistema • Supporto multilingue • Privilegi dell'operatore in base al ruolo per un'ampia gamma di attività di sorveglianza: – supporto locale e multilingue – rilevamento automatico delle telecamere IP • Video Surround, una funzionalità brevettata Honeywell, semplifica il processo di rilevamento dei soggetti tramite una serie di telecamere adiacenti • Potente API disponibile per l'integrazione del software di terze parti • Controllo PTZ IP e zoom digitale sulle telecamere fisse • Ricerca rapida per data/ora o tramite la linea temporale • Gestione degli allarmi – notifica delle informazioni relative all'allarme – verifica dello stato – notifica e-mail all'attivazione dell'allarme • Cronologia degli eventi e rapporti dei registri dell'operatore • Acquisizione ed esportazione di clip da più NVR e telecamere con l'autenticazione delle clip salvate • Configurazioni della pianificazione potenti ma intuitive • Supporta la connessione di più client all'unità server • Possibilità di investigare su eventi e allarmi visualizzando contemporaneamente i video degli allarmi in varie fasi. Per ogni allarme gli utenti possono visualizzare il video acquisito prima dell'allarme, al momento dell'allarme e dopo l'allarme, nonché visualizzare il video live della telecamera che ha attivato l'allarme • Visualizzazione video migliorata grazie al motore di rendering video intuitivo che ottimizza l'utilizzo della CPU modificando la frequenza di fotogrammi video • L'operatore che gestisce la messaggistica può inviare layout di visualizzazione (salvo) in allegato al messaggio di testo, permettendo all’operatore destinatario di poter avere immediatamente la scena relativa al messaggio SPECIFICHE MAXPRO NVR SE Software Database: Microsoft SQL Express Sistema operativo: Windows 7 Professional Compressioni delle immagini supportate: MPEG-4, H.264 Telecamere IP Honeywell supportate: Supporta le telecamere della serie Honeywell EQUIP tra cui quelle ad alta definizione. Fare riferimento al sito www.honeywellsecurity.com/hota Numero massimo di connessioni client: 10 per unità Layout in serie: Full screen, 2x2, 1x5, 3x3, 2x8, 1x12, 4x4 Controlli dell'immagine per ciascuna telecamera: Nitidezza, sfumatura, luminosità, contrasto, tonalità, saturazione, mantenimento delle proporzioni, allungata, dimensioni originali e simmetria immagine OSD: Opzione di testo nascosto Controlli della riproduzione per ciascuna telecamera: Riproduzione FWD/REV x (1, 2, 4, 8, 16), Riproduzione lenta FWD/REV x (1/2, 1/4, 1/8) Tipi di ricerca: Linea temporale ora/data, salto temporale, FWD/REV, segnalibri, anteprima, pellicola cinematografica e ricerca eventi Pianificazione registrazione: Costante e in base agli eventi con ore/mesi/giorni, festività e giorni di eccezioni Metodi di registrazione per ciascuna telecamera: Costante, in base agli eventi e attivata dall'utente Impostazioni live per ciascuna telecamera. Formato di compressione, risoluzione e frequenza di fotogrammi Impostazioni di registrazione per ciascuna telecamera: Uguali a quelle live o frequenza di fotogrammi ridotta Formato clip: WMV con certificato digitale per l'autenticazione riproducibile con Windows Media Player Autenticazione video clip: Firma digitale, strumento software di verifica fornito Posizione di rilevamento del movimento: In base alla telecamera Registrazione eventi: Impostazioni durata pre e post Rapporti operatore: Per ciascun utente, configuratore, sessione e visualizzatore Rapporto eventi: Per ciascuna telecamera o eventi registratore Operatori: 10 Hardware Standard video: Variabile, in base alla telecamera Compressione delle immagini: Selezionabile dall'utente per ciascuna telecamera (H.264, MPEG, MJPEG) Supporto di archiviazione interna: Da 500 GB a 20 TB Telecamere ed Encoder Honeywell integrati in MAXPRO VMS SE: Performance series, Equip Series Telecamere IP di terze parti: Tramite adattatore PSIA Ingressi video IP: MPEG-4/MJPEG/H.264 Elettriche Tensione di ingresso 115-230 V CA, 50-60 Hz 10/7A Tensione di esercizio Rilevamento automatico 115 V/230 V Consumo energetico Fino a 480 W Meccaniche Dimensioni (L x P x A): 686mm x 483mm x 89mm Peso: Da 20,8 kg a 23,1 kg Struttura Alloggiamento: telaio in acciaio Finitura Alloggiamento: nero opaco Ambientali Temperatura: Di esercizio da 5° C a 40° C, Stoccaggio da - 10° C a 65° C Umidità relativa: Di esercizio da 0% a 90% senza condensa Normative Emissioni : EN 55022: 2006 Classe B, EN 61000-3-2:2006, EN 61000-3-3:1995+A1:2001+A2:2005 Immunità: EN 55024: 1998+A1:2001+A2:2003, (Classe B) Safety: U.S. and Canada International: Approvazione UL, cUL, EN 60950-1:2001, IEC 60950-1:2005 Archivio di backup Dispositivo integrato: DVD-RW, USB Rete: LAN, WAN | 9380 |  |  | NO AQUA
| HNM32SE4T0X | MAXPRO NVR SE, 4TB 32CH IP | MAXPRO NVR SE, NVR, 4 TB, Nvidia8400, licenze per 32 telecamere | MAXPRO® NVR SE di Honeywell è la soluzione entry level ideale per i sistemi di videosorveglianza IP. Poiché utilizza le telecamere ad alta definizione di Honeywell, MAXPRO NVR SE è un sistema di registrazione IP nonché un client di visualizzazione potente e ad alta definizione per piccole e medie installazioni. MAXPRO NVR SE viene fornito preinstallato con tutto il software necessario e può essere concesso in licenza per 16 o 32 canali oppure essere eseguito su hardware COTS (del cliente). Questo, insieme al rilevamento guidato delle periferiche video IP, rende rapida ed efficiente l'installazione di sistemi ad alta definizione. Le pagine dedicate alla configurazione, semplici e logiche, rendono facile questa operazione anche per un installatore inesperto. L'interfaccia utente di MAXPRO NVR SE si basa sull'interfaccia utente MAXPRO® VMS, fiore all'occhiello di Honeywell ed offre numerose funzionalità. L'utilizzo di questa familiare interfaccia grafica consente di applicare le conoscenze acquisite su un prodotto ad un'ampia gamma di prodotti Honeywell. MAXPRO NVR SE supporta la registrazione simultanea, la ricerca e la gestione dei sistemi per un numero massimo di 32 telecamere IP, tra cui i formati ad alta definizione. Video Surround, una caratteristica brevettata Honeywell, consente di rilevare i soggetti di interesse nei loro spostamenti tra aree coperte da telecamere adiacenti facendo semplicemente doppio clic sul pannello in cui il soggetto è visibile al momento. Caratteristiche quali la potente "anteprima dei risultati di ricerca" e la "vista pellicola cinematografica" consentono di cercare rapidamente nei video scene di interesse che possono essere poi rapidamente esportate in un video clip autenticato riproducibile con Windows Media Player. MAXPRO NVR SE utilizza un processore potente e la tecnologia di memoria supporta più operazioni simultanee come la registrazione video e la visualizzazione video o il monitoraggio degli allarmi. Gli utenti finali possono visualizzare i video live eseguendo simultaneamente ricerche. È possibile distribuire più MAXPRO NVR SE per l'espansione dei sistemi ed eseguire più istanze del software client sullo stesso PC per la visualizzazione simultanea di più unità. Opportunità di mercato La continua crescita delle reti IP e la domanda di immagini video ad alta definizione hanno fatto nascere l'esigenza della convergenza dei sistemi di sicurezza per gli edifici e dei sistemi IT per numerose aziende di tutto il mondo, determinando una forte domanda di sistemi di sicurezza end-to-end all-IP. MAXPRO NVR SE risponde alle esigenze di un'ampia varietà di applicazioni, ad esempio quelle didattiche, commerciali, di vendita al dettaglio, sanitarie e molte altre. Quando occorre un sistema NVR embedded con numerose funzionalità che sia semplice da installare e da utilizzare, la soluzione è MAXPRO NVR SE. CARATTERISTICHE Hardware: • Registrazione fino a 32 canali per MAXPRO NVR SE • Include una scheda grafica DVI/VGA duale per il supporto del doppio monitor • MAXPRO NVR SE supporta la visualizzazione di 16 telecamere CIF contemporaneamente ed è possibile aumentare il numero di telecamere visualizzabili aggiungendo ulteriori stazioni di lavoro client • Registrazione IP di 32 canali a 4 CIF con un numero massimo di 25 fps, 20 canali in risoluzione HD con un numero massimo di 25 fps • 8 unità disco rigido di archiviazione rimovibili (unità opzionali da 1 TB, 2 o 3 TB) • Capacità di archiviazione interna da 1 TB a 24 TB • Opzioni di archiviazione esterna da 12 TB a 48 TB • Separazione dell'unità disco rigido del sistema operativo e delle applicazioni dalle unità di archiviazione Software: • Il software MAXPRO NVR SE consente l'utilizzo remoto o locale, la configurazione e la gestione di più unità MAXPRO NVR SE • Interfaccia utente intuitiva e con numerose funzionalità per visualizzare video e configurare le impostazioni di sistema • Supporto multilingue • Privilegi dell'operatore in base al ruolo per un'ampia gamma di attività di sorveglianza: – supporto locale e multilingue – rilevamento automatico delle telecamere IP • Video Surround, una funzionalità brevettata Honeywell, semplifica il processo di rilevamento dei soggetti tramite una serie di telecamere adiacenti • Potente API disponibile per l'integrazione del software di terze parti • Controllo PTZ IP e zoom digitale sulle telecamere fisse • Ricerca rapida per data/ora o tramite la linea temporale • Gestione degli allarmi – notifica delle informazioni relative all'allarme – verifica dello stato – notifica e-mail all'attivazione dell'allarme • Cronologia degli eventi e rapporti dei registri dell'operatore • Acquisizione ed esportazione di clip da più NVR e telecamere con l'autenticazione delle clip salvate • Configurazioni della pianificazione potenti ma intuitive • Supporta la connessione di più client all'unità server • Possibilità di investigare su eventi e allarmi visualizzando contemporaneamente i video degli allarmi in varie fasi. Per ogni allarme gli utenti possono visualizzare il video acquisito prima dell'allarme, al momento dell'allarme e dopo l'allarme, nonché visualizzare il video live della telecamera che ha attivato l'allarme • Visualizzazione video migliorata grazie al motore di rendering video intuitivo che ottimizza l'utilizzo della CPU modificando la frequenza di fotogrammi video • L'operatore che gestisce la messaggistica può inviare layout di visualizzazione (salvo) in allegato al messaggio di testo, permettendo all’operatore destinatario di poter avere immediatamente la scena relativa al messaggio SPECIFICHE MAXPRO NVR SE Software Database: Microsoft SQL Express Sistema operativo: Windows 7 Professional Compressioni delle immagini supportate: MPEG-4, H.264 Telecamere IP Honeywell supportate: Supporta le telecamere della serie Honeywell EQUIP tra cui quelle ad alta definizione. Fare riferimento al sito www.honeywellsecurity.com/hota Numero massimo di connessioni client: 10 per unità Layout in serie: Full screen, 2x2, 1x5, 3x3, 2x8, 1x12, 4x4 Controlli dell'immagine per ciascuna telecamera: Nitidezza, sfumatura, luminosità, contrasto, tonalità, saturazione, mantenimento delle proporzioni, allungata, dimensioni originali e simmetria immagine OSD: Opzione di testo nascosto Controlli della riproduzione per ciascuna telecamera: Riproduzione FWD/REV x (1, 2, 4, 8, 16), Riproduzione lenta FWD/REV x (1/2, 1/4, 1/8) Tipi di ricerca: Linea temporale ora/data, salto temporale, FWD/REV, segnalibri, anteprima, pellicola cinematografica e ricerca eventi Pianificazione registrazione: Costante e in base agli eventi con ore/mesi/giorni, festività e giorni di eccezioni Metodi di registrazione per ciascuna telecamera: Costante, in base agli eventi e attivata dall'utente Impostazioni live per ciascuna telecamera. Formato di compressione, risoluzione e frequenza di fotogrammi Impostazioni di registrazione per ciascuna telecamera: Uguali a quelle live o frequenza di fotogrammi ridotta Formato clip: WMV con certificato digitale per l'autenticazione riproducibile con Windows Media Player Autenticazione video clip: Firma digitale, strumento software di verifica fornito Posizione di rilevamento del movimento: In base alla telecamera Registrazione eventi: Impostazioni durata pre e post Rapporti operatore: Per ciascun utente, configuratore, sessione e visualizzatore Rapporto eventi: Per ciascuna telecamera o eventi registratore Operatori: 10 Hardware Standard video: Variabile, in base alla telecamera Compressione delle immagini: Selezionabile dall'utente per ciascuna telecamera (H.264, MPEG, MJPEG) Supporto di archiviazione interna: Da 500 GB a 20 TB Telecamere ed Encoder Honeywell integrati in MAXPRO VMS SE: Performance series, Equip Series Telecamere IP di terze parti: Tramite adattatore PSIA Ingressi video IP: MPEG-4/MJPEG/H.264 Elettriche Tensione di ingresso 115-230 V CA, 50-60 Hz 10/7A Tensione di esercizio Rilevamento automatico 115 V/230 V Consumo energetico Fino a 480 W Meccaniche Dimensioni (L x P x A): 686mm x 483mm x 89mm Peso: Da 20,8 kg a 23,1 kg Struttura Alloggiamento: telaio in acciaio Finitura Alloggiamento: nero opaco Ambientali Temperatura: Di esercizio da 5° C a 40° C, Stoccaggio da - 10° C a 65° C Umidità relativa: Di esercizio da 0% a 90% senza condensa Normative Emissioni : EN 55022: 2006 Classe B, EN 61000-3-2:2006, EN 61000-3-3:1995+A1:2001+A2:2005 Immunità: EN 55024: 1998+A1:2001+A2:2003, (Classe B) Safety: U.S. and Canada International: Approvazione UL, cUL, EN 60950-1:2001, IEC 60950-1:2005 Archivio di backup Dispositivo integrato: DVD-RW, USB Rete: LAN, WAN | 10655 |  |  | NO AQUA
| HNM32SE8T0X | MAXPRO NVR SE, 8TB 32CH IP | MAXPRO NVR SE, NVR, 8 TB, Nvidia8400, licenze per 32 telecamere | MAXPRO® NVR SE di Honeywell è la soluzione entry level ideale per i sistemi di videosorveglianza IP. Poiché utilizza le telecamere ad alta definizione di Honeywell, MAXPRO NVR SE è un sistema di registrazione IP nonché un client di visualizzazione potente e ad alta definizione per piccole e medie installazioni. MAXPRO NVR SE viene fornito preinstallato con tutto il software necessario e può essere concesso in licenza per 16 o 32 canali oppure essere eseguito su hardware COTS (del cliente). Questo, insieme al rilevamento guidato delle periferiche video IP, rende rapida ed efficiente l'installazione di sistemi ad alta definizione. Le pagine dedicate alla configurazione, semplici e logiche, rendono facile questa operazione anche per un installatore inesperto. L'interfaccia utente di MAXPRO NVR SE si basa sull'interfaccia utente MAXPRO® VMS, fiore all'occhiello di Honeywell ed offre numerose funzionalità. L'utilizzo di questa familiare interfaccia grafica consente di applicare le conoscenze acquisite su un prodotto ad un'ampia gamma di prodotti Honeywell. MAXPRO NVR SE supporta la registrazione simultanea, la ricerca e la gestione dei sistemi per un numero massimo di 32 telecamere IP, tra cui i formati ad alta definizione. Video Surround, una caratteristica brevettata Honeywell, consente di rilevare i soggetti di interesse nei loro spostamenti tra aree coperte da telecamere adiacenti facendo semplicemente doppio clic sul pannello in cui il soggetto è visibile al momento. Caratteristiche quali la potente "anteprima dei risultati di ricerca" e la "vista pellicola cinematografica" consentono di cercare rapidamente nei video scene di interesse che possono essere poi rapidamente esportate in un video clip autenticato riproducibile con Windows Media Player. MAXPRO NVR SE utilizza un processore potente e la tecnologia di memoria supporta più operazioni simultanee come la registrazione video e la visualizzazione video o il monitoraggio degli allarmi. Gli utenti finali possono visualizzare i video live eseguendo simultaneamente ricerche. È possibile distribuire più MAXPRO NVR SE per l'espansione dei sistemi ed eseguire più istanze del software client sullo stesso PC per la visualizzazione simultanea di più unità. Opportunità di mercato La continua crescita delle reti IP e la domanda di immagini video ad alta definizione hanno fatto nascere l'esigenza della convergenza dei sistemi di sicurezza per gli edifici e dei sistemi IT per numerose aziende di tutto il mondo, determinando una forte domanda di sistemi di sicurezza end-to-end all-IP. MAXPRO NVR SE risponde alle esigenze di un'ampia varietà di applicazioni, ad esempio quelle didattiche, commerciali, di vendita al dettaglio, sanitarie e molte altre. Quando occorre un sistema NVR embedded con numerose funzionalità che sia semplice da installare e da utilizzare, la soluzione è MAXPRO NVR SE. CARATTERISTICHE Hardware: • Registrazione fino a 32 canali per MAXPRO NVR SE • Include una scheda grafica DVI/VGA duale per il supporto del doppio monitor • MAXPRO NVR SE supporta la visualizzazione di 16 telecamere CIF contemporaneamente ed è possibile aumentare il numero di telecamere visualizzabili aggiungendo ulteriori stazioni di lavoro client • Registrazione IP di 32 canali a 4 CIF con un numero massimo di 25 fps, 20 canali in risoluzione HD con un numero massimo di 25 fps • 8 unità disco rigido di archiviazione rimovibili (unità opzionali da 1 TB, 2 o 3 TB) • Capacità di archiviazione interna da 1 TB a 24 TB • Opzioni di archiviazione esterna da 12 TB a 48 TB • Separazione dell'unità disco rigido del sistema operativo e delle applicazioni dalle unità di archiviazione Software: • Il software MAXPRO NVR SE consente l'utilizzo remoto o locale, la configurazione e la gestione di più unità MAXPRO NVR SE • Interfaccia utente intuitiva e con numerose funzionalità per visualizzare video e configurare le impostazioni di sistema • Supporto multilingue • Privilegi dell'operatore in base al ruolo per un'ampia gamma di attività di sorveglianza: – supporto locale e multilingue – rilevamento automatico delle telecamere IP • Video Surround, una funzionalità brevettata Honeywell, semplifica il processo di rilevamento dei soggetti tramite una serie di telecamere adiacenti • Potente API disponibile per l'integrazione del software di terze parti • Controllo PTZ IP e zoom digitale sulle telecamere fisse • Ricerca rapida per data/ora o tramite la linea temporale • Gestione degli allarmi – notifica delle informazioni relative all'allarme – verifica dello stato – notifica e-mail all'attivazione dell'allarme • Cronologia degli eventi e rapporti dei registri dell'operatore • Acquisizione ed esportazione di clip da più NVR e telecamere con l'autenticazione delle clip salvate • Configurazioni della pianificazione potenti ma intuitive • Supporta la connessione di più client all'unità server • Possibilità di investigare su eventi e allarmi visualizzando contemporaneamente i video degli allarmi in varie fasi. Per ogni allarme gli utenti possono visualizzare il video acquisito prima dell'allarme, al momento dell'allarme e dopo l'allarme, nonché visualizzare il video live della telecamera che ha attivato l'allarme • Visualizzazione video migliorata grazie al motore di rendering video intuitivo che ottimizza l'utilizzo della CPU modificando la frequenza di fotogrammi video • L'operatore che gestisce la messaggistica può inviare layout di visualizzazione (salvo) in allegato al messaggio di testo, permettendo all’operatore destinatario di poter avere immediatamente la scena relativa al messaggio SPECIFICHE MAXPRO NVR SE Software Database: Microsoft SQL Express Sistema operativo: Windows 7 Professional Compressioni delle immagini supportate: MPEG-4, H.264 Telecamere IP Honeywell supportate: Supporta le telecamere della serie Honeywell EQUIP tra cui quelle ad alta definizione. Fare riferimento al sito www.honeywellsecurity.com/hota Numero massimo di connessioni client: 10 per unità Layout in serie: Full screen, 2x2, 1x5, 3x3, 2x8, 1x12, 4x4 Controlli dell'immagine per ciascuna telecamera: Nitidezza, sfumatura, luminosità, contrasto, tonalità, saturazione, mantenimento delle proporzioni, allungata, dimensioni originali e simmetria immagine OSD: Opzione di testo nascosto Controlli della riproduzione per ciascuna telecamera: Riproduzione FWD/REV x (1, 2, 4, 8, 16), Riproduzione lenta FWD/REV x (1/2, 1/4, 1/8) Tipi di ricerca: Linea temporale ora/data, salto temporale, FWD/REV, segnalibri, anteprima, pellicola cinematografica e ricerca eventi Pianificazione registrazione: Costante e in base agli eventi con ore/mesi/giorni, festività e giorni di eccezioni Metodi di registrazione per ciascuna telecamera: Costante, in base agli eventi e attivata dall'utente Impostazioni live per ciascuna telecamera. Formato di compressione, risoluzione e frequenza di fotogrammi Impostazioni di registrazione per ciascuna telecamera: Uguali a quelle live o frequenza di fotogrammi ridotta Formato clip: WMV con certificato digitale per l'autenticazione riproducibile con Windows Media Player Autenticazione video clip: Firma digitale, strumento software di verifica fornito Posizione di rilevamento del movimento: In base alla telecamera Registrazione eventi: Impostazioni durata pre e post Rapporti operatore: Per ciascun utente, configuratore, sessione e visualizzatore Rapporto eventi: Per ciascuna telecamera o eventi registratore Operatori: 10 Hardware Standard video: Variabile, in base alla telecamera Compressione delle immagini: Selezionabile dall'utente per ciascuna telecamera (H.264, MPEG, MJPEG) Supporto di archiviazione interna: Da 500 GB a 20 TB Telecamere ed Encoder Honeywell integrati in MAXPRO VMS SE: Performance series, Equip Series Telecamere IP di terze parti: Tramite adattatore PSIA Ingressi video IP: MPEG-4/MJPEG/H.264 Elettriche Tensione di ingresso 115-230 V CA, 50-60 Hz 10/7A Tensione di esercizio Rilevamento automatico 115 V/230 V Consumo energetico Fino a 480 W Meccaniche Dimensioni (L x P x A): 686mm x 483mm x 89mm Peso: Da 20,8 kg a 23,1 kg Struttura Alloggiamento: telaio in acciaio Finitura Alloggiamento: nero opaco Ambientali Temperatura: Di esercizio da 5° C a 40° C, Stoccaggio da - 10° C a 65° C Umidità relativa: Di esercizio da 0% a 90% senza condensa Normative Emissioni : EN 55022: 2006 Classe B, EN 61000-3-2:2006, EN 61000-3-3:1995+A1:2001+A2:2005 Immunità: EN 55024: 1998+A1:2001+A2:2003, (Classe B) Safety: U.S. and Canada International: Approvazione UL, cUL, EN 60950-1:2001, IEC 60950-1:2005 Archivio di backup Dispositivo integrato: DVD-RW, USB Rete: LAN, WAN | 13000 |  |  | NO AQUA
| HNM32SE12T0X | MAXPRO NVR SE, 12TB 32CH IP | MAXPRO NVR SE, NVR, 12 TB, Nvidia8400, licenze per 32 telecamere | MAXPRO® NVR SE di Honeywell è la soluzione entry level ideale per i sistemi di videosorveglianza IP. Poiché utilizza le telecamere ad alta definizione di Honeywell, MAXPRO NVR SE è un sistema di registrazione IP nonché un client di visualizzazione potente e ad alta definizione per piccole e medie installazioni. MAXPRO NVR SE viene fornito preinstallato con tutto il software necessario e può essere concesso in licenza per 16 o 32 canali oppure essere eseguito su hardware COTS (del cliente). Questo, insieme al rilevamento guidato delle periferiche video IP, rende rapida ed efficiente l'installazione di sistemi ad alta definizione. Le pagine dedicate alla configurazione, semplici e logiche, rendono facile questa operazione anche per un installatore inesperto. L'interfaccia utente di MAXPRO NVR SE si basa sull'interfaccia utente MAXPRO® VMS, fiore all'occhiello di Honeywell ed offre numerose funzionalità. L'utilizzo di questa familiare interfaccia grafica consente di applicare le conoscenze acquisite su un prodotto ad un'ampia gamma di prodotti Honeywell. MAXPRO NVR SE supporta la registrazione simultanea, la ricerca e la gestione dei sistemi per un numero massimo di 32 telecamere IP, tra cui i formati ad alta definizione. Video Surround, una caratteristica brevettata Honeywell, consente di rilevare i soggetti di interesse nei loro spostamenti tra aree coperte da telecamere adiacenti facendo semplicemente doppio clic sul pannello in cui il soggetto è visibile al momento. Caratteristiche quali la potente "anteprima dei risultati di ricerca" e la "vista pellicola cinematografica" consentono di cercare rapidamente nei video scene di interesse che possono essere poi rapidamente esportate in un video clip autenticato riproducibile con Windows Media Player. MAXPRO NVR SE utilizza un processore potente e la tecnologia di memoria supporta più operazioni simultanee come la registrazione video e la visualizzazione video o il monitoraggio degli allarmi. Gli utenti finali possono visualizzare i video live eseguendo simultaneamente ricerche. È possibile distribuire più MAXPRO NVR SE per l'espansione dei sistemi ed eseguire più istanze del software client sullo stesso PC per la visualizzazione simultanea di più unità. Opportunità di mercato La continua crescita delle reti IP e la domanda di immagini video ad alta definizione hanno fatto nascere l'esigenza della convergenza dei sistemi di sicurezza per gli edifici e dei sistemi IT per numerose aziende di tutto il mondo, determinando una forte domanda di sistemi di sicurezza end-to-end all-IP. MAXPRO NVR SE risponde alle esigenze di un'ampia varietà di applicazioni, ad esempio quelle didattiche, commerciali, di vendita al dettaglio, sanitarie e molte altre. Quando occorre un sistema NVR embedded con numerose funzionalità che sia semplice da installare e da utilizzare, la soluzione è MAXPRO NVR SE. CARATTERISTICHE Hardware: • Registrazione fino a 32 canali per MAXPRO NVR SE • Include una scheda grafica DVI/VGA duale per il supporto del doppio monitor • MAXPRO NVR SE supporta la visualizzazione di 16 telecamere CIF contemporaneamente ed è possibile aumentare il numero di telecamere visualizzabili aggiungendo ulteriori stazioni di lavoro client • Registrazione IP di 32 canali a 4 CIF con un numero massimo di 25 fps, 20 canali in risoluzione HD con un numero massimo di 25 fps • 8 unità disco rigido di archiviazione rimovibili (unità opzionali da 1 TB, 2 o 3 TB) • Capacità di archiviazione interna da 1 TB a 24 TB • Opzioni di archiviazione esterna da 12 TB a 48 TB • Separazione dell'unità disco rigido del sistema operativo e delle applicazioni dalle unità di archiviazione Software: • Il software MAXPRO NVR SE consente l'utilizzo remoto o locale, la configurazione e la gestione di più unità MAXPRO NVR SE • Interfaccia utente intuitiva e con numerose funzionalità per visualizzare video e configurare le impostazioni di sistema • Supporto multilingue • Privilegi dell'operatore in base al ruolo per un'ampia gamma di attività di sorveglianza: – supporto locale e multilingue – rilevamento automatico delle telecamere IP • Video Surround, una funzionalità brevettata Honeywell, semplifica il processo di rilevamento dei soggetti tramite una serie di telecamere adiacenti • Potente API disponibile per l'integrazione del software di terze parti • Controllo PTZ IP e zoom digitale sulle telecamere fisse • Ricerca rapida per data/ora o tramite la linea temporale • Gestione degli allarmi – notifica delle informazioni relative all'allarme – verifica dello stato – notifica e-mail all'attivazione dell'allarme • Cronologia degli eventi e rapporti dei registri dell'operatore • Acquisizione ed esportazione di clip da più NVR e telecamere con l'autenticazione delle clip salvate • Configurazioni della pianificazione potenti ma intuitive • Supporta la connessione di più client all'unità server • Possibilità di investigare su eventi e allarmi visualizzando contemporaneamente i video degli allarmi in varie fasi. Per ogni allarme gli utenti possono visualizzare il video acquisito prima dell'allarme, al momento dell'allarme e dopo l'allarme, nonché visualizzare il video live della telecamera che ha attivato l'allarme • Visualizzazione video migliorata grazie al motore di rendering video intuitivo che ottimizza l'utilizzo della CPU modificando la frequenza di fotogrammi video • L'operatore che gestisce la messaggistica può inviare layout di visualizzazione (salvo) in allegato al messaggio di testo, permettendo all’operatore destinatario di poter avere immediatamente la scena relativa al messaggio SPECIFICHE MAXPRO NVR SE Software Database: Microsoft SQL Express Sistema operativo: Windows 7 Professional Compressioni delle immagini supportate: MPEG-4, H.264 Telecamere IP Honeywell supportate: Supporta le telecamere della serie Honeywell EQUIP tra cui quelle ad alta definizione. Fare riferimento al sito www.honeywellsecurity.com/hota Numero massimo di connessioni client: 10 per unità Layout in serie: Full screen, 2x2, 1x5, 3x3, 2x8, 1x12, 4x4 Controlli dell'immagine per ciascuna telecamera: Nitidezza, sfumatura, luminosità, contrasto, tonalità, saturazione, mantenimento delle proporzioni, allungata, dimensioni originali e simmetria immagine OSD: Opzione di testo nascosto Controlli della riproduzione per ciascuna telecamera: Riproduzione FWD/REV x (1, 2, 4, 8, 16), Riproduzione lenta FWD/REV x (1/2, 1/4, 1/8) Tipi di ricerca: Linea temporale ora/data, salto temporale, FWD/REV, segnalibri, anteprima, pellicola cinematografica e ricerca eventi Pianificazione registrazione: Costante e in base agli eventi con ore/mesi/giorni, festività e giorni di eccezioni Metodi di registrazione per ciascuna telecamera: Costante, in base agli eventi e attivata dall'utente Impostazioni live per ciascuna telecamera. Formato di compressione, risoluzione e frequenza di fotogrammi Impostazioni di registrazione per ciascuna telecamera: Uguali a quelle live o frequenza di fotogrammi ridotta Formato clip: WMV con certificato digitale per l'autenticazione riproducibile con Windows Media Player Autenticazione video clip: Firma digitale, strumento software di verifica fornito Posizione di rilevamento del movimento: In base alla telecamera Registrazione eventi: Impostazioni durata pre e post Rapporti operatore: Per ciascun utente, configuratore, sessione e visualizzatore Rapporto eventi: Per ciascuna telecamera o eventi registratore Operatori: 10 Hardware Standard video: Variabile, in base alla telecamera Compressione delle immagini: Selezionabile dall'utente per ciascuna telecamera (H.264, MPEG, MJPEG) Supporto di archiviazione interna: Da 500 GB a 20 TB Telecamere ed Encoder Honeywell integrati in MAXPRO VMS SE: Performance series, Equip Series Telecamere IP di terze parti: Tramite adattatore PSIA Ingressi video IP: MPEG-4/MJPEG/H.264 Elettriche Tensione di ingresso 115-230 V CA, 50-60 Hz 10/7A Tensione di esercizio Rilevamento automatico 115 V/230 V Consumo energetico Fino a 480 W Meccaniche Dimensioni (L x P x A): 686mm x 483mm x 89mm Peso: Da 20,8 kg a 23,1 kg Struttura Alloggiamento: telaio in acciaio Finitura Alloggiamento: nero opaco Ambientali Temperatura: Di esercizio da 5° C a 40° C, Stoccaggio da - 10° C a 65° C Umidità relativa: Di esercizio da 0% a 90% senza condensa Normative Emissioni : EN 55022: 2006 Classe B, EN 61000-3-2:2006, EN 61000-3-3:1995+A1:2001+A2:2005 Immunità: EN 55024: 1998+A1:2001+A2:2003, (Classe B) Safety: U.S. and Canada International: Approvazione UL, cUL, EN 60950-1:2001, IEC 60950-1:2005 Archivio di backup Dispositivo integrato: DVD-RW, USB Rete: LAN, WAN | 14345 |  |  | NO AQUA
| HNM32SE16T0X | MAXPRO NVR SE, 16TB 32CH IP | MAXPRO NVR SE, NVR, 16 TB, Nvidia8400, licenze per 32 telecamere | MAXPRO® NVR SE di Honeywell è la soluzione entry level ideale per i sistemi di videosorveglianza IP. Poiché utilizza le telecamere ad alta definizione di Honeywell, MAXPRO NVR SE è un sistema di registrazione IP nonché un client di visualizzazione potente e ad alta definizione per piccole e medie installazioni. MAXPRO NVR SE viene fornito preinstallato con tutto il software necessario e può essere concesso in licenza per 16 o 32 canali oppure essere eseguito su hardware COTS (del cliente). Questo, insieme al rilevamento guidato delle periferiche video IP, rende rapida ed efficiente l'installazione di sistemi ad alta definizione. Le pagine dedicate alla configurazione, semplici e logiche, rendono facile questa operazione anche per un installatore inesperto. L'interfaccia utente di MAXPRO NVR SE si basa sull'interfaccia utente MAXPRO® VMS, fiore all'occhiello di Honeywell ed offre numerose funzionalità. L'utilizzo di questa familiare interfaccia grafica consente di applicare le conoscenze acquisite su un prodotto ad un'ampia gamma di prodotti Honeywell. MAXPRO NVR SE supporta la registrazione simultanea, la ricerca e la gestione dei sistemi per un numero massimo di 32 telecamere IP, tra cui i formati ad alta definizione. Video Surround, una caratteristica brevettata Honeywell, consente di rilevare i soggetti di interesse nei loro spostamenti tra aree coperte da telecamere adiacenti facendo semplicemente doppio clic sul pannello in cui il soggetto è visibile al momento. Caratteristiche quali la potente "anteprima dei risultati di ricerca" e la "vista pellicola cinematografica" consentono di cercare rapidamente nei video scene di interesse che possono essere poi rapidamente esportate in un video clip autenticato riproducibile con Windows Media Player. MAXPRO NVR SE utilizza un processore potente e la tecnologia di memoria supporta più operazioni simultanee come la registrazione video e la visualizzazione video o il monitoraggio degli allarmi. Gli utenti finali possono visualizzare i video live eseguendo simultaneamente ricerche. È possibile distribuire più MAXPRO NVR SE per l'espansione dei sistemi ed eseguire più istanze del software client sullo stesso PC per la visualizzazione simultanea di più unità. Opportunità di mercato La continua crescita delle reti IP e la domanda di immagini video ad alta definizione hanno fatto nascere l'esigenza della convergenza dei sistemi di sicurezza per gli edifici e dei sistemi IT per numerose aziende di tutto il mondo, determinando una forte domanda di sistemi di sicurezza end-to-end all-IP. MAXPRO NVR SE risponde alle esigenze di un'ampia varietà di applicazioni, ad esempio quelle didattiche, commerciali, di vendita al dettaglio, sanitarie e molte altre. Quando occorre un sistema NVR embedded con numerose funzionalità che sia semplice da installare e da utilizzare, la soluzione è MAXPRO NVR SE. CARATTERISTICHE Hardware: • Registrazione fino a 32 canali per MAXPRO NVR SE • Include una scheda grafica DVI/VGA duale per il supporto del doppio monitor • MAXPRO NVR SE supporta la visualizzazione di 16 telecamere CIF contemporaneamente ed è possibile aumentare il numero di telecamere visualizzabili aggiungendo ulteriori stazioni di lavoro client • Registrazione IP di 32 canali a 4 CIF con un numero massimo di 25 fps, 20 canali in risoluzione HD con un numero massimo di 25 fps • 8 unità disco rigido di archiviazione rimovibili (unità opzionali da 1 TB, 2 o 3 TB) • Capacità di archiviazione interna da 1 TB a 24 TB • Opzioni di archiviazione esterna da 12 TB a 48 TB • Separazione dell'unità disco rigido del sistema operativo e delle applicazioni dalle unità di archiviazione Software: • Il software MAXPRO NVR SE consente l'utilizzo remoto o locale, la configurazione e la gestione di più unità MAXPRO NVR SE • Interfaccia utente intuitiva e con numerose funzionalità per visualizzare video e configurare le impostazioni di sistema • Supporto multilingue • Privilegi dell'operatore in base al ruolo per un'ampia gamma di attività di sorveglianza: – supporto locale e multilingue – rilevamento automatico delle telecamere IP • Video Surround, una funzionalità brevettata Honeywell, semplifica il processo di rilevamento dei soggetti tramite una serie di telecamere adiacenti • Potente API disponibile per l'integrazione del software di terze parti • Controllo PTZ IP e zoom digitale sulle telecamere fisse • Ricerca rapida per data/ora o tramite la linea temporale • Gestione degli allarmi – notifica delle informazioni relative all'allarme – verifica dello stato – notifica e-mail all'attivazione dell'allarme • Cronologia degli eventi e rapporti dei registri dell'operatore • Acquisizione ed esportazione di clip da più NVR e telecamere con l'autenticazione delle clip salvate • Configurazioni della pianificazione potenti ma intuitive • Supporta la connessione di più client all'unità server • Possibilità di investigare su eventi e allarmi visualizzando contemporaneamente i video degli allarmi in varie fasi. Per ogni allarme gli utenti possono visualizzare il video acquisito prima dell'allarme, al momento dell'allarme e dopo l'allarme, nonché visualizzare il video live della telecamera che ha attivato l'allarme • Visualizzazione video migliorata grazie al motore di rendering video intuitivo che ottimizza l'utilizzo della CPU modificando la frequenza di fotogrammi video • L'operatore che gestisce la messaggistica può inviare layout di visualizzazione (salvo) in allegato al messaggio di testo, permettendo all’operatore destinatario di poter avere immediatamente la scena relativa al messaggio SPECIFICHE MAXPRO NVR SE Software Database: Microsoft SQL Express Sistema operativo: Windows 7 Professional Compressioni delle immagini supportate: MPEG-4, H.264 Telecamere IP Honeywell supportate: Supporta le telecamere della serie Honeywell EQUIP tra cui quelle ad alta definizione. Fare riferimento al sito www.honeywellsecurity.com/hota Numero massimo di connessioni client: 10 per unità Layout in serie: Full screen, 2x2, 1x5, 3x3, 2x8, 1x12, 4x4 Controlli dell'immagine per ciascuna telecamera: Nitidezza, sfumatura, luminosità, contrasto, tonalità, saturazione, mantenimento delle proporzioni, allungata, dimensioni originali e simmetria immagine OSD: Opzione di testo nascosto Controlli della riproduzione per ciascuna telecamera: Riproduzione FWD/REV x (1, 2, 4, 8, 16), Riproduzione lenta FWD/REV x (1/2, 1/4, 1/8) Tipi di ricerca: Linea temporale ora/data, salto temporale, FWD/REV, segnalibri, anteprima, pellicola cinematografica e ricerca eventi Pianificazione registrazione: Costante e in base agli eventi con ore/mesi/giorni, festività e giorni di eccezioni Metodi di registrazione per ciascuna telecamera: Costante, in base agli eventi e attivata dall'utente Impostazioni live per ciascuna telecamera. Formato di compressione, risoluzione e frequenza di fotogrammi Impostazioni di registrazione per ciascuna telecamera: Uguali a quelle live o frequenza di fotogrammi ridotta Formato clip: WMV con certificato digitale per l'autenticazione riproducibile con Windows Media Player Autenticazione video clip: Firma digitale, strumento software di verifica fornito Posizione di rilevamento del movimento: In base alla telecamera Registrazione eventi: Impostazioni durata pre e post Rapporti operatore: Per ciascun utente, configuratore, sessione e visualizzatore Rapporto eventi: Per ciascuna telecamera o eventi registratore Operatori: 10 Hardware Standard video: Variabile, in base alla telecamera Compressione delle immagini: Selezionabile dall'utente per ciascuna telecamera (H.264, MPEG, MJPEG) Supporto di archiviazione interna: Da 500 GB a 20 TB Telecamere ed Encoder Honeywell integrati in MAXPRO VMS SE: Performance series, Equip Series Telecamere IP di terze parti: Tramite adattatore PSIA Ingressi video IP: MPEG-4/MJPEG/H.264 Elettriche Tensione di ingresso 115-230 V CA, 50-60 Hz 10/7A Tensione di esercizio Rilevamento automatico 115 V/230 V Consumo energetico Fino a 480 W Meccaniche Dimensioni (L x P x A): 686mm x 483mm x 89mm Peso: Da 20,8 kg a 23,1 kg Struttura Alloggiamento: telaio in acciaio Finitura Alloggiamento: nero opaco Ambientali Temperatura: Di esercizio da 5° C a 40° C, Stoccaggio da - 10° C a 65° C Umidità relativa: Di esercizio da 0% a 90% senza condensa Normative Emissioni : EN 55022: 2006 Classe B, EN 61000-3-2:2006, EN 61000-3-3:1995+A1:2001+A2:2005 Immunità: EN 55024: 1998+A1:2001+A2:2003, (Classe B) Safety: U.S. and Canada International: Approvazione UL, cUL, EN 60950-1:2001, IEC 60950-1:2005 Archivio di backup Dispositivo integrato: DVD-RW, USB Rete: LAN, WAN | 16350 |  |  | NO AQUA
| HNM32SE24T0X | MAXPRO NVR SE, 24TB 32CH IP | MAXPRO NVR SE, NVR, 24 TB, Nvidia8400, licenze per 32 telecamere | MAXPRO® NVR SE di Honeywell è la soluzione entry level ideale per i sistemi di videosorveglianza IP. Poiché utilizza le telecamere ad alta definizione di Honeywell, MAXPRO NVR SE è un sistema di registrazione IP nonché un client di visualizzazione potente e ad alta definizione per piccole e medie installazioni. MAXPRO NVR SE viene fornito preinstallato con tutto il software necessario e può essere concesso in licenza per 16 o 32 canali oppure essere eseguito su hardware COTS (del cliente). Questo, insieme al rilevamento guidato delle periferiche video IP, rende rapida ed efficiente l'installazione di sistemi ad alta definizione. Le pagine dedicate alla configurazione, semplici e logiche, rendono facile questa operazione anche per un installatore inesperto. L'interfaccia utente di MAXPRO NVR SE si basa sull'interfaccia utente MAXPRO® VMS, fiore all'occhiello di Honeywell ed offre numerose funzionalità. L'utilizzo di questa familiare interfaccia grafica consente di applicare le conoscenze acquisite su un prodotto ad un'ampia gamma di prodotti Honeywell. MAXPRO NVR SE supporta la registrazione simultanea, la ricerca e la gestione dei sistemi per un numero massimo di 32 telecamere IP, tra cui i formati ad alta definizione. Video Surround, una caratteristica brevettata Honeywell, consente di rilevare i soggetti di interesse nei loro spostamenti tra aree coperte da telecamere adiacenti facendo semplicemente doppio clic sul pannello in cui il soggetto è visibile al momento. Caratteristiche quali la potente "anteprima dei risultati di ricerca" e la "vista pellicola cinematografica" consentono di cercare rapidamente nei video scene di interesse che possono essere poi rapidamente esportate in un video clip autenticato riproducibile con Windows Media Player. MAXPRO NVR SE utilizza un processore potente e la tecnologia di memoria supporta più operazioni simultanee come la registrazione video e la visualizzazione video o il monitoraggio degli allarmi. Gli utenti finali possono visualizzare i video live eseguendo simultaneamente ricerche. È possibile distribuire più MAXPRO NVR SE per l'espansione dei sistemi ed eseguire più istanze del software client sullo stesso PC per la visualizzazione simultanea di più unità. Opportunità di mercato La continua crescita delle reti IP e la domanda di immagini video ad alta definizione hanno fatto nascere l'esigenza della convergenza dei sistemi di sicurezza per gli edifici e dei sistemi IT per numerose aziende di tutto il mondo, determinando una forte domanda di sistemi di sicurezza end-to-end all-IP. MAXPRO NVR SE risponde alle esigenze di un'ampia varietà di applicazioni, ad esempio quelle didattiche, commerciali, di vendita al dettaglio, sanitarie e molte altre. Quando occorre un sistema NVR embedded con numerose funzionalità che sia semplice da installare e da utilizzare, la soluzione è MAXPRO NVR SE. CARATTERISTICHE Hardware: • Registrazione fino a 32 canali per MAXPRO NVR SE • Include una scheda grafica DVI/VGA duale per il supporto del doppio monitor • MAXPRO NVR SE supporta la visualizzazione di 16 telecamere CIF contemporaneamente ed è possibile aumentare il numero di telecamere visualizzabili aggiungendo ulteriori stazioni di lavoro client • Registrazione IP di 32 canali a 4 CIF con un numero massimo di 25 fps, 20 canali in risoluzione HD con un numero massimo di 25 fps • 8 unità disco rigido di archiviazione rimovibili (unità opzionali da 1 TB, 2 o 3 TB) • Capacità di archiviazione interna da 1 TB a 24 TB • Opzioni di archiviazione esterna da 12 TB a 48 TB • Separazione dell'unità disco rigido del sistema operativo e delle applicazioni dalle unità di archiviazione Software: • Il software MAXPRO NVR SE consente l'utilizzo remoto o locale, la configurazione e la gestione di più unità MAXPRO NVR SE • Interfaccia utente intuitiva e con numerose funzionalità per visualizzare video e configurare le impostazioni di sistema • Supporto multilingue • Privilegi dell'operatore in base al ruolo per un'ampia gamma di attività di sorveglianza: – supporto locale e multilingue – rilevamento automatico delle telecamere IP • Video Surround, una funzionalità brevettata Honeywell, semplifica il processo di rilevamento dei soggetti tramite una serie di telecamere adiacenti • Potente API disponibile per l'integrazione del software di terze parti • Controllo PTZ IP e zoom digitale sulle telecamere fisse • Ricerca rapida per data/ora o tramite la linea temporale • Gestione degli allarmi – notifica delle informazioni relative all'allarme – verifica dello stato – notifica e-mail all'attivazione dell'allarme • Cronologia degli eventi e rapporti dei registri dell'operatore • Acquisizione ed esportazione di clip da più NVR e telecamere con l'autenticazione delle clip salvate • Configurazioni della pianificazione potenti ma intuitive • Supporta la connessione di più client all'unità server • Possibilità di investigare su eventi e allarmi visualizzando contemporaneamente i video degli allarmi in varie fasi. Per ogni allarme gli utenti possono visualizzare il video acquisito prima dell'allarme, al momento dell'allarme e dopo l'allarme, nonché visualizzare il video live della telecamera che ha attivato l'allarme • Visualizzazione video migliorata grazie al motore di rendering video intuitivo che ottimizza l'utilizzo della CPU modificando la frequenza di fotogrammi video • L'operatore che gestisce la messaggistica può inviare layout di visualizzazione (salvo) in allegato al messaggio di testo, permettendo all’operatore destinatario di poter avere immediatamente la scena relativa al messaggio SPECIFICHE MAXPRO NVR SE Software Database: Microsoft SQL Express Sistema operativo: Windows 7 Professional Compressioni delle immagini supportate: MPEG-4, H.264 Telecamere IP Honeywell supportate: Supporta le telecamere della serie Honeywell EQUIP tra cui quelle ad alta definizione. Fare riferimento al sito www.honeywellsecurity.com/hota Numero massimo di connessioni client: 10 per unità Layout in serie: Full screen, 2x2, 1x5, 3x3, 2x8, 1x12, 4x4 Controlli dell'immagine per ciascuna telecamera: Nitidezza, sfumatura, luminosità, contrasto, tonalità, saturazione, mantenimento delle proporzioni, allungata, dimensioni originali e simmetria immagine OSD: Opzione di testo nascosto Controlli della riproduzione per ciascuna telecamera: Riproduzione FWD/REV x (1, 2, 4, 8, 16), Riproduzione lenta FWD/REV x (1/2, 1/4, 1/8) Tipi di ricerca: Linea temporale ora/data, salto temporale, FWD/REV, segnalibri, anteprima, pellicola cinematografica e ricerca eventi Pianificazione registrazione: Costante e in base agli eventi con ore/mesi/giorni, festività e giorni di eccezioni Metodi di registrazione per ciascuna telecamera: Costante, in base agli eventi e attivata dall'utente Impostazioni live per ciascuna telecamera. Formato di compressione, risoluzione e frequenza di fotogrammi Impostazioni di registrazione per ciascuna telecamera: Uguali a quelle live o frequenza di fotogrammi ridotta Formato clip: WMV con certificato digitale per l'autenticazione riproducibile con Windows Media Player Autenticazione video clip: Firma digitale, strumento software di verifica fornito Posizione di rilevamento del movimento: In base alla telecamera Registrazione eventi: Impostazioni durata pre e post Rapporti operatore: Per ciascun utente, configuratore, sessione e visualizzatore Rapporto eventi: Per ciascuna telecamera o eventi registratore Operatori: 10 Hardware Standard video: Variabile, in base alla telecamera Compressione delle immagini: Selezionabile dall'utente per ciascuna telecamera (H.264, MPEG, MJPEG) Supporto di archiviazione interna: Da 500 GB a 20 TB Telecamere ed Encoder Honeywell integrati in MAXPRO VMS SE: Performance series, Equip Series Telecamere IP di terze parti: Tramite adattatore PSIA Ingressi video IP: MPEG-4/MJPEG/H.264 Elettriche Tensione di ingresso 115-230 V CA, 50-60 Hz 10/7A Tensione di esercizio Rilevamento automatico 115 V/230 V Consumo energetico Fino a 480 W Meccaniche Dimensioni (L x P x A): 686mm x 483mm x 89mm Peso: Da 20,8 kg a 23,1 kg Struttura Alloggiamento: telaio in acciaio Finitura Alloggiamento: nero opaco Ambientali Temperatura: Di esercizio da 5° C a 40° C, Stoccaggio da - 10° C a 65° C Umidità relativa: Di esercizio da 0% a 90% senza condensa Normative Emissioni : EN 55022: 2006 Classe B, EN 61000-3-2:2006, EN 61000-3-3:1995+A1:2001+A2:2005 Immunità: EN 55024: 1998+A1:2001+A2:2003, (Classe B) Safety: U.S. and Canada International: Approvazione UL, cUL, EN 60950-1:2001, IEC 60950-1:2005 Archivio di backup Dispositivo integrato: DVD-RW, USB Rete: LAN, WAN | 20115 |  |  | NO AQUA
PC based MAXPRO NVR SE 32 CANALI VIDEO RAID5
| HNM32SE7RD5 | MAXPRO NVR SE, 6.6TB RAID5 storage, 32 cam licences |  |  | 13500 |  |  | NO AQUA
| HNM32SE10RD5 | MAXPRO NVR SE, 9.7TB RAID5 storage, 32 cam licences |  |  | 14610 |  |  | NO AQUA
| HNM32SE14RD5 | MAXPRO NVR SE, 13.6TB RAID5 storage, 32 cam licences |  |  | 16730 |  |  | NO AQUA
| HNM32SE20RD5 | MAXPRO NVR SE, 19.9TB RAID5 storage, 32 cam licences |  |  | 20495 |  |  | NO AQUA
SOFTWARE - MAXPRO NVR SE PER INSTALLAZIONI SU HARDWARE DEL CLIENTE
| HNM16NLIC | NVR SE 16 CANALI LICENZA SOFTWARE | NVR SE 16 Channel Software License | NVR SE 16 Channel Software License |  |  |  | NO AQUA
| HNM32NLIC | NVR SE 32 CANALI LICENZA SOFTWARE | NVR SE 32 Channel Software License | NVR SE 32 Channel Software License |  |  |  | NO AQUA
SOFTWARE UPGRADE MAXPRO NVR SE DA 16 A 32 STREAMING IP
| HNM1632NLIC | NVR SE LICENZA SW DI UPGRADE DA 16 A 32 CANALI | NVR SE 16 to 32 Ch upgrade Software License | NVR SE 16 to 32 Ch upgrade Software License | 3665.72 |  |  | NO AQUA
SOFTWARE DI CENTRALIZZAZIONE MULTISITO PER MAXPRO NVR SE/XE
Disponibile dal 1° Dicembre 2011
entro 1° quarter | HNMVIEWER | Multi-Site Software for MAXPRO NVRs | [5 empty] | NO AQUA
ACCESSORI HARDWARE - MAXPRO NVR SE
| HNMHD1000 | 1TB SATA HARD DRIVE FOR NVR SE | 1TB SATA hard drive per NVR SE | 1TB SATA hard drive per NVR SE | 294.935 |  |  | NO AQUA
| HNMHD2000 | 2TB SATA HARD DRIVE FOR NVR SE | 2TB SATA hard drive per NVR SE | 2TB SATA hard drive per NVR SE | 623.3163 |  |  | NO AQUA
| HNMHD3000 | 3TB SATA HARD DRIVE FOR NVR SE | 3TB SATA hard drive per NVR SE | 3TB SATA hard drive per NVR SE | 1000.3467 |  |  | NO AQUA
FUSION IV (EMBEDDED NVR)
FUSION IV NVRs IP 8/16/32 video streaming BASE&PLUS PC server 400/800ips 4CIF. Integrati in MAXPRO VMS, HFVMS e WINPAK
FUSION IV NVR SERVERs IP 8 video streaming PC server BASE 200ips 4CIF (QUAD CORE)
| HF4N0824B500N | FUSION NVR 8CH B 200IPS4CIF MJPEG/MPEG4/H264 500GB | Server NVR FUSION IV base 8 canali video (streaming video over IP) MJPEG/MPEG4/H264, 2 uscite video SVGA, 200ips(4CIF), 500GB HDD SATA, Web Server, DVD-RW | Server NVR FUSION IV 8 canali video, 200ips (4CIF), 500GB HDD SATA NVR - Videoregistratore digitale NVR Server FUSION IV Il Sistema di REGISTRAZIONE DIGITALE FUSION IV Honeywell NVR OVER IP con funzionalità multi-tasking opera in modalità Pentaplex senza degrado delle prestazioni permettendo la gestione contemporanea di: visualizzazione Live, registrazione continua o su evento, riproduzione delle immagini, BackUp locale o su HDD mappati in rete e trasmissione delle immagini via network (LAN/WAN) via WEB BROWSER o con software remoti (HFRVS o HFVMS) forniti con il Server NVR. Con architettura PC-Based e sistema Operativo Windows XP Embedded il sistema NVR Fusion IV è disponibile in configurazioni da 8 ingressi video con 200ips(4CIF), 16 ingressi video con 400ips(4CIF) e 32 ingressi video con 400ips(4CIF) o 800ips(4CIF). Il sistema Fusion IV NVR permette la gestione di differenti streaming video per ogni singolo canale video. Ogni canale video potrà riceve streaming MJPEG o MPEG4 o H264 criptandole con Digital Signature a 128 bit. Le risoluzioni (formato) selezionabili per ciascun canale video dipendono da come sono configurate le periferiche video. Ognuna di esse potrà fornire al Server NVR Fusion IV un formato diverso con algoritmo diverso (a seconda delle periferiche video IP integrate): Periferiche video IP integrate: Honeywell Megapixel camera, Honeywell EQUIP camera, ACUIX Dome IP, HNVE1 Video Server (encoder 1CH), Acti, Arecont Vision, Axis, DLink, IQ Invision, Lumenera, Mobotix, Panasonic, Pixord, Samsung, Securgen, Sony, Stardot, Vivotek. Le licenze software NVR permettono di estendere le capacità dei Server NVR. Installando e licenziando l’applicativo di estensione NVR già presente (preinstallato) sui Server si potrà avere l’implementazione di 1,4,8 o 16 streaming video IP. Con la licenza NVR da 16 streaming IP per esempio il sistema Server NVR da 8 canali video HF4N08xxx permetterà di gestire da 8 a 24 canali video IP, mentre il sistema da 16 ingressi video analogici HF4N16xxx permetterà di gestire da 16 a 32 canali video IP. Il Server Fusion IV NVR da 32 canali video analogici non permette l’implementazione NVR. Programmatore con 32 schedulazioni orarie giornaliere e settimanali con eccezione festivi per l’impostazione delle registrazioni per singola telecamera con selezione della registrazione in modalità continua e o su evento (Motion detector e o ingressi di allarme). Su evento è possibile selezionare fino a 60 secondi di registrazione pre e post allarme. Visualizzazione su due uscite 1XSVGA e 1XDVI o Y/C di: LIVE DISPLAY fino a 400 immagini al secondo (RealTime-Refresh-Rate in visualizzazione Full Screen, MultiScreen fino a 16 telecamere. Riproduzione registrazione in modalità full Screen con zoom digitale 2x/4x e MultiScreen fino a 16 telecamere. 5 funzioni di ricerca delle immagini: Funzioni di ricerca immagini: 1. Index search – Ricerca indicizzata con filtri per telecamera, data, ora, minuti, ingresso di allarme, motion e video loss) 2. Object search - Ricerca con riproduzione selettiva delle immagini che hanno avuto variazioni in aree specifiche della scena ripresa. 3. Smart Motion Search – Verifica dei picchi di attività per selezione immagini dove vi è più movimento. 4. Status - ricerca delle immagini con visualizzazione immediata dello stato giornaliero di tutte le telecamere in registrazione con la possibilità di intercettare immagini molto distanti tra loro senza dover riprodurre tutto il periodo. 5. Preview – verifica istantanea con presentazione immediata della prima immagine di ogni ora del giorno (24 immagini), a scalare presentazione immediata della prima immagine di ogni periodo di 10 minuti componenti l’ora selezionata (6 immagini) per finire con la presentazione immediata della prima immagine di ogni periodo di 1 minuto componente il periodo di 10 minuti selezionati (10 immagini). I segnali audio provenienti dalle periferiche video IP sono gestiti per la registrazione del canale audio associato al segnale video della stessa periferica IP, registrato e trasmesso via Network via rete Ethernet verso i software remoti di video management HFRVS o HFVMS in modalità live half-duplex. Interfaccia grafica di gestione e programmazione semplice ed intuitiva con selezione delle visualizzazioni (full screen/cicliche/multiscreen), attivazione manuale delle singole uscite a relè, gestione PTZ, riproduzione istantanea della registrazione di una singola telecamera con la semplice selezione (doppio click) sull’immagine LIVE senza sospendere la visione in real time delle altre telecamere in visualizzazione multiscreen. Fino a 6 alloggiamenti frontali per HDD rimovibili fino a 2Tb ognuno per un totale di 12 Tb; Controllori ozionali interni RAID 1 (funzionalità mirroring) e RAID 5 (funzionalità recovery bit e Hot swappable Hard drive); porta opzionale SCSI per eventuale interfacciamento con unità di storage estensivo esterne RAID 5 per alto livello di sicurezza e storage. Motion detector singolarmente programmabile per ciascuna telecamera con 10 livelli di sensibilità, fino a 20 griglie di rilevamento con la funzione “Advanced Motion Detection”. Le forme delle griglie possono variare creando cerchi, poligoni permettendo una taratura accurata per la gestione del Motion in scene complesse. Ogni zona puo essere definita per dimensioni e posizionamento. Gestione sistemi di ripresa dome cameras multi-protocollo con impostazioni di preset e tour;posizionamento automatico su posizione di preset ad attivazione di ingresso di allarme; Home position per ripristino automatismo di default. Fino a 8 porte USB 2.0 per scopi di back-up e update; completo di interfaccia per rete Ethernet Gigabit; trasmissione immagini su rete Ethernet (LAN/WAN);chiamata automatica remota su allarme/evento;programmazione remota via rete Ethernet; connessione multisito con potente e versatile software di remotizzazione HFMVS che supporta la gestione di mappe grafiche. Il Server NVR è in grado di effettuare facilmente backup di filmati importanti in un dispositivo di storage interno o esterno, o in una risorsa (disco) di rete. L’unità non deve smettere di registrare durante il processo di backup, e per assicurare l’integrità dei dati, il DVR deve utilizzare un formato di compressione proprietario che può essere letto/interpretato solo dal programma di visualizzazione dati registrati; nessun altro software può leggere questi dati. . Il software di visualizzazione di backup, permette la visualizzazione dei files esportati nel formato proprietario in un PC qualsiasi. Se i dati sono stati salvati con l’applicativo eseguibile proprietario non sarà necessario un software installato per riprodurre le immagini. Durante il backup dei filmati in un DVD o in un supporto di archiviazione di massa, il server NVR può registrare su più supporti, avvisando l’utente di fornire un nuovo archivio, quando quello in uso è pieno. Masterizzatore DV-RW per l’archiviazione di dati fino ad un massimo di 4.7 Gigabytes per ogni lato disco DVD (dual-layer). Possibilità di registrare, archiviare e visualizzare i files log relativi a: login utenti, riavvio sistema, errori di registrazione e codifica. Gestione avanzata degli utenti permettendo la loro creazione, modifica e cancellazione. Ad ogni utente possono corrispondere privilegi differenti che influenzano il limite di utilizzo del sistema (setup, ricerca, backup, telecamere nascoste etc). GESTIONE TELECAMERE MEGAPIXEL “Hot Spots with Digital Zoom” Il Software di centralizzazione HFVMS, attraverso la Finestra HOT SPOT con zoom digitale fornisce uno strumento utile e sensibile per gli ingrandimenti ZOOM (fino a 12X) di immagini provenienti da telecamere IP Megapixel nelle due modalità: In riproduzione e Live. Creazione di pagine in multiscreen dove possono essere evidenziati singoli dettagli dell’immagine Megapixel. | 6300
| HF4N0824B1T0N | FUSION NVR 8CH B 200IPS4CIF MJPEG/MPEG4/H264 1TB | Server NVR FUSION IV base 8 canali video (streaming video over IP) MJPEG/MPEG4/H264, 2 uscite video SVGA, 200ips(4CIF), 1TB HDD SATA, Web Server, DVD-RW | Server NVR FUSION IV 8 canali video, 200ips (4CIF), 1TB HDD SATA NVR - Videoregistratore digitale NVR Server FUSION IV Il Sistema di REGISTRAZIONE DIGITALE FUSION IV Honeywell NVR OVER IP con funzionalità multi-tasking opera in modalità Pentaplex senza degrado delle prestazioni permettendo la gestione contemporanea di: visualizzazione Live, registrazione continua o su evento, riproduzione delle immagini, BackUp locale o su HDD mappati in rete e trasmissione delle immagini via network (LAN/WAN) via WEB BROWSER o con software remoti (HFRVS o HFVMS) forniti con il Server NVR. Con architettura PC-Based e sistema Operativo Windows XP Embedded il sistema NVR Fusion IV è disponibile in configurazioni da 8 ingressi video con 200ips(4CIF), 16 ingressi video con 400ips(4CIF) e 32 ingressi video con 400ips(4CIF) o 800ips(4CIF). Il sistema Fusion IV NVR permette la gestione di differenti streaming video per ogni singolo canale video. Ogni canale video potrà riceve streaming MJPEG o MPEG4 o H264 criptandole con Digital Signature a 128 bit. Le risoluzioni (formato) selezionabili per ciascun canale video dipendono da come sono configurate le periferiche video. Ognuna di esse potrà fornire al Server NVR Fusion IV un formato diverso con algoritmo diverso (a seconda delle periferiche video IP integrate): Periferiche video IP integrate: Honeywell Megapixel camera, Honeywell EQUIP camera, ACUIX Dome IP, HNVE1 Video Server (encoder 1CH), Acti, Arecont Vision, Axis, DLink, IQ Invision, Lumenera, Mobotix, Panasonic, Pixord, Samsung, Securgen, Sony, Stardot, Vivotek. Le licenze software NVR permettono di estendere le capacità dei Server NVR. Installando e licenziando l’applicativo di estensione NVR già presente (preinstallato) sui Server si potrà avere l’implementazione di 1,4,8 o 16 streaming video IP. Con la licenza NVR da 16 streaming IP per esempio il sistema Server NVR da 8 canali video HF4N08xxx permetterà di gestire da 8 a 24 canali video IP, mentre il sistema da 16 ingressi video analogici HF4N16xxx permetterà di gestire da 16 a 32 canali video IP. Il Server Fusion IV NVR da 32 canali video analogici non permette l’implementazione NVR. Programmatore con 32 schedulazioni orarie giornaliere e settimanali con eccezione festivi per l’impostazione delle registrazioni per singola telecamera con selezione della registrazione in modalità continua e o su evento (Motion detector e o ingressi di allarme). Su evento è possibile selezionare fino a 60 secondi di registrazione pre e post allarme. Visualizzazione su due uscite 1XSVGA e 1XDVI o Y/C di: LIVE DISPLAY fino a 400 immagini al secondo (RealTime-Refresh-Rate in visualizzazione Full Screen, MultiScreen fino a 16 telecamere. Riproduzione registrazione in modalità full Screen con zoom digitale 2x/4x e MultiScreen fino a 16 telecamere. 5 funzioni di ricerca delle immagini: Funzioni di ricerca immagini: 1. Index search – Ricerca indicizzata con filtri per telecamera, data, ora, minuti, ingresso di allarme, motion e video loss) 2. Object search - Ricerca con riproduzione selettiva delle immagini che hanno avuto variazioni in aree specifiche della scena ripresa. 3. Smart Motion Search – Verifica dei picchi di attività per selezione immagini dove vi è più movimento. 4. Status - ricerca delle immagini con visualizzazione immediata dello stato giornaliero di tutte le telecamere in registrazione con la possibilità di intercettare immagini molto distanti tra loro senza dover riprodurre tutto il periodo. 5. Preview – verifica istantanea con presentazione immediata della prima immagine di ogni ora del giorno (24 immagini), a scalare presentazione immediata della prima immagine di ogni periodo di 10 minuti componenti l’ora selezionata (6 immagini) per finire con la presentazione immediata della prima immagine di ogni periodo di 1 minuto componente il periodo di 10 minuti selezionati (10 immagini). I segnali audio provenienti dalle periferiche video IP sono gestiti per la registrazione del canale audio associato al segnale video della stessa periferica IP, registrato e trasmesso via Network via rete Ethernet verso i software remoti di video management HFRVS o HFVMS in modalità live half-duplex. Interfaccia grafica di gestione e programmazione semplice ed intuitiva con selezione delle visualizzazioni (full screen/cicliche/multiscreen), attivazione manuale delle singole uscite a relè, gestione PTZ, riproduzione istantanea della registrazione di una singola telecamera con la semplice selezione (doppio click) sull’immagine LIVE senza sospendere la visione in real time delle altre telecamere in visualizzazione multiscreen. Fino a 6 alloggiamenti frontali per HDD rimovibili fino a 2Tb ognuno per un totale di 12 Tb; Controllori ozionali interni RAID 1 (funzionalità mirroring) e RAID 5 (funzionalità recovery bit e Hot swappable Hard drive); porta opzionale SCSI per eventuale interfacciamento con unità di storage estensivo esterne RAID 5 per alto livello di sicurezza e storage. Motion detector singolarmente programmabile per ciascuna telecamera con 10 livelli di sensibilità, fino a 20 griglie di rilevamento con la funzione “Advanced Motion Detection”. Le forme delle griglie possono variare creando cerchi, poligoni permettendo una taratura accurata per la gestione del Motion in scene complesse. Ogni zona puo essere definita per dimensioni e posizionamento. Gestione sistemi di ripresa dome cameras multi-protocollo con impostazioni di preset e tour;posizionamento automatico su posizione di preset ad attivazione di ingresso di allarme; Home position per ripristino automatismo di default. Fino a 8 porte USB 2.0 per scopi di back-up e update; completo di interfaccia per rete Ethernet Gigabit; trasmissione immagini su rete Ethernet (LAN/WAN);chiamata automatica remota su allarme/evento;programmazione remota via rete Ethernet; connessione multisito con potente e versatile software di remotizzazione HFMVS che supporta la gestione di mappe grafiche. Il Server NVR è in grado di effettuare facilmente backup di filmati importanti in un dispositivo di storage interno o esterno, o in una risorsa (disco) di rete. L’unità non deve smettere di registrare durante il processo di backup, e per assicurare l’integrità dei dati, il DVR deve utilizzare un formato di compressione proprietario che può essere letto/interpretato solo dal programma di visualizzazione dati registrati; nessun altro software può leggere questi dati. . Il software di visualizzazione di backup, permette la visualizzazione dei files esportati nel formato proprietario in un PC qualsiasi. Se i dati sono stati salvati con l’applicativo eseguibile proprietario non sarà necessario un software installato per riprodurre le immagini. Durante il backup dei filmati in un DVD o in un supporto di archiviazione di massa, il server NVR può registrare su più supporti, avvisando l’utente di fornire un nuovo archivio, quando quello in uso è pieno. Masterizzatore DV-RW per l’archiviazione di dati fino ad un massimo di 4.7 Gigabytes per ogni lato disco DVD (dual-layer). Possibilità di registrare, archiviare e visualizzare i files log relativi a: login utenti, riavvio sistema, errori di registrazione e codifica. Gestione avanzata degli utenti permettendo la loro creazione, modifica e cancellazione. Ad ogni utente possono corrispondere privilegi differenti che influenzano il limite di utilizzo del sistema (setup, ricerca, backup, telecamere nascoste etc). GESTIONE TELECAMERE MEGAPIXEL “Hot Spots with Digital Zoom” Il Software di centralizzazione HFVMS, attraverso la Finestra HOT SPOT con zoom digitale fornisce uno strumento utile e sensibile per gli ingrandimenti ZOOM (fino a 12X) di immagini provenienti da telecamere IP Megapixel nelle due modalità: In riproduzione e Live. Creazione di pagine in multiscreen dove possono essere evidenziati singoli dettagli dell’immagine Megapixel. | 6920
| HF4N0824B2T0N | FUSION NVR 8CH B 200IPS4CIF MJPEG/MPEG4/H264 2TB | Server NVR FUSION IV base 8 canali video (streaming video over IP) MJPEG/MPEG4/H264, 2 uscite video SVGA, 200ips(4CIF), 2TB HDD SATA, Web Server, DVD-RW | Server NVR FUSION IV 8 canali video, 200ips (4CIF), 2TB HDD SATA NVR - Videoregistratore digitale NVR Server FUSION IV Il Sistema di REGISTRAZIONE DIGITALE FUSION IV Honeywell NVR OVER IP con funzionalità multi-tasking opera in modalità Pentaplex senza degrado delle prestazioni permettendo la gestione contemporanea di: visualizzazione Live, registrazione continua o su evento, riproduzione delle immagini, BackUp locale o su HDD mappati in rete e trasmissione delle immagini via network (LAN/WAN) via WEB BROWSER o con software remoti (HFRVS o HFVMS) forniti con il Server NVR. Con architettura PC-Based e sistema Operativo Windows XP Embedded il sistema NVR Fusion IV è disponibile in configurazioni da 8 ingressi video con 200ips(4CIF), 16 ingressi video con 400ips(4CIF) e 32 ingressi video con 400ips(4CIF) o 800ips(4CIF). Il sistema Fusion IV NVR permette la gestione di differenti streaming video per ogni singolo canale video. Ogni canale video potrà riceve streaming MJPEG o MPEG4 o H264 criptandole con Digital Signature a 128 bit. Le risoluzioni (formato) selezionabili per ciascun canale video dipendono da come sono configurate le periferiche video. Ognuna di esse potrà fornire al Server NVR Fusion IV un formato diverso con algoritmo diverso (a seconda delle periferiche video IP integrate): Periferiche video IP integrate: Honeywell Megapixel camera, Honeywell EQUIP camera, ACUIX Dome IP, HNVE1 Video Server (encoder 1CH), Acti, Arecont Vision, Axis, DLink, IQ Invision, Lumenera, Mobotix, Panasonic, Pixord, Samsung, Securgen, Sony, Stardot, Vivotek. Le licenze software NVR permettono di estendere le capacità dei Server NVR. Installando e licenziando l’applicativo di estensione NVR già presente (preinstallato) sui Server si potrà avere l’implementazione di 1,4,8 o 16 streaming video IP. Con la licenza NVR da 16 streaming IP per esempio il sistema Server NVR da 8 canali video HF4N08xxx permetterà di gestire da 8 a 24 canali video IP, mentre il sistema da 16 ingressi video analogici HF4N16xxx permetterà di gestire da 16 a 32 canali video IP. Il Server Fusion IV NVR da 32 canali video analogici non permette l’implementazione NVR. Programmatore con 32 schedulazioni orarie giornaliere e settimanali con eccezione festivi per l’impostazione delle registrazioni per singola telecamera con selezione della registrazione in modalità continua e o su evento (Motion detector e o ingressi di allarme). Su evento è possibile selezionare fino a 60 secondi di registrazione pre e post allarme. Visualizzazione su due uscite 1XSVGA e 1XDVI o Y/C di: LIVE DISPLAY fino a 400 immagini al secondo (RealTime-Refresh-Rate in visualizzazione Full Screen, MultiScreen fino a 16 telecamere. Riproduzione registrazione in modalità full Screen con zoom digitale 2x/4x e MultiScreen fino a 16 telecamere. 5 funzioni di ricerca delle immagini: Funzioni di ricerca immagini: 1. Index search – Ricerca indicizzata con filtri per telecamera, data, ora, minuti, ingresso di allarme, motion e video loss) 2. Object search - Ricerca con riproduzione selettiva delle immagini che hanno avuto variazioni in aree specifiche della scena ripresa. 3. Smart Motion Search – Verifica dei picchi di attività per selezione immagini dove vi è più movimento. 4. Status - ricerca delle immagini con visualizzazione immediata dello stato giornaliero di tutte le telecamere in registrazione con la possibilità di intercettare immagini molto distanti tra loro senza dover riprodurre tutto il periodo. 5. Preview – verifica istantanea con presentazione immediata della prima immagine di ogni ora del giorno (24 immagini), a scalare presentazione immediata della prima immagine di ogni periodo di 10 minuti componenti l’ora selezionata (6 immagini) per finire con la presentazione immediata della prima immagine di ogni periodo di 1 minuto componente il periodo di 10 minuti selezionati (10 immagini). I segnali audio provenienti dalle periferiche video IP sono gestiti per la registrazione del canale audio associato al segnale video della stessa periferica IP, registrato e trasmesso via Network via rete Ethernet verso i software remoti di video management HFRVS o HFVMS in modalità live half-duplex. Interfaccia grafica di gestione e programmazione semplice ed intuitiva con selezione delle visualizzazioni (full screen/cicliche/multiscreen), attivazione manuale delle singole uscite a relè, gestione PTZ, riproduzione istantanea della registrazione di una singola telecamera con la semplice selezione (doppio click) sull’immagine LIVE senza sospendere la visione in real time delle altre telecamere in visualizzazione multiscreen. Fino a 6 alloggiamenti frontali per HDD rimovibili fino a 2Tb ognuno per un totale di 12 Tb; Controllori ozionali interni RAID 1 (funzionalità mirroring) e RAID 5 (funzionalità recovery bit e Hot swappable Hard drive); porta opzionale SCSI per eventuale interfacciamento con unità di storage estensivo esterne RAID 5 per alto livello di sicurezza e storage. Motion detector singolarmente programmabile per ciascuna telecamera con 10 livelli di sensibilità, fino a 20 griglie di rilevamento con la funzione “Advanced Motion Detection”. Le forme delle griglie possono variare creando cerchi, poligoni permettendo una taratura accurata per la gestione del Motion in scene complesse. Ogni zona puo essere definita per dimensioni e posizionamento. Gestione sistemi di ripresa dome cameras multi-protocollo con impostazioni di preset e tour;posizionamento automatico su posizione di preset ad attivazione di ingresso di allarme; Home position per ripristino automatismo di default. Fino a 8 porte USB 2.0 per scopi di back-up e update; completo di interfaccia per rete Ethernet Gigabit; trasmissione immagini su rete Ethernet (LAN/WAN);chiamata automatica remota su allarme/evento;programmazione remota via rete Ethernet; connessione multisito con potente e versatile software di remotizzazione HFMVS che supporta la gestione di mappe grafiche. Il Server NVR è in grado di effettuare facilmente backup di filmati importanti in un dispositivo di storage interno o esterno, o in una risorsa (disco) di rete. L’unità non deve smettere di registrare durante il processo di backup, e per assicurare l’integrità dei dati, il DVR deve utilizzare un formato di compressione proprietario che può essere letto/interpretato solo dal programma di visualizzazione dati registrati; nessun altro software può leggere questi dati. . Il software di visualizzazione di backup, permette la visualizzazione dei files esportati nel formato proprietario in un PC qualsiasi. Se i dati sono stati salvati con l’applicativo eseguibile proprietario non sarà necessario un software installato per riprodurre le immagini. Durante il backup dei filmati in un DVD o in un supporto di archiviazione di massa, il server NVR può registrare su più supporti, avvisando l’utente di fornire un nuovo archivio, quando quello in uso è pieno. Masterizzatore DV-RW per l’archiviazione di dati fino ad un massimo di 4.7 Gigabytes per ogni lato disco DVD (dual-layer). Possibilità di registrare, archiviare e visualizzare i files log relativi a: login utenti, riavvio sistema, errori di registrazione e codifica. Gestione avanzata degli utenti permettendo la loro creazione, modifica e cancellazione. Ad ogni utente possono corrispondere privilegi differenti che influenzano il limite di utilizzo del sistema (setup, ricerca, backup, telecamere nascoste etc). GESTIONE TELECAMERE MEGAPIXEL “Hot Spots with Digital Zoom” Il Software di centralizzazione HFVMS, attraverso la Finestra HOT SPOT con zoom digitale fornisce uno strumento utile e sensibile per gli ingrandimenti ZOOM (fino a 12X) di immagini provenienti da telecamere IP Megapixel nelle due modalità: In riproduzione e Live. Creazione di pagine in multiscreen dove possono essere evidenziati singoli dettagli dell’immagine Megapixel. | 8150
| HF4N0824B4T0N | FUSION NVR 8CH B 200IPS4CIF MJPEG/MPEG4/H264 4TB | Server NVR FUSION IV base 8 canali video (streaming video over IP) MJPEG/MPEG4/H264, 2 uscite video SVGA, 200ips(4CIF), 4TB HDD SATA, Web Server, DVD-RW | Server NVR FUSION IV 8 canali video, 200ips (4CIF), 4TB HDD SATA NVR - Videoregistratore digitale NVR Server FUSION IV Il Sistema di REGISTRAZIONE DIGITALE FUSION IV Honeywell NVR OVER IP con funzionalità multi-tasking opera in modalità Pentaplex senza degrado delle prestazioni permettendo la gestione contemporanea di: visualizzazione Live, registrazione continua o su evento, riproduzione delle immagini, BackUp locale o su HDD mappati in rete e trasmissione delle immagini via network (LAN/WAN) via WEB BROWSER o con software remoti (HFRVS o HFVMS) forniti con il Server NVR. Con architettura PC-Based e sistema Operativo Windows XP Embedded il sistema NVR Fusion IV è disponibile in configurazioni da 8 ingressi video con 200ips(4CIF), 16 ingressi video con 400ips(4CIF) e 32 ingressi video con 400ips(4CIF) o 800ips(4CIF). Il sistema Fusion IV NVR permette la gestione di differenti streaming video per ogni singolo canale video. Ogni canale video potrà riceve streaming MJPEG o MPEG4 o H264 criptandole con Digital Signature a 128 bit. Le risoluzioni (formato) selezionabili per ciascun canale video dipendono da come sono configurate le periferiche video. Ognuna di esse potrà fornire al Server NVR Fusion IV un formato diverso con algoritmo diverso (a seconda delle periferiche video IP integrate): Periferiche video IP integrate: Honeywell Megapixel camera, Honeywell EQUIP camera, ACUIX Dome IP, HNVE1 Video Server (encoder 1CH), Acti, Arecont Vision, Axis, DLink, IQ Invision, Lumenera, Mobotix, Panasonic, Pixord, Samsung, Securgen, Sony, Stardot, Vivotek. Le licenze software NVR permettono di estendere le capacità dei Server NVR. Installando e licenziando l’applicativo di estensione NVR già presente (preinstallato) sui Server si potrà avere l’implementazione di 1,4,8 o 16 streaming video IP. Con la licenza NVR da 16 streaming IP per esempio il sistema Server NVR da 8 canali video HF4N08xxx permetterà di gestire da 8 a 24 canali video IP, mentre il sistema da 16 ingressi video analogici HF4N16xxx permetterà di gestire da 16 a 32 canali video IP. Il Server Fusion IV NVR da 32 canali video analogici non permette l’implementazione NVR. Programmatore con 32 schedulazioni orarie giornaliere e settimanali con eccezione festivi per l’impostazione delle registrazioni per singola telecamera con selezione della registrazione in modalità continua e o su evento (Motion detector e o ingressi di allarme). Su evento è possibile selezionare fino a 60 secondi di registrazione pre e post allarme. Visualizzazione su due uscite 1XSVGA e 1XDVI o Y/C di: LIVE DISPLAY fino a 400 immagini al secondo (RealTime-Refresh-Rate in visualizzazione Full Screen, MultiScreen fino a 16 telecamere. Riproduzione registrazione in modalità full Screen con zoom digitale 2x/4x e MultiScreen fino a 16 telecamere. 5 funzioni di ricerca delle immagini: Funzioni di ricerca immagini: 1. Index search – Ricerca indicizzata con filtri per telecamera, data, ora, minuti, ingresso di allarme, motion e video loss) 2. Object search - Ricerca con riproduzione selettiva delle immagini che hanno avuto variazioni in aree specifiche della scena ripresa. 3. Smart Motion Search – Verifica dei picchi di attività per selezione immagini dove vi è più movimento. 4. Status - ricerca delle immagini con visualizzazione immediata dello stato giornaliero di tutte le telecamere in registrazione con la possibilità di intercettare immagini molto distanti tra loro senza dover riprodurre tutto il periodo. 5. Preview – verifica istantanea con presentazione immediata della prima immagine di ogni ora del giorno (24 immagini), a scalare presentazione immediata della prima immagine di ogni periodo di 10 minuti componenti l’ora selezionata (6 immagini) per finire con la presentazione immediata della prima immagine di ogni periodo di 1 minuto componente il periodo di 10 minuti selezionati (10 immagini). I segnali audio provenienti dalle periferiche video IP sono gestiti per la registrazione del canale audio associato al segnale video della stessa periferica IP, registrato e trasmesso via Network via rete Ethernet verso i software remoti di video management HFRVS o HFVMS in modalità live half-duplex. Interfaccia grafica di gestione e programmazione semplice ed intuitiva con selezione delle visualizzazioni (full screen/cicliche/multiscreen), attivazione manuale delle singole uscite a relè, gestione PTZ, riproduzione istantanea della registrazione di una singola telecamera con la semplice selezione (doppio click) sull’immagine LIVE senza sospendere la visione in real time delle altre telecamere in visualizzazione multiscreen. Fino a 6 alloggiamenti frontali per HDD rimovibili fino a 2Tb ognuno per un totale di 12 Tb; Controllori ozionali interni RAID 1 (funzionalità mirroring) e RAID 5 (funzionalità recovery bit e Hot swappable Hard drive); porta opzionale SCSI per eventuale interfacciamento con unità di storage estensivo esterne RAID 5 per alto livello di sicurezza e storage. Motion detector singolarmente programmabile per ciascuna telecamera con 10 livelli di sensibilità, fino a 20 griglie di rilevamento con la funzione “Advanced Motion Detection”. Le forme delle griglie possono variare creando cerchi, poligoni permettendo una taratura accurata per la gestione del Motion in scene complesse. Ogni zona puo essere definita per dimensioni e posizionamento. Gestione sistemi di ripresa dome cameras multi-protocollo con impostazioni di preset e tour;posizionamento automatico su posizione di preset ad attivazione di ingresso di allarme; Home position per ripristino automatismo di default. Fino a 8 porte USB 2.0 per scopi di back-up e update; completo di interfaccia per rete Ethernet Gigabit; trasmissione immagini su rete Ethernet (LAN/WAN);chiamata automatica remota su allarme/evento;programmazione remota via rete Ethernet; connessione multisito con potente e versatile software di remotizzazione HFMVS che supporta la gestione di mappe grafiche. Il Server NVR è in grado di effettuare facilmente backup di filmati importanti in un dispositivo di storage interno o esterno, o in una risorsa (disco) di rete. L’unità non deve smettere di registrare durante il processo di backup, e per assicurare l’integrità dei dati, il DVR deve utilizzare un formato di compressione proprietario che può essere letto/interpretato solo dal programma di visualizzazione dati registrati; nessun altro software può leggere questi dati. . Il software di visualizzazione di backup, permette la visualizzazione dei files esportati nel formato proprietario in un PC qualsiasi. Se i dati sono stati salvati con l’applicativo eseguibile proprietario non sarà necessario un software installato per riprodurre le immagini. Durante il backup dei filmati in un DVD o in un supporto di archiviazione di massa, il server NVR può registrare su più supporti, avvisando l’utente di fornire un nuovo archivio, quando quello in uso è pieno. Masterizzatore DV-RW per l’archiviazione di dati fino ad un massimo di 4.7 Gigabytes per ogni lato disco DVD (dual-layer). Possibilità di registrare, archiviare e visualizzare i files log relativi a: login utenti, riavvio sistema, errori di registrazione e codifica. Gestione avanzata degli utenti permettendo la loro creazione, modifica e cancellazione. Ad ogni utente possono corrispondere privilegi differenti che influenzano il limite di utilizzo del sistema (setup, ricerca, backup, telecamere nascoste etc). GESTIONE TELECAMERE MEGAPIXEL “Hot Spots with Digital Zoom” Il Software di centralizzazione HFVMS, attraverso la Finestra HOT SPOT con zoom digitale fornisce uno strumento utile e sensibile per gli ingrandimenti ZOOM (fino a 12X) di immagini provenienti da telecamere IP Megapixel nelle due modalità: In riproduzione e Live. Creazione di pagine in multiscreen dove possono essere evidenziati singoli dettagli dell’immagine Megapixel. | 10870
| HF4N0824B6T0N | FUSION NVR 8CH B 200IPS4CIF MJPEG/MPEG4/H264 6TB | Server NVR FUSION IV base 8 canali video (streaming video over IP) MJPEG/MPEG4/H264, 2 uscite video SVGA, 200ips(4CIF), 6TB HDD SATA, Web Server, DVD-RW | Server NVR FUSION IV 8 canali video, 200ips (4CIF), 6TB HDD SATA NVR - Videoregistratore digitale NVR Server FUSION IV Il Sistema di REGISTRAZIONE DIGITALE FUSION IV Honeywell NVR OVER IP con funzionalità multi-tasking opera in modalità Pentaplex senza degrado delle prestazioni permettendo la gestione contemporanea di: visualizzazione Live, registrazione continua o su evento, riproduzione delle immagini, BackUp locale o su HDD mappati in rete e trasmissione delle immagini via network (LAN/WAN) via WEB BROWSER o con software remoti (HFRVS o HFVMS) forniti con il Server NVR. Con architettura PC-Based e sistema Operativo Windows XP Embedded il sistema NVR Fusion IV è disponibile in configurazioni da 8 ingressi video con 200ips(4CIF), 16 ingressi video con 400ips(4CIF) e 32 ingressi video con 400ips(4CIF) o 800ips(4CIF). Il sistema Fusion IV NVR permette la gestione di differenti streaming video per ogni singolo canale video. Ogni canale video potrà riceve streaming MJPEG o MPEG4 o H264 criptandole con Digital Signature a 128 bit. Le risoluzioni (formato) selezionabili per ciascun canale video dipendono da come sono configurate le periferiche video. Ognuna di esse potrà fornire al Server NVR Fusion IV un formato diverso con algoritmo diverso (a seconda delle periferiche video IP integrate): Periferiche video IP integrate: Honeywell Megapixel camera, Honeywell EQUIP camera, ACUIX Dome IP, HNVE1 Video Server (encoder 1CH), Acti, Arecont Vision, Axis, DLink, IQ Invision, Lumenera, Mobotix, Panasonic, Pixord, Samsung, Securgen, Sony, Stardot, Vivotek. Le licenze software NVR permettono di estendere le capacità dei Server NVR. Installando e licenziando l’applicativo di estensione NVR già presente (preinstallato) sui Server si potrà avere l’implementazione di 1,4,8 o 16 streaming video IP. Con la licenza NVR da 16 streaming IP per esempio il sistema Server NVR da 8 canali video HF4N08xxx permetterà di gestire da 8 a 24 canali video IP, mentre il sistema da 16 ingressi video analogici HF4N16xxx permetterà di gestire da 16 a 32 canali video IP. Il Server Fusion IV NVR da 32 canali video analogici non permette l’implementazione NVR. Programmatore con 32 schedulazioni orarie giornaliere e settimanali con eccezione festivi per l’impostazione delle registrazioni per singola telecamera con selezione della registrazione in modalità continua e o su evento (Motion detector e o ingressi di allarme). Su evento è possibile selezionare fino a 60 secondi di registrazione pre e post allarme. Visualizzazione su due uscite 1XSVGA e 1XDVI o Y/C di: LIVE DISPLAY fino a 400 immagini al secondo (RealTime-Refresh-Rate in visualizzazione Full Screen, MultiScreen fino a 16 telecamere. Riproduzione registrazione in modalità full Screen con zoom digitale 2x/4x e MultiScreen fino a 16 telecamere. 5 funzioni di ricerca delle immagini: Funzioni di ricerca immagini: 1. Index search – Ricerca indicizzata con filtri per telecamera, data, ora, minuti, ingresso di allarme, motion e video loss) 2. Object search - Ricerca con riproduzione selettiva delle immagini che hanno avuto variazioni in aree specifiche della scena ripresa. 3. Smart Motion Search – Verifica dei picchi di attività per selezione immagini dove vi è più movimento. 4. Status - ricerca delle immagini con visualizzazione immediata dello stato giornaliero di tutte le telecamere in registrazione con la possibilità di intercettare immagini molto distanti tra loro senza dover riprodurre tutto il periodo. 5. Preview – verifica istantanea con presentazione immediata della prima immagine di ogni ora del giorno (24 immagini), a scalare presentazione immediata della prima immagine di ogni periodo di 10 minuti componenti l’ora selezionata (6 immagini) per finire con la presentazione immediata della prima immagine di ogni periodo di 1 minuto componente il periodo di 10 minuti selezionati (10 immagini). I segnali audio provenienti dalle periferiche video IP sono gestiti per la registrazione del canale audio associato al segnale video della stessa periferica IP, registrato e trasmesso via Network via rete Ethernet verso i software remoti di video management HFRVS o HFVMS in modalità live half-duplex. Interfaccia grafica di gestione e programmazione semplice ed intuitiva con selezione delle visualizzazioni (full screen/cicliche/multiscreen), attivazione manuale delle singole uscite a relè, gestione PTZ, riproduzione istantanea della registrazione di una singola telecamera con la semplice selezione (doppio click) sull’immagine LIVE senza sospendere la visione in real time delle altre telecamere in visualizzazione multiscreen. Fino a 6 alloggiamenti frontali per HDD rimovibili fino a 2Tb ognuno per un totale di 12 Tb; Controllori ozionali interni RAID 1 (funzionalità mirroring) e RAID 5 (funzionalità recovery bit e Hot swappable Hard drive); porta opzionale SCSI per eventuale interfacciamento con unità di storage estensivo esterne RAID 5 per alto livello di sicurezza e storage. Motion detector singolarmente programmabile per ciascuna telecamera con 10 livelli di sensibilità, fino a 20 griglie di rilevamento con la funzione “Advanced Motion Detection”. Le forme delle griglie possono variare creando cerchi, poligoni permettendo una taratura accurata per la gestione del Motion in scene complesse. Ogni zona puo essere definita per dimensioni e posizionamento. Gestione sistemi di ripresa dome cameras multi-protocollo con impostazioni di preset e tour;posizionamento automatico su posizione di preset ad attivazione di ingresso di allarme; Home position per ripristino automatismo di default. Fino a 8 porte USB 2.0 per scopi di back-up e update; completo di interfaccia per rete Ethernet Gigabit; trasmissione immagini su rete Ethernet (LAN/WAN);chiamata automatica remota su allarme/evento;programmazione remota via rete Ethernet; connessione multisito con potente e versatile software di remotizzazione HFMVS che supporta la gestione di mappe grafiche. Il Server NVR è in grado di effettuare facilmente backup di filmati importanti in un dispositivo di storage interno o esterno, o in una risorsa (disco) di rete. L’unità non deve smettere di registrare durante il processo di backup, e per assicurare l’integrità dei dati, il DVR deve utilizzare un formato di compressione proprietario che può essere letto/interpretato solo dal programma di visualizzazione dati registrati; nessun altro software può leggere questi dati. . Il software di visualizzazione di backup, permette la visualizzazione dei files esportati nel formato proprietario in un PC qualsiasi. Se i dati sono stati salvati con l’applicativo eseguibile proprietario non sarà necessario un software installato per riprodurre le immagini. Durante il backup dei filmati in un DVD o in un supporto di archiviazione di massa, il server NVR può registrare su più supporti, avvisando l’utente di fornire un nuovo archivio, quando quello in uso è pieno. Masterizzatore DV-RW per l’archiviazione di dati fino ad un massimo di 4.7 Gigabytes per ogni lato disco DVD (dual-layer). Possibilità di registrare, archiviare e visualizzare i files log relativi a: login utenti, riavvio sistema, errori di registrazione e codifica. Gestione avanzata degli utenti permettendo la loro creazione, modifica e cancellazione. Ad ogni utente possono corrispondere privilegi differenti che influenzano il limite di utilizzo del sistema (setup, ricerca, backup, telecamere nascoste etc). GESTIONE TELECAMERE MEGAPIXEL “Hot Spots with Digital Zoom” Il Software di centralizzazione HFVMS, attraverso la Finestra HOT SPOT con zoom digitale fornisce uno strumento utile e sensibile per gli ingrandimenti ZOOM (fino a 12X) di immagini provenienti da telecamere IP Megapixel nelle due modalità: In riproduzione e Live. Creazione di pagine in multiscreen dove possono essere evidenziati singoli dettagli dell’immagine Megapixel. | 13090
| HF4N0824B8T0N | FUSION NVR 8CH B 200IPS4CIF MJPEG/MPEG4/H264 8TB | Server NVR FUSION IV base 8 canali video (streaming video over IP) MJPEG/MPEG4/H264, 2 uscite video SVGA, 200ips(4CIF), 8TB HDD base SATA, Web Server, DVD-RW | Server NVR FUSION IV 8 canali video, 200ips (4CIF), 8TB HDD SATA NVR - Videoregistratore digitale NVR Server FUSION IV Il Sistema di REGISTRAZIONE DIGITALE FUSION IV Honeywell NVR OVER IP con funzionalità multi-tasking opera in modalità Pentaplex senza degrado delle prestazioni permettendo la gestione contemporanea di: visualizzazione Live, registrazione continua o su evento, riproduzione delle immagini, BackUp locale o su HDD mappati in rete e trasmissione delle immagini via network (LAN/WAN) via WEB BROWSER o con software remoti (HFRVS o HFVMS) forniti con il Server NVR. Con architettura PC-Based e sistema Operativo Windows XP Embedded il sistema NVR Fusion IV è disponibile in configurazioni da 8 ingressi video con 200ips(4CIF), 16 ingressi video con 400ips(4CIF) e 32 ingressi video con 400ips(4CIF) o 800ips(4CIF). Il sistema Fusion IV NVR permette la gestione di differenti streaming video per ogni singolo canale video. Ogni canale video potrà riceve streaming MJPEG o MPEG4 o H264 criptandole con Digital Signature a 128 bit. Le risoluzioni (formato) selezionabili per ciascun canale video dipendono da come sono configurate le periferiche video. Ognuna di esse potrà fornire al Server NVR Fusion IV un formato diverso con algoritmo diverso (a seconda delle periferiche video IP integrate): Periferiche video IP integrate: Honeywell Megapixel camera, Honeywell EQUIP camera, ACUIX Dome IP, HNVE1 Video Server (encoder 1CH), Acti, Arecont Vision, Axis, DLink, IQ Invision, Lumenera, Mobotix, Panasonic, Pixord, Samsung, Securgen, Sony, Stardot, Vivotek. Le licenze software NVR permettono di estendere le capacità dei Server NVR. Installando e licenziando l’applicativo di estensione NVR già presente (preinstallato) sui Server si potrà avere l’implementazione di 1,4,8 o 16 streaming video IP. Con la licenza NVR da 16 streaming IP per esempio il sistema Server NVR da 8 canali video HF4N08xxx permetterà di gestire da 8 a 24 canali video IP, mentre il sistema da 16 ingressi video analogici HF4N16xxx permetterà di gestire da 16 a 32 canali video IP. Il Server Fusion IV NVR da 32 canali video analogici non permette l’implementazione NVR. Programmatore con 32 schedulazioni orarie giornaliere e settimanali con eccezione festivi per l’impostazione delle registrazioni per singola telecamera con selezione della registrazione in modalità continua e o su evento (Motion detector e o ingressi di allarme). Su evento è possibile selezionare fino a 60 secondi di registrazione pre e post allarme. Visualizzazione su due uscite 1XSVGA e 1XDVI o Y/C di: LIVE DISPLAY fino a 400 immagini al secondo (RealTime-Refresh-Rate in visualizzazione Full Screen, MultiScreen fino a 16 telecamere. Riproduzione registrazione in modalità full Screen con zoom digitale 2x/4x e MultiScreen fino a 16 telecamere. 5 funzioni di ricerca delle immagini: Funzioni di ricerca immagini: 1. Index search – Ricerca indicizzata con filtri per telecamera, data, ora, minuti, ingresso di allarme, motion e video loss) 2. Object search - Ricerca con riproduzione selettiva delle immagini che hanno avuto variazioni in aree specifiche della scena ripresa. 3. Smart Motion Search – Verifica dei picchi di attività per selezione immagini dove vi è più movimento. 4. Status - ricerca delle immagini con visualizzazione immediata dello stato giornaliero di tutte le telecamere in registrazione con la possibilità di intercettare immagini molto distanti tra loro senza dover riprodurre tutto il periodo. 5. Preview – verifica istantanea con presentazione immediata della prima immagine di ogni ora del giorno (24 immagini), a scalare presentazione immediata della prima immagine di ogni periodo di 10 minuti componenti l’ora selezionata (6 immagini) per finire con la presentazione immediata della prima immagine di ogni periodo di 1 minuto componente il periodo di 10 minuti selezionati (10 immagini). I segnali audio provenienti dalle periferiche video IP sono gestiti per la registrazione del canale audio associato al segnale video della stessa periferica IP, registrato e trasmesso via Network via rete Ethernet verso i software remoti di video management HFRVS o HFVMS in modalità live half-duplex. Interfaccia grafica di gestione e programmazione semplice ed intuitiva con selezione delle visualizzazioni (full screen/cicliche/multiscreen), attivazione manuale delle singole uscite a relè, gestione PTZ, riproduzione istantanea della registrazione di una singola telecamera con la semplice selezione (doppio click) sull’immagine LIVE senza sospendere la visione in real time delle altre telecamere in visualizzazione multiscreen. Fino a 6 alloggiamenti frontali per HDD rimovibili fino a 2Tb ognuno per un totale di 12 Tb; Controllori ozionali interni RAID 1 (funzionalità mirroring) e RAID 5 (funzionalità recovery bit e Hot swappable Hard drive); porta opzionale SCSI per eventuale interfacciamento con unità di storage estensivo esterne RAID 5 per alto livello di sicurezza e storage. Motion detector singolarmente programmabile per ciascuna telecamera con 10 livelli di sensibilità, fino a 20 griglie di rilevamento con la funzione “Advanced Motion Detection”. Le forme delle griglie possono variare creando cerchi, poligoni permettendo una taratura accurata per la gestione del Motion in scene complesse. Ogni zona puo essere definita per dimensioni e posizionamento. Gestione sistemi di ripresa dome cameras multi-protocollo con impostazioni di preset e tour;posizionamento automatico su posizione di preset ad attivazione di ingresso di allarme; Home position per ripristino automatismo di default. Fino a 8 porte USB 2.0 per scopi di back-up e update; completo di interfaccia per rete Ethernet Gigabit; trasmissione immagini su rete Ethernet (LAN/WAN);chiamata automatica remota su allarme/evento;programmazione remota via rete Ethernet; connessione multisito con potente e versatile software di remotizzazione HFMVS che supporta la gestione di mappe grafiche. Il Server NVR è in grado di effettuare facilmente backup di filmati importanti in un dispositivo di storage interno o esterno, o in una risorsa (disco) di rete. L’unità non deve smettere di registrare durante il processo di backup, e per assicurare l’integrità dei dati, il DVR deve utilizzare un formato di compressione proprietario che può essere letto/interpretato solo dal programma di visualizzazione dati registrati; nessun altro software può leggere questi dati. . Il software di visualizzazione di backup, permette la visualizzazione dei files esportati nel formato proprietario in un PC qualsiasi. Se i dati sono stati salvati con l’applicativo eseguibile proprietario non sarà necessario un software installato per riprodurre le immagini. Durante il backup dei filmati in un DVD o in un supporto di archiviazione di massa, il server NVR può registrare su più supporti, avvisando l’utente di fornire un nuovo archivio, quando quello in uso è pieno. Masterizzatore DV-RW per l’archiviazione di dati fino ad un massimo di 4.7 Gigabytes per ogni lato disco DVD (dual-layer). Possibilità di registrare, archiviare e visualizzare i files log relativi a: login utenti, riavvio sistema, errori di registrazione e codifica. Gestione avanzata degli utenti permettendo la loro creazione, modifica e cancellazione. Ad ogni utente possono corrispondere privilegi differenti che influenzano il limite di utilizzo del sistema (setup, ricerca, backup, telecamere nascoste etc). GESTIONE TELECAMERE MEGAPIXEL “Hot Spots with Digital Zoom” Il Software di centralizzazione HFVMS, attraverso la Finestra HOT SPOT con zoom digitale fornisce uno strumento utile e sensibile per gli ingrandimenti ZOOM (fino a 12X) di immagini provenienti da telecamere IP Megapixel nelle due modalità: In riproduzione e Live. Creazione di pagine in multiscreen dove possono essere evidenziati singoli dettagli dell’immagine Megapixel. | 16300
| HF4N0824B12T0N | FUSION NVR 8CH B 200IPS4CIF MJPEG/MPEG4/H264 12TB | Server NVR FUSION IV base 8 canali video (streaming video over IP) MJPEG/MPEG4/H264, 2 uscite video SVGA, 200ips(4CIF), 12TB HDD SATA, Web Server, DVD-RW | Server NVR FUSION IV 8 canali video, 200ips (4CIF), 12TB HDD SATA NVR - Videoregistratore digitale NVR Server FUSION IV Il Sistema di REGISTRAZIONE DIGITALE FUSION IV Honeywell NVR OVER IP con funzionalità multi-tasking opera in modalità Pentaplex senza degrado delle prestazioni permettendo la gestione contemporanea di: visualizzazione Live, registrazione continua o su evento, riproduzione delle immagini, BackUp locale o su HDD mappati in rete e trasmissione delle immagini via network (LAN/WAN) via WEB BROWSER o con software remoti (HFRVS o HFVMS) forniti con il Server NVR. Con architettura PC-Based e sistema Operativo Windows XP Embedded il sistema NVR Fusion IV è disponibile in configurazioni da 8 ingressi video con 200ips(4CIF), 16 ingressi video con 400ips(4CIF) e 32 ingressi video con 400ips(4CIF) o 800ips(4CIF). Il sistema Fusion IV NVR permette la gestione di differenti streaming video per ogni singolo canale video. Ogni canale video potrà riceve streaming MJPEG o MPEG4 o H264 criptandole con Digital Signature a 128 bit. Le risoluzioni (formato) selezionabili per ciascun canale video dipendono da come sono configurate le periferiche video. Ognuna di esse potrà fornire al Server NVR Fusion IV un formato diverso con algoritmo diverso (a seconda delle periferiche video IP integrate): Periferiche video IP integrate: Honeywell Megapixel camera, Honeywell EQUIP camera, ACUIX Dome IP, HNVE1 Video Server (encoder 1CH), Acti, Arecont Vision, Axis, DLink, IQ Invision, Lumenera, Mobotix, Panasonic, Pixord, Samsung, Securgen, Sony, Stardot, Vivotek. Le licenze software NVR permettono di estendere le capacità dei Server NVR. Installando e licenziando l’applicativo di estensione NVR già presente (preinstallato) sui Server si potrà avere l’implementazione di 1,4,8 o 16 streaming video IP. Con la licenza NVR da 16 streaming IP per esempio il sistema Server NVR da 8 canali video HF4N08xxx permetterà di gestire da 8 a 24 canali video IP, mentre il sistema da 16 ingressi video analogici HF4N16xxx permetterà di gestire da 16 a 32 canali video IP. Il Server Fusion IV NVR da 32 canali video analogici non permette l’implementazione NVR. Programmatore con 32 schedulazioni orarie giornaliere e settimanali con eccezione festivi per l’impostazione delle registrazioni per singola telecamera con selezione della registrazione in modalità continua e o su evento (Motion detector e o ingressi di allarme). Su evento è possibile selezionare fino a 60 secondi di registrazione pre e post allarme. Visualizzazione su due uscite 1XSVGA e 1XDVI o Y/C di: LIVE DISPLAY fino a 400 immagini al secondo (RealTime-Refresh-Rate in visualizzazione Full Screen, MultiScreen fino a 16 telecamere. Riproduzione registrazione in modalità full Screen con zoom digitale 2x/4x e MultiScreen fino a 16 telecamere. 5 funzioni di ricerca delle immagini: Funzioni di ricerca immagini: 1. Index search – Ricerca indicizzata con filtri per telecamera, data, ora, minuti, ingresso di allarme, motion e video loss) 2. Object search - Ricerca con riproduzione selettiva delle immagini che hanno avuto variazioni in aree specifiche della scena ripresa. 3. Smart Motion Search – Verifica dei picchi di attività per selezione immagini dove vi è più movimento. 4. Status - ricerca delle immagini con visualizzazione immediata dello stato giornaliero di tutte le telecamere in registrazione con la possibilità di intercettare immagini molto distanti tra loro senza dover riprodurre tutto il periodo. 5. Preview – verifica istantanea con presentazione immediata della prima immagine di ogni ora del giorno (24 immagini), a scalare presentazione immediata della prima immagine di ogni periodo di 10 minuti componenti l’ora selezionata (6 immagini) per finire con la presentazione immediata della prima immagine di ogni periodo di 1 minuto componente il periodo di 10 minuti selezionati (10 immagini). I segnali audio provenienti dalle periferiche video IP sono gestiti per la registrazione del canale audio associato al segnale video della stessa periferica IP, registrato e trasmesso via Network via rete Ethernet verso i software remoti di video management HFRVS o HFVMS in modalità live half-duplex. Interfaccia grafica di gestione e programmazione semplice ed intuitiva con selezione delle visualizzazioni (full screen/cicliche/multiscreen), attivazione manuale delle singole uscite a relè, gestione PTZ, riproduzione istantanea della registrazione di una singola telecamera con la semplice selezione (doppio click) sull’immagine LIVE senza sospendere la visione in real time delle altre telecamere in visualizzazione multiscreen. Fino a 6 alloggiamenti frontali per HDD rimovibili fino a 2Tb ognuno per un totale di 12 Tb; Controllori ozionali interni RAID 1 (funzionalità mirroring) e RAID 5 (funzionalità recovery bit e Hot swappable Hard drive); porta opzionale SCSI per eventuale interfacciamento con unità di storage estensivo esterne RAID 5 per alto livello di sicurezza e storage. Motion detector singolarmente programmabile per ciascuna telecamera con 10 livelli di sensibilità, fino a 20 griglie di rilevamento con la funzione “Advanced Motion Detection”. Le forme delle griglie possono variare creando cerchi, poligoni permettendo una taratura accurata per la gestione del Motion in scene complesse. Ogni zona puo essere definita per dimensioni e posizionamento. Gestione sistemi di ripresa dome cameras multi-protocollo con impostazioni di preset e tour;posizionamento automatico su posizione di preset ad attivazione di ingresso di allarme; Home position per ripristino automatismo di default. Fino a 8 porte USB 2.0 per scopi di back-up e update; completo di interfaccia per rete Ethernet Gigabit; trasmissione immagini su rete Ethernet (LAN/WAN);chiamata automatica remota su allarme/evento;programmazione remota via rete Ethernet; connessione multisito con potente e versatile software di remotizzazione HFMVS che supporta la gestione di mappe grafiche. Il Server NVR è in grado di effettuare facilmente backup di filmati importanti in un dispositivo di storage interno o esterno, o in una risorsa (disco) di rete. L’unità non deve smettere di registrare durante il processo di backup, e per assicurare l’integrità dei dati, il DVR deve utilizzare un formato di compressione proprietario che può essere letto/interpretato solo dal programma di visualizzazione dati registrati; nessun altro software può leggere questi dati. . Il software di visualizzazione di backup, permette la visualizzazione dei files esportati nel formato proprietario in un PC qualsiasi. Se i dati sono stati salvati con l’applicativo eseguibile proprietario non sarà necessario un software installato per riprodurre le immagini. Durante il backup dei filmati in un DVD o in un supporto di archiviazione di massa, il server NVR può registrare su più supporti, avvisando l’utente di fornire un nuovo archivio, quando quello in uso è pieno. Masterizzatore DV-RW per l’archiviazione di dati fino ad un massimo di 4.7 Gigabytes per ogni lato disco DVD (dual-layer). Possibilità di registrare, archiviare e visualizzare i files log relativi a: login utenti, riavvio sistema, errori di registrazione e codifica. Gestione avanzata degli utenti permettendo la loro creazione, modifica e cancellazione. Ad ogni utente possono corrispondere privilegi differenti che influenzano il limite di utilizzo del sistema (setup, ricerca, backup, telecamere nascoste etc). GESTIONE TELECAMERE MEGAPIXEL “Hot Spots with Digital Zoom” Il Software di centralizzazione HFVMS, attraverso la Finestra HOT SPOT con zoom digitale fornisce uno strumento utile e sensibile per gli ingrandimenti ZOOM (fino a 12X) di immagini provenienti da telecamere IP Megapixel nelle due modalità: In riproduzione e Live. Creazione di pagine in multiscreen dove possono essere evidenziati singoli dettagli dell’immagine Megapixel. | 21490
FUSION IV NVR SERVERs IP 16 video streaming PC server BASE 400ips 4CIF (QUAD CORE)
| HF4N1648B500N | FUSION NVR 16CH B 400IPS4CIF MJPEG/MPEG4/H264 500G | Server NVR FUSION IV base 16 canali video (streaming video over IP) MJPEG/MPEG4/H264, 2 uscite video SVGA, 400ips(4CIF), 500GB HDD SATA, Web Server, DVD-RW | Server NVR FUSION IV base 16 canali video, 400ips (4CIF), 500GB HDD SATA NVR - Videoregistratore digitale NVR Server FUSION IV Il Sistema di REGISTRAZIONE DIGITALE FUSION IV Honeywell NVR OVER IP con funzionalità multi-tasking opera in modalità Pentaplex senza degrado delle prestazioni permettendo la gestione contemporanea di: visualizzazione Live, registrazione continua o su evento, riproduzione delle immagini, BackUp locale o su HDD mappati in rete e trasmissione delle immagini via network (LAN/WAN) via WEB BROWSER o con software remoti (HFRVS o HFVMS) forniti con il Server NVR. Con architettura PC-Based e sistema Operativo Windows XP Embedded il sistema NVR Fusion IV è disponibile in configurazioni da 8 ingressi video con 200ips(4CIF), 16 ingressi video con 400ips(4CIF) e 32 ingressi video con 400ips(4CIF) o 800ips(4CIF). Il sistema Fusion IV NVR permette la gestione di differenti streaming video per ogni singolo canale video. Ogni canale video potrà riceve streaming MJPEG o MPEG4 o H264 criptandole con Digital Signature a 128 bit. Le risoluzioni (formato) selezionabili per ciascun canale video dipendono da come sono configurate le periferiche video. Ognuna di esse potrà fornire al Server NVR Fusion IV un formato diverso con algoritmo diverso (a seconda delle periferiche video IP integrate): Periferiche video IP integrate: Honeywell Megapixel camera, Honeywell EQUIP camera, ACUIX Dome IP, HNVE1 Video Server (encoder 1CH), Acti, Arecont Vision, Axis, DLink, IQ Invision, Lumenera, Mobotix, Panasonic, Pixord, Samsung, Securgen, Sony, Stardot, Vivotek. Le licenze software NVR permettono di estendere le capacità dei Server NVR. Installando e licenziando l’applicativo di estensione NVR già presente (preinstallato) sui Server si potrà avere l’implementazione di 1,4,8 o 16 streaming video IP. Con la licenza NVR da 16 streaming IP per esempio il sistema Server NVR da 8 canali video HF4N08xxx permetterà di gestire da 8 a 24 canali video IP, mentre il sistema da 16 ingressi video analogici HF4N16xxx permetterà di gestire da 16 a 32 canali video IP. Il Server Fusion IV NVR da 32 canali video analogici non permette l’implementazione NVR. Programmatore con 32 schedulazioni orarie giornaliere e settimanali con eccezione festivi per l’impostazione delle registrazioni per singola telecamera con selezione della registrazione in modalità continua e o su evento (Motion detector e o ingressi di allarme). Su evento è possibile selezionare fino a 60 secondi di registrazione pre e post allarme. Visualizzazione su due uscite 1XSVGA e 1XDVI o Y/C di: LIVE DISPLAY fino a 400 immagini al secondo (RealTime-Refresh-Rate in visualizzazione Full Screen, MultiScreen fino a 16 telecamere. Riproduzione registrazione in modalità full Screen con zoom digitale 2x/4x e MultiScreen fino a 16 telecamere. 5 funzioni di ricerca delle immagini: Funzioni di ricerca immagini: 1. Index search – Ricerca indicizzata con filtri per telecamera, data, ora, minuti, ingresso di allarme, motion e video loss) 2. Object search - Ricerca con riproduzione selettiva delle immagini che hanno avuto variazioni in aree specifiche della scena ripresa. 3. Smart Motion Search – Verifica dei picchi di attività per selezione immagini dove vi è più movimento. 4. Status - ricerca delle immagini con visualizzazione immediata dello stato giornaliero di tutte le telecamere in registrazione con la possibilità di intercettare immagini molto distanti tra loro senza dover riprodurre tutto il periodo. 5. Preview – verifica istantanea con presentazione immediata della prima immagine di ogni ora del giorno (24 immagini), a scalare presentazione immediata della prima immagine di ogni periodo di 10 minuti componenti l’ora selezionata (6 immagini) per finire con la presentazione immediata della prima immagine di ogni periodo di 1 minuto componente il periodo di 10 minuti selezionati (10 immagini). I segnali audio provenienti dalle periferiche video IP sono gestiti per la registrazione del canale audio associato al segnale video della stessa periferica IP, registrato e trasmesso via Network via rete Ethernet verso i software remoti di video management HFRVS o HFVMS in modalità live half-duplex. Interfaccia grafica di gestione e programmazione semplice ed intuitiva con selezione delle visualizzazioni (full screen/cicliche/multiscreen), attivazione manuale delle singole uscite a relè, gestione PTZ, riproduzione istantanea della registrazione di una singola telecamera con la semplice selezione (doppio click) sull’immagine LIVE senza sospendere la visione in real time delle altre telecamere in visualizzazione multiscreen. Fino a 6 alloggiamenti frontali per HDD rimovibili fino a 2Tb ognuno per un totale di 12 Tb; Controllori ozionali interni RAID 1 (funzionalità mirroring) e RAID 5 (funzionalità recovery bit e Hot swappable Hard drive); porta opzionale SCSI per eventuale interfacciamento con unità di storage estensivo esterne RAID 5 per alto livello di sicurezza e storage. Motion detector singolarmente programmabile per ciascuna telecamera con 10 livelli di sensibilità, fino a 20 griglie di rilevamento con la funzione “Advanced Motion Detection”. Le forme delle griglie possono variare creando cerchi, poligoni permettendo una taratura accurata per la gestione del Motion in scene complesse. Ogni zona puo essere definita per dimensioni e posizionamento. Gestione sistemi di ripresa dome cameras multi-protocollo con impostazioni di preset e tour;posizionamento automatico su posizione di preset ad attivazione di ingresso di allarme; Home position per ripristino automatismo di default. Fino a 8 porte USB 2.0 per scopi di back-up e update; completo di interfaccia per rete Ethernet Gigabit; trasmissione immagini su rete Ethernet (LAN/WAN);chiamata automatica remota su allarme/evento;programmazione remota via rete Ethernet; connessione multisito con potente e versatile software di remotizzazione HFMVS che supporta la gestione di mappe grafiche. Il Server NVR è in grado di effettuare facilmente backup di filmati importanti in un dispositivo di storage interno o esterno, o in una risorsa (disco) di rete. L’unità non deve smettere di registrare durante il processo di backup, e per assicurare l’integrità dei dati, il DVR deve utilizzare un formato di compressione proprietario che può essere letto/interpretato solo dal programma di visualizzazione dati registrati; nessun altro software può leggere questi dati. . Il software di visualizzazione di backup, permette la visualizzazione dei files esportati nel formato proprietario in un PC qualsiasi. Se i dati sono stati salvati con l’applicativo eseguibile proprietario non sarà necessario un software installato per riprodurre le immagini. Durante il backup dei filmati in un DVD o in un supporto di archiviazione di massa, il server NVR può registrare su più supporti, avvisando l’utente di fornire un nuovo archivio, quando quello in uso è pieno. Masterizzatore DV-RW per l’archiviazione di dati fino ad un massimo di 4.7 Gigabytes per ogni lato disco DVD (dual-layer). Possibilità di registrare, archiviare e visualizzare i files log relativi a: login utenti, riavvio sistema, errori di registrazione e codifica. Gestione avanzata degli utenti permettendo la loro creazione, modifica e cancellazione. Ad ogni utente possono corrispondere privilegi differenti che influenzano il limite di utilizzo del sistema (setup, ricerca, backup, telecamere nascoste etc). GESTIONE TELECAMERE MEGAPIXEL “Hot Spots with Digital Zoom” Il Software di centralizzazione HFVMS, attraverso la Finestra HOT SPOT con zoom digitale fornisce uno strumento utile e sensibile per gli ingrandimenti ZOOM (fino a 12X) di immagini provenienti da telecamere IP Megapixel nelle due modalità: In riproduzione e Live. Creazione di pagine in multiscreen dove possono essere evidenziati singoli dettagli dell’immagine Megapixel. | 7290
| HF4N1648B1T0N | FUSION NVR 16CH B 400IPS4CIF MJPEG/MPEG4/H264 1TB | Server NVR FUSION IV base 16 canali video (streaming video over IP) MJPEG/MPEG4/H264, 2 uscite video SVGA, 400ips(4CIF), 1TB HDD SATA, Web Server, DVD-RW | Server NVR FUSION IV base 16 canali video, 400ips (4CIF), 1TB HDD SATA NVR - Videoregistratore digitale NVR Server FUSION IV Il Sistema di REGISTRAZIONE DIGITALE FUSION IV Honeywell NVR OVER IP con funzionalità multi-tasking opera in modalità Pentaplex senza degrado delle prestazioni permettendo la gestione contemporanea di: visualizzazione Live, registrazione continua o su evento, riproduzione delle immagini, BackUp locale o su HDD mappati in rete e trasmissione delle immagini via network (LAN/WAN) via WEB BROWSER o con software remoti (HFRVS o HFVMS) forniti con il Server NVR. Con architettura PC-Based e sistema Operativo Windows XP Embedded il sistema NVR Fusion IV è disponibile in configurazioni da 8 ingressi video con 200ips(4CIF), 16 ingressi video con 400ips(4CIF) e 32 ingressi video con 400ips(4CIF) o 800ips(4CIF). Il sistema Fusion IV NVR permette la gestione di differenti streaming video per ogni singolo canale video. Ogni canale video potrà riceve streaming MJPEG o MPEG4 o H264 criptandole con Digital Signature a 128 bit. Le risoluzioni (formato) selezionabili per ciascun canale video dipendono da come sono configurate le periferiche video. Ognuna di esse potrà fornire al Server NVR Fusion IV un formato diverso con algoritmo diverso (a seconda delle periferiche video IP integrate): Periferiche video IP integrate: Honeywell Megapixel camera, Honeywell EQUIP camera, ACUIX Dome IP, HNVE1 Video Server (encoder 1CH), Acti, Arecont Vision, Axis, DLink, IQ Invision, Lumenera, Mobotix, Panasonic, Pixord, Samsung, Securgen, Sony, Stardot, Vivotek. Le licenze software NVR permettono di estendere le capacità dei Server NVR. Installando e licenziando l’applicativo di estensione NVR già presente (preinstallato) sui Server si potrà avere l’implementazione di 1,4,8 o 16 streaming video IP. Con la licenza NVR da 16 streaming IP per esempio il sistema Server NVR da 8 canali video HF4N08xxx permetterà di gestire da 8 a 24 canali video IP, mentre il sistema da 16 ingressi video analogici HF4N16xxx permetterà di gestire da 16 a 32 canali video IP. Il Server Fusion IV NVR da 32 canali video analogici non permette l’implementazione NVR. Programmatore con 32 schedulazioni orarie giornaliere e settimanali con eccezione festivi per l’impostazione delle registrazioni per singola telecamera con selezione della registrazione in modalità continua e o su evento (Motion detector e o ingressi di allarme). Su evento è possibile selezionare fino a 60 secondi di registrazione pre e post allarme. Visualizzazione su due uscite 1XSVGA e 1XDVI o Y/C di: LIVE DISPLAY fino a 400 immagini al secondo (RealTime-Refresh-Rate in visualizzazione Full Screen, MultiScreen fino a 16 telecamere. Riproduzione registrazione in modalità full Screen con zoom digitale 2x/4x e MultiScreen fino a 16 telecamere. 5 funzioni di ricerca delle immagini: Funzioni di ricerca immagini: 1. Index search – Ricerca indicizzata con filtri per telecamera, data, ora, minuti, ingresso di allarme, motion e video loss) 2. Object search - Ricerca con riproduzione selettiva delle immagini che hanno avuto variazioni in aree specifiche della scena ripresa. 3. Smart Motion Search – Verifica dei picchi di attività per selezione immagini dove vi è più movimento. 4. Status - ricerca delle immagini con visualizzazione immediata dello stato giornaliero di tutte le telecamere in registrazione con la possibilità di intercettare immagini molto distanti tra loro senza dover riprodurre tutto il periodo. 5. Preview – verifica istantanea con presentazione immediata della prima immagine di ogni ora del giorno (24 immagini), a scalare presentazione immediata della prima immagine di ogni periodo di 10 minuti componenti l’ora selezionata (6 immagini) per finire con la presentazione immediata della prima immagine di ogni periodo di 1 minuto componente il periodo di 10 minuti selezionati (10 immagini). I segnali audio provenienti dalle periferiche video IP sono gestiti per la registrazione del canale audio associato al segnale video della stessa periferica IP, registrato e trasmesso via Network via rete Ethernet verso i software remoti di video management HFRVS o HFVMS in modalità live half-duplex. Interfaccia grafica di gestione e programmazione semplice ed intuitiva con selezione delle visualizzazioni (full screen/cicliche/multiscreen), attivazione manuale delle singole uscite a relè, gestione PTZ, riproduzione istantanea della registrazione di una singola telecamera con la semplice selezione (doppio click) sull’immagine LIVE senza sospendere la visione in real time delle altre telecamere in visualizzazione multiscreen. Fino a 6 alloggiamenti frontali per HDD rimovibili fino a 2Tb ognuno per un totale di 12 Tb; Controllori ozionali interni RAID 1 (funzionalità mirroring) e RAID 5 (funzionalità recovery bit e Hot swappable Hard drive); porta opzionale SCSI per eventuale interfacciamento con unità di storage estensivo esterne RAID 5 per alto livello di sicurezza e storage. Motion detector singolarmente programmabile per ciascuna telecamera con 10 livelli di sensibilità, fino a 20 griglie di rilevamento con la funzione “Advanced Motion Detection”. Le forme delle griglie possono variare creando cerchi, poligoni permettendo una taratura accurata per la gestione del Motion in scene complesse. Ogni zona puo essere definita per dimensioni e posizionamento. Gestione sistemi di ripresa dome cameras multi-protocollo con impostazioni di preset e tour;posizionamento automatico su posizione di preset ad attivazione di ingresso di allarme; Home position per ripristino automatismo di default. Fino a 8 porte USB 2.0 per scopi di back-up e update; completo di interfaccia per rete Ethernet Gigabit; trasmissione immagini su rete Ethernet (LAN/WAN);chiamata automatica remota su allarme/evento;programmazione remota via rete Ethernet; connessione multisito con potente e versatile software di remotizzazione HFMVS che supporta la gestione di mappe grafiche. Il Server NVR è in grado di effettuare facilmente backup di filmati importanti in un dispositivo di storage interno o esterno, o in una risorsa (disco) di rete. L’unità non deve smettere di registrare durante il processo di backup, e per assicurare l’integrità dei dati, il DVR deve utilizzare un formato di compressione proprietario che può essere letto/interpretato solo dal programma di visualizzazione dati registrati; nessun altro software può leggere questi dati. . Il software di visualizzazione di backup, permette la visualizzazione dei files esportati nel formato proprietario in un PC qualsiasi. Se i dati sono stati salvati con l’applicativo eseguibile proprietario non sarà necessario un software installato per riprodurre le immagini. Durante il backup dei filmati in un DVD o in un supporto di archiviazione di massa, il server NVR può registrare su più supporti, avvisando l’utente di fornire un nuovo archivio, quando quello in uso è pieno. Masterizzatore DV-RW per l’archiviazione di dati fino ad un massimo di 4.7 Gigabytes per ogni lato disco DVD (dual-layer). Possibilità di registrare, archiviare e visualizzare i files log relativi a: login utenti, riavvio sistema, errori di registrazione e codifica. Gestione avanzata degli utenti permettendo la loro creazione, modifica e cancellazione. Ad ogni utente possono corrispondere privilegi differenti che influenzano il limite di utilizzo del sistema (setup, ricerca, backup, telecamere nascoste etc). GESTIONE TELECAMERE MEGAPIXEL “Hot Spots with Digital Zoom” Il Software di centralizzazione HFVMS, attraverso la Finestra HOT SPOT con zoom digitale fornisce uno strumento utile e sensibile per gli ingrandimenti ZOOM (fino a 12X) di immagini provenienti da telecamere IP Megapixel nelle due modalità: In riproduzione e Live. Creazione di pagine in multiscreen dove possono essere evidenziati singoli dettagli dell’immagine Megapixel. | 7910
| HF4N1648B2T0N | FUSION NVR 16CH B 400IPS4CIF MJPEG/MPEG4/H264 2TB | Server NVR FUSION IV base 16 canali video (streaming video over IP) MJPEG/MPEG4/H264, 2 uscite video SVGA, 400ips(4CIF), 2TB HDD SATA, Web Server, DVD-RW | Server NVR FUSION IV base 16 canali video, 400ips (4CIF), 2TB HDD SATA NVR - Videoregistratore digitale NVR Server FUSION IV Il Sistema di REGISTRAZIONE DIGITALE FUSION IV Honeywell NVR OVER IP con funzionalità multi-tasking opera in modalità Pentaplex senza degrado delle prestazioni permettendo la gestione contemporanea di: visualizzazione Live, registrazione continua o su evento, riproduzione delle immagini, BackUp locale o su HDD mappati in rete e trasmissione delle immagini via network (LAN/WAN) via WEB BROWSER o con software remoti (HFRVS o HFVMS) forniti con il Server NVR. Con architettura PC-Based e sistema Operativo Windows XP Embedded il sistema NVR Fusion IV è disponibile in configurazioni da 8 ingressi video con 200ips(4CIF), 16 ingressi video con 400ips(4CIF) e 32 ingressi video con 400ips(4CIF) o 800ips(4CIF). Il sistema Fusion IV NVR permette la gestione di differenti streaming video per ogni singolo canale video. Ogni canale video potrà riceve streaming MJPEG o MPEG4 o H264 criptandole con Digital Signature a 128 bit. Le risoluzioni (formato) selezionabili per ciascun canale video dipendono da come sono configurate le periferiche video. Ognuna di esse potrà fornire al Server NVR Fusion IV un formato diverso con algoritmo diverso (a seconda delle periferiche video IP integrate): Periferiche video IP integrate: Honeywell Megapixel camera, Honeywell EQUIP camera, ACUIX Dome IP, HNVE1 Video Server (encoder 1CH), Acti, Arecont Vision, Axis, DLink, IQ Invision, Lumenera, Mobotix, Panasonic, Pixord, Samsung, Securgen, Sony, Stardot, Vivotek. Le licenze software NVR permettono di estendere le capacità dei Server NVR. Installando e licenziando l’applicativo di estensione NVR già presente (preinstallato) sui Server si potrà avere l’implementazione di 1,4,8 o 16 streaming video IP. Con la licenza NVR da 16 streaming IP per esempio il sistema Server NVR da 8 canali video HF4N08xxx permetterà di gestire da 8 a 24 canali video IP, mentre il sistema da 16 ingressi video analogici HF4N16xxx permetterà di gestire da 16 a 32 canali video IP. Il Server Fusion IV NVR da 32 canali video analogici non permette l’implementazione NVR. Programmatore con 32 schedulazioni orarie giornaliere e settimanali con eccezione festivi per l’impostazione delle registrazioni per singola telecamera con selezione della registrazione in modalità continua e o su evento (Motion detector e o ingressi di allarme). Su evento è possibile selezionare fino a 60 secondi di registrazione pre e post allarme. Visualizzazione su due uscite 1XSVGA e 1XDVI o Y/C di: LIVE DISPLAY fino a 400 immagini al secondo (RealTime-Refresh-Rate in visualizzazione Full Screen, MultiScreen fino a 16 telecamere. Riproduzione registrazione in modalità full Screen con zoom digitale 2x/4x e MultiScreen fino a 16 telecamere. 5 funzioni di ricerca delle immagini: Funzioni di ricerca immagini: 1. Index search – Ricerca indicizzata con filtri per telecamera, data, ora, minuti, ingresso di allarme, motion e video loss) 2. Object search - Ricerca con riproduzione selettiva delle immagini che hanno avuto variazioni in aree specifiche della scena ripresa. 3. Smart Motion Search – Verifica dei picchi di attività per selezione immagini dove vi è più movimento. 4. Status - ricerca delle immagini con visualizzazione immediata dello stato giornaliero di tutte le telecamere in registrazione con la possibilità di intercettare immagini molto distanti tra loro senza dover riprodurre tutto il periodo. 5. Preview – verifica istantanea con presentazione immediata della prima immagine di ogni ora del giorno (24 immagini), a scalare presentazione immediata della prima immagine di ogni periodo di 10 minuti componenti l’ora selezionata (6 immagini) per finire con la presentazione immediata della prima immagine di ogni periodo di 1 minuto componente il periodo di 10 minuti selezionati (10 immagini). I segnali audio provenienti dalle periferiche video IP sono gestiti per la registrazione del canale audio associato al segnale video della stessa periferica IP, registrato e trasmesso via Network via rete Ethernet verso i software remoti di video management HFRVS o HFVMS in modalità live half-duplex. Interfaccia grafica di gestione e programmazione semplice ed intuitiva con selezione delle visualizzazioni (full screen/cicliche/multiscreen), attivazione manuale delle singole uscite a relè, gestione PTZ, riproduzione istantanea della registrazione di una singola telecamera con la semplice selezione (doppio click) sull’immagine LIVE senza sospendere la visione in real time delle altre telecamere in visualizzazione multiscreen. Fino a 6 alloggiamenti frontali per HDD rimovibili fino a 2Tb ognuno per un totale di 12 Tb; Controllori ozionali interni RAID 1 (funzionalità mirroring) e RAID 5 (funzionalità recovery bit e Hot swappable Hard drive); porta opzionale SCSI per eventuale interfacciamento con unità di storage estensivo esterne RAID 5 per alto livello di sicurezza e storage. Motion detector singolarmente programmabile per ciascuna telecamera con 10 livelli di sensibilità, fino a 20 griglie di rilevamento con la funzione “Advanced Motion Detection”. Le forme delle griglie possono variare creando cerchi, poligoni permettendo una taratura accurata per la gestione del Motion in scene complesse. Ogni zona puo essere definita per dimensioni e posizionamento. Gestione sistemi di ripresa dome cameras multi-protocollo con impostazioni di preset e tour;posizionamento automatico su posizione di preset ad attivazione di ingresso di allarme; Home position per ripristino automatismo di default. Fino a 8 porte USB 2.0 per scopi di back-up e update; completo di interfaccia per rete Ethernet Gigabit; trasmissione immagini su rete Ethernet (LAN/WAN);chiamata automatica remota su allarme/evento;programmazione remota via rete Ethernet; connessione multisito con potente e versatile software di remotizzazione HFMVS che supporta la gestione di mappe grafiche. Il Server NVR è in grado di effettuare facilmente backup di filmati importanti in un dispositivo di storage interno o esterno, o in una risorsa (disco) di rete. L’unità non deve smettere di registrare durante il processo di backup, e per assicurare l’integrità dei dati, il DVR deve utilizzare un formato di compressione proprietario che può essere letto/interpretato solo dal programma di visualizzazione dati registrati; nessun altro software può leggere questi dati. . Il software di visualizzazione di backup, permette la visualizzazione dei files esportati nel formato proprietario in un PC qualsiasi. Se i dati sono stati salvati con l’applicativo eseguibile proprietario non sarà necessario un software installato per riprodurre le immagini. Durante il backup dei filmati in un DVD o in un supporto di archiviazione di massa, il server NVR può registrare su più supporti, avvisando l’utente di fornire un nuovo archivio, quando quello in uso è pieno. Masterizzatore DV-RW per l’archiviazione di dati fino ad un massimo di 4.7 Gigabytes per ogni lato disco DVD (dual-layer). Possibilità di registrare, archiviare e visualizzare i files log relativi a: login utenti, riavvio sistema, errori di registrazione e codifica. Gestione avanzata degli utenti permettendo la loro creazione, modifica e cancellazione. Ad ogni utente possono corrispondere privilegi differenti che influenzano il limite di utilizzo del sistema (setup, ricerca, backup, telecamere nascoste etc). GESTIONE TELECAMERE MEGAPIXEL “Hot Spots with Digital Zoom” Il Software di centralizzazione HFVMS, attraverso la Finestra HOT SPOT con zoom digitale fornisce uno strumento utile e sensibile per gli ingrandimenti ZOOM (fino a 12X) di immagini provenienti da telecamere IP Megapixel nelle due modalità: In riproduzione e Live. Creazione di pagine in multiscreen dove possono essere evidenziati singoli dettagli dell’immagine Megapixel. | 9140
| HF4N1648B4T0N | FUSION NVR 16CH B 400IPS4CIF MJPEG/MPEG4/H264 4TB | Server NVR FUSION IV base 16 canali video (streaming video over IP) MJPEG/MPEG4/H264, 2 uscite video SVGA, 400ips(4CIF), 4TB HDD SATA, Web Server, DVD-RW | Server NVR FUSION IV base 16 canali video, 400ips (4CIF), 4TB HDD SATA NVR - Videoregistratore digitale NVR Server FUSION IV Il Sistema di REGISTRAZIONE DIGITALE FUSION IV Honeywell NVR OVER IP con funzionalità multi-tasking opera in modalità Pentaplex senza degrado delle prestazioni permettendo la gestione contemporanea di: visualizzazione Live, registrazione continua o su evento, riproduzione delle immagini, BackUp locale o su HDD mappati in rete e trasmissione delle immagini via network (LAN/WAN) via WEB BROWSER o con software remoti (HFRVS o HFVMS) forniti con il Server NVR. Con architettura PC-Based e sistema Operativo Windows XP Embedded il sistema NVR Fusion IV è disponibile in configurazioni da 8 ingressi video con 200ips(4CIF), 16 ingressi video con 400ips(4CIF) e 32 ingressi video con 400ips(4CIF) o 800ips(4CIF). Il sistema Fusion IV NVR permette la gestione di differenti streaming video per ogni singolo canale video. Ogni canale video potrà riceve streaming MJPEG o MPEG4 o H264 criptandole con Digital Signature a 128 bit. Le risoluzioni (formato) selezionabili per ciascun canale video dipendono da come sono configurate le periferiche video. Ognuna di esse potrà fornire al Server NVR Fusion IV un formato diverso con algoritmo diverso (a seconda delle periferiche video IP integrate): Periferiche video IP integrate: Honeywell Megapixel camera, Honeywell EQUIP camera, ACUIX Dome IP, HNVE1 Video Server (encoder 1CH), Acti, Arecont Vision, Axis, DLink, IQ Invision, Lumenera, Mobotix, Panasonic, Pixord, Samsung, Securgen, Sony, Stardot, Vivotek. Le licenze software NVR permettono di estendere le capacità dei Server NVR. Installando e licenziando l’applicativo di estensione NVR già presente (preinstallato) sui Server si potrà avere l’implementazione di 1,4,8 o 16 streaming video IP. Con la licenza NVR da 16 streaming IP per esempio il sistema Server NVR da 8 canali video HF4N08xxx permetterà di gestire da 8 a 24 canali video IP, mentre il sistema da 16 ingressi video analogici HF4N16xxx permetterà di gestire da 16 a 32 canali video IP. Il Server Fusion IV NVR da 32 canali video analogici non permette l’implementazione NVR. Programmatore con 32 schedulazioni orarie giornaliere e settimanali con eccezione festivi per l’impostazione delle registrazioni per singola telecamera con selezione della registrazione in modalità continua e o su evento (Motion detector e o ingressi di allarme). Su evento è possibile selezionare fino a 60 secondi di registrazione pre e post allarme. Visualizzazione su due uscite 1XSVGA e 1XDVI o Y/C di: LIVE DISPLAY fino a 400 immagini al secondo (RealTime-Refresh-Rate in visualizzazione Full Screen, MultiScreen fino a 16 telecamere. Riproduzione registrazione in modalità full Screen con zoom digitale 2x/4x e MultiScreen fino a 16 telecamere. 5 funzioni di ricerca delle immagini: Funzioni di ricerca immagini: 1. Index search – Ricerca indicizzata con filtri per telecamera, data, ora, minuti, ingresso di allarme, motion e video loss) 2. Object search - Ricerca con riproduzione selettiva delle immagini che hanno avuto variazioni in aree specifiche della scena ripresa. 3. Smart Motion Search – Verifica dei picchi di attività per selezione immagini dove vi è più movimento. 4. Status - ricerca delle immagini con visualizzazione immediata dello stato giornaliero di tutte le telecamere in registrazione con la possibilità di intercettare immagini molto distanti tra loro senza dover riprodurre tutto il periodo. 5. Preview – verifica istantanea con presentazione immediata della prima immagine di ogni ora del giorno (24 immagini), a scalare presentazione immediata della prima immagine di ogni periodo di 10 minuti componenti l’ora selezionata (6 immagini) per finire con la presentazione immediata della prima immagine di ogni periodo di 1 minuto componente il periodo di 10 minuti selezionati (10 immagini). I segnali audio provenienti dalle periferiche video IP sono gestiti per la registrazione del canale audio associato al segnale video della stessa periferica IP, registrato e trasmesso via Network via rete Ethernet verso i software remoti di video management HFRVS o HFVMS in modalità live half-duplex. Interfaccia grafica di gestione e programmazione semplice ed intuitiva con selezione delle visualizzazioni (full screen/cicliche/multiscreen), attivazione manuale delle singole uscite a relè, gestione PTZ, riproduzione istantanea della registrazione di una singola telecamera con la semplice selezione (doppio click) sull’immagine LIVE senza sospendere la visione in real time delle altre telecamere in visualizzazione multiscreen. Fino a 6 alloggiamenti frontali per HDD rimovibili fino a 2Tb ognuno per un totale di 12 Tb; Controllori ozionali interni RAID 1 (funzionalità mirroring) e RAID 5 (funzionalità recovery bit e Hot swappable Hard drive); porta opzionale SCSI per eventuale interfacciamento con unità di storage estensivo esterne RAID 5 per alto livello di sicurezza e storage. Motion detector singolarmente programmabile per ciascuna telecamera con 10 livelli di sensibilità, fino a 20 griglie di rilevamento con la funzione “Advanced Motion Detection”. Le forme delle griglie possono variare creando cerchi, poligoni permettendo una taratura accurata per la gestione del Motion in scene complesse. Ogni zona puo essere definita per dimensioni e posizionamento. Gestione sistemi di ripresa dome cameras multi-protocollo con impostazioni di preset e tour;posizionamento automatico su posizione di preset ad attivazione di ingresso di allarme; Home position per ripristino automatismo di default. Fino a 8 porte USB 2.0 per scopi di back-up e update; completo di interfaccia per rete Ethernet Gigabit; trasmissione immagini su rete Ethernet (LAN/WAN);chiamata automatica remota su allarme/evento;programmazione remota via rete Ethernet; connessione multisito con potente e versatile software di remotizzazione HFMVS che supporta la gestione di mappe grafiche. Il Server NVR è in grado di effettuare facilmente backup di filmati importanti in un dispositivo di storage interno o esterno, o in una risorsa (disco) di rete. L’unità non deve smettere di registrare durante il processo di backup, e per assicurare l’integrità dei dati, il DVR deve utilizzare un formato di compressione proprietario che può essere letto/interpretato solo dal programma di visualizzazione dati registrati; nessun altro software può leggere questi dati. . Il software di visualizzazione di backup, permette la visualizzazione dei files esportati nel formato proprietario in un PC qualsiasi. Se i dati sono stati salvati con l’applicativo eseguibile proprietario non sarà necessario un software installato per riprodurre le immagini. Durante il backup dei filmati in un DVD o in un supporto di archiviazione di massa, il server NVR può registrare su più supporti, avvisando l’utente di fornire un nuovo archivio, quando quello in uso è pieno. Masterizzatore DV-RW per l’archiviazione di dati fino ad un massimo di 4.7 Gigabytes per ogni lato disco DVD (dual-layer). Possibilità di registrare, archiviare e visualizzare i files log relativi a: login utenti, riavvio sistema, errori di registrazione e codifica. Gestione avanzata degli utenti permettendo la loro creazione, modifica e cancellazione. Ad ogni utente possono corrispondere privilegi differenti che influenzano il limite di utilizzo del sistema (setup, ricerca, backup, telecamere nascoste etc). GESTIONE TELECAMERE MEGAPIXEL “Hot Spots with Digital Zoom” Il Software di centralizzazione HFVMS, attraverso la Finestra HOT SPOT con zoom digitale fornisce uno strumento utile e sensibile per gli ingrandimenti ZOOM (fino a 12X) di immagini provenienti da telecamere IP Megapixel nelle due modalità: In riproduzione e Live. Creazione di pagine in multiscreen dove possono essere evidenziati singoli dettagli dell’immagine Megapixel. | 12350
| HF4N1648B6T0N | FUSION NVR 16CH B 400IPS4CIF MJPEG/MPEG4/H264 6TB | Server NVR FUSION IV base 16 canali video (streaming video over IP) MJPEG/MPEG4/H264, 2 uscite video SVGA, 400ips(4CIF), 6TB HDD SATA, Web Server, DVD-RW | Server NVR FUSION IV base 16 canali video, 400ips (4CIF), 6TB HDD SATA NVR - Videoregistratore digitale NVR Server FUSION IV Il Sistema di REGISTRAZIONE DIGITALE FUSION IV Honeywell NVR OVER IP con funzionalità multi-tasking opera in modalità Pentaplex senza degrado delle prestazioni permettendo la gestione contemporanea di: visualizzazione Live, registrazione continua o su evento, riproduzione delle immagini, BackUp locale o su HDD mappati in rete e trasmissione delle immagini via network (LAN/WAN) via WEB BROWSER o con software remoti (HFRVS o HFVMS) forniti con il Server NVR. Con architettura PC-Based e sistema Operativo Windows XP Embedded il sistema NVR Fusion IV è disponibile in configurazioni da 8 ingressi video con 200ips(4CIF), 16 ingressi video con 400ips(4CIF) e 32 ingressi video con 400ips(4CIF) o 800ips(4CIF). Il sistema Fusion IV NVR permette la gestione di differenti streaming video per ogni singolo canale video. Ogni canale video potrà riceve streaming MJPEG o MPEG4 o H264 criptandole con Digital Signature a 128 bit. Le risoluzioni (formato) selezionabili per ciascun canale video dipendono da come sono configurate le periferiche video. Ognuna di esse potrà fornire al Server NVR Fusion IV un formato diverso con algoritmo diverso (a seconda delle periferiche video IP integrate): Periferiche video IP integrate: Honeywell Megapixel camera, Honeywell EQUIP camera, ACUIX Dome IP, HNVE1 Video Server (encoder 1CH), Acti, Arecont Vision, Axis, DLink, IQ Invision, Lumenera, Mobotix, Panasonic, Pixord, Samsung, Securgen, Sony, Stardot, Vivotek. Le licenze software NVR permettono di estendere le capacità dei Server NVR. Installando e licenziando l’applicativo di estensione NVR già presente (preinstallato) sui Server si potrà avere l’implementazione di 1,4,8 o 16 streaming video IP. Con la licenza NVR da 16 streaming IP per esempio il sistema Server NVR da 8 canali video HF4N08xxx permetterà di gestire da 8 a 24 canali video IP, mentre il sistema da 16 ingressi video analogici HF4N16xxx permetterà di gestire da 16 a 32 canali video IP. Il Server Fusion IV NVR da 32 canali video analogici non permette l’implementazione NVR. Programmatore con 32 schedulazioni orarie giornaliere e settimanali con eccezione festivi per l’impostazione delle registrazioni per singola telecamera con selezione della registrazione in modalità continua e o su evento (Motion detector e o ingressi di allarme). Su evento è possibile selezionare fino a 60 secondi di registrazione pre e post allarme. Visualizzazione su due uscite 1XSVGA e 1XDVI o Y/C di: LIVE DISPLAY fino a 400 immagini al secondo (RealTime-Refresh-Rate in visualizzazione Full Screen, MultiScreen fino a 16 telecamere. Riproduzione registrazione in modalità full Screen con zoom digitale 2x/4x e MultiScreen fino a 16 telecamere. 5 funzioni di ricerca delle immagini: Funzioni di ricerca immagini: 1. Index search – Ricerca indicizzata con filtri per telecamera, data, ora, minuti, ingresso di allarme, motion e video loss) 2. Object search - Ricerca con riproduzione selettiva delle immagini che hanno avuto variazioni in aree specifiche della scena ripresa. 3. Smart Motion Search – Verifica dei picchi di attività per selezione immagini dove vi è più movimento. 4. Status - ricerca delle immagini con visualizzazione immediata dello stato giornaliero di tutte le telecamere in registrazione con la possibilità di intercettare immagini molto distanti tra loro senza dover riprodurre tutto il periodo. 5. Preview – verifica istantanea con presentazione immediata della prima immagine di ogni ora del giorno (24 immagini), a scalare presentazione immediata della prima immagine di ogni periodo di 10 minuti componenti l’ora selezionata (6 immagini) per finire con la presentazione immediata della prima immagine di ogni periodo di 1 minuto componente il periodo di 10 minuti selezionati (10 immagini). I segnali audio provenienti dalle periferiche video IP sono gestiti per la registrazione del canale audio associato al segnale video della stessa periferica IP, registrato e trasmesso via Network via rete Ethernet verso i software remoti di video management HFRVS o HFVMS in modalità live half-duplex. Interfaccia grafica di gestione e programmazione semplice ed intuitiva con selezione delle visualizzazioni (full screen/cicliche/multiscreen), attivazione manuale delle singole uscite a relè, gestione PTZ, riproduzione istantanea della registrazione di una singola telecamera con la semplice selezione (doppio click) sull’immagine LIVE senza sospendere la visione in real time delle altre telecamere in visualizzazione multiscreen. Fino a 6 alloggiamenti frontali per HDD rimovibili fino a 2Tb ognuno per un totale di 12 Tb; Controllori ozionali interni RAID 1 (funzionalità mirroring) e RAID 5 (funzionalità recovery bit e Hot swappable Hard drive); porta opzionale SCSI per eventuale interfacciamento con unità di storage estensivo esterne RAID 5 per alto livello di sicurezza e storage. Motion detector singolarmente programmabile per ciascuna telecamera con 10 livelli di sensibilità, fino a 20 griglie di rilevamento con la funzione “Advanced Motion Detection”. Le forme delle griglie possono variare creando cerchi, poligoni permettendo una taratura accurata per la gestione del Motion in scene complesse. Ogni zona puo essere definita per dimensioni e posizionamento. Gestione sistemi di ripresa dome cameras multi-protocollo con impostazioni di preset e tour;posizionamento automatico su posizione di preset ad attivazione di ingresso di allarme; Home position per ripristino automatismo di default. Fino a 8 porte USB 2.0 per scopi di back-up e update; completo di interfaccia per rete Ethernet Gigabit; trasmissione immagini su rete Ethernet (LAN/WAN);chiamata automatica remota su allarme/evento;programmazione remota via rete Ethernet; connessione multisito con potente e versatile software di remotizzazione HFMVS che supporta la gestione di mappe grafiche. Il Server NVR è in grado di effettuare facilmente backup di filmati importanti in un dispositivo di storage interno o esterno, o in una risorsa (disco) di rete. L’unità non deve smettere di registrare durante il processo di backup, e per assicurare l’integrità dei dati, il DVR deve utilizzare un formato di compressione proprietario che può essere letto/interpretato solo dal programma di visualizzazione dati registrati; nessun altro software può leggere questi dati. . Il software di visualizzazione di backup, permette la visualizzazione dei files esportati nel formato proprietario in un PC qualsiasi. Se i dati sono stati salvati con l’applicativo eseguibile proprietario non sarà necessario un software installato per riprodurre le immagini. Durante il backup dei filmati in un DVD o in un supporto di archiviazione di massa, il server NVR può registrare su più supporti, avvisando l’utente di fornire un nuovo archivio, quando quello in uso è pieno. Masterizzatore DV-RW per l’archiviazione di dati fino ad un massimo di 4.7 Gigabytes per ogni lato disco DVD (dual-layer). Possibilità di registrare, archiviare e visualizzare i files log relativi a: login utenti, riavvio sistema, errori di registrazione e codifica. Gestione avanzata degli utenti permettendo la loro creazione, modifica e cancellazione. Ad ogni utente possono corrispondere privilegi differenti che influenzano il limite di utilizzo del sistema (setup, ricerca, backup, telecamere nascoste etc). GESTIONE TELECAMERE MEGAPIXEL “Hot Spots with Digital Zoom” Il Software di centralizzazione HFVMS, attraverso la Finestra HOT SPOT con zoom digitale fornisce uno strumento utile e sensibile per gli ingrandimenti ZOOM (fino a 12X) di immagini provenienti da telecamere IP Megapixel nelle due modalità: In riproduzione e Live. Creazione di pagine in multiscreen dove possono essere evidenziati singoli dettagli dell’immagine Megapixel. | 15070
| HF4N1648B8T0N | FUSION NVR 16CH B 400IPS4CIF MJPEG/MPEG4/H264 8TB | Server NVR FUSION IV base 16 canali video (streaming video over IP) MJPEG/MPEG4/H264, 2 uscite video SVGA, 400ips(4CIF), 8TB HDD SATA, Web Server, DVD-RW | Server NVR FUSION IV base 16 canali video, 400ips (4CIF), 8TB HDD SATA NVR - Videoregistratore digitale NVR Server FUSION IV Il Sistema di REGISTRAZIONE DIGITALE FUSION IV Honeywell NVR OVER IP con funzionalità multi-tasking opera in modalità Pentaplex senza degrado delle prestazioni permettendo la gestione contemporanea di: visualizzazione Live, registrazione continua o su evento, riproduzione delle immagini, BackUp locale o su HDD mappati in rete e trasmissione delle immagini via network (LAN/WAN) via WEB BROWSER o con software remoti (HFRVS o HFVMS) forniti con il Server NVR. Con architettura PC-Based e sistema Operativo Windows XP Embedded il sistema NVR Fusion IV è disponibile in configurazioni da 8 ingressi video con 200ips(4CIF), 16 ingressi video con 400ips(4CIF) e 32 ingressi video con 400ips(4CIF) o 800ips(4CIF). Il sistema Fusion IV NVR permette la gestione di differenti streaming video per ogni singolo canale video. Ogni canale video potrà riceve streaming MJPEG o MPEG4 o H264 criptandole con Digital Signature a 128 bit. Le risoluzioni (formato) selezionabili per ciascun canale video dipendono da come sono configurate le periferiche video. Ognuna di esse potrà fornire al Server NVR Fusion IV un formato diverso con algoritmo diverso (a seconda delle periferiche video IP integrate): Periferiche video IP integrate: Honeywell Megapixel camera, Honeywell EQUIP camera, ACUIX Dome IP, HNVE1 Video Server (encoder 1CH), Acti, Arecont Vision, Axis, DLink, IQ Invision, Lumenera, Mobotix, Panasonic, Pixord, Samsung, Securgen, Sony, Stardot, Vivotek. Le licenze software NVR permettono di estendere le capacità dei Server NVR. Installando e licenziando l’applicativo di estensione NVR già presente (preinstallato) sui Server si potrà avere l’implementazione di 1,4,8 o 16 streaming video IP. Con la licenza NVR da 16 streaming IP per esempio il sistema Server NVR da 8 canali video HF4N08xxx permetterà di gestire da 8 a 24 canali video IP, mentre il sistema da 16 ingressi video analogici HF4N16xxx permetterà di gestire da 16 a 32 canali video IP. Il Server Fusion IV NVR da 32 canali video analogici non permette l’implementazione NVR. Programmatore con 32 schedulazioni orarie giornaliere e settimanali con eccezione festivi per l’impostazione delle registrazioni per singola telecamera con selezione della registrazione in modalità continua e o su evento (Motion detector e o ingressi di allarme). Su evento è possibile selezionare fino a 60 secondi di registrazione pre e post allarme. Visualizzazione su due uscite 1XSVGA e 1XDVI o Y/C di: LIVE DISPLAY fino a 400 immagini al secondo (RealTime-Refresh-Rate in visualizzazione Full Screen, MultiScreen fino a 16 telecamere. Riproduzione registrazione in modalità full Screen con zoom digitale 2x/4x e MultiScreen fino a 16 telecamere. 5 funzioni di ricerca delle immagini: Funzioni di ricerca immagini: 1. Index search – Ricerca indicizzata con filtri per telecamera, data, ora, minuti, ingresso di allarme, motion e video loss) 2. Object search - Ricerca con riproduzione selettiva delle immagini che hanno avuto variazioni in aree specifiche della scena ripresa. 3. Smart Motion Search – Verifica dei picchi di attività per selezione immagini dove vi è più movimento. 4. Status - ricerca delle immagini con visualizzazione immediata dello stato giornaliero di tutte le telecamere in registrazione con la possibilità di intercettare immagini molto distanti tra loro senza dover riprodurre tutto il periodo. 5. Preview – verifica istantanea con presentazione immediata della prima immagine di ogni ora del giorno (24 immagini), a scalare presentazione immediata della prima immagine di ogni periodo di 10 minuti componenti l’ora selezionata (6 immagini) per finire con la presentazione immediata della prima immagine di ogni periodo di 1 minuto componente il periodo di 10 minuti selezionati (10 immagini). I segnali audio provenienti dalle periferiche video IP sono gestiti per la registrazione del canale audio associato al segnale video della stessa periferica IP, registrato e trasmesso via Network via rete Ethernet verso i software remoti di video management HFRVS o HFVMS in modalità live half-duplex. Interfaccia grafica di gestione e programmazione semplice ed intuitiva con selezione delle visualizzazioni (full screen/cicliche/multiscreen), attivazione manuale delle singole uscite a relè, gestione PTZ, riproduzione istantanea della registrazione di una singola telecamera con la semplice selezione (doppio click) sull’immagine LIVE senza sospendere la visione in real time delle altre telecamere in visualizzazione multiscreen. Fino a 6 alloggiamenti frontali per HDD rimovibili fino a 2Tb ognuno per un totale di 12 Tb; Controllori ozionali interni RAID 1 (funzionalità mirroring) e RAID 5 (funzionalità recovery bit e Hot swappable Hard drive); porta opzionale SCSI per eventuale interfacciamento con unità di storage estensivo esterne RAID 5 per alto livello di sicurezza e storage. Motion detector singolarmente programmabile per ciascuna telecamera con 10 livelli di sensibilità, fino a 20 griglie di rilevamento con la funzione “Advanced Motion Detection”. Le forme delle griglie possono variare creando cerchi, poligoni permettendo una taratura accurata per la gestione del Motion in scene complesse. Ogni zona puo essere definita per dimensioni e posizionamento. Gestione sistemi di ripresa dome cameras multi-protocollo con impostazioni di preset e tour;posizionamento automatico su posizione di preset ad attivazione di ingresso di allarme; Home position per ripristino automatismo di default. Fino a 8 porte USB 2.0 per scopi di back-up e update; completo di interfaccia per rete Ethernet Gigabit; trasmissione immagini su rete Ethernet (LAN/WAN);chiamata automatica remota su allarme/evento;programmazione remota via rete Ethernet; connessione multisito con potente e versatile software di remotizzazione HFMVS che supporta la gestione di mappe grafiche. Il Server NVR è in grado di effettuare facilmente backup di filmati importanti in un dispositivo di storage interno o esterno, o in una risorsa (disco) di rete. L’unità non deve smettere di registrare durante il processo di backup, e per assicurare l’integrità dei dati, il DVR deve utilizzare un formato di compressione proprietario che può essere letto/interpretato solo dal programma di visualizzazione dati registrati; nessun altro software può leggere questi dati. . Il software di visualizzazione di backup, permette la visualizzazione dei files esportati nel formato proprietario in un PC qualsiasi. Se i dati sono stati salvati con l’applicativo eseguibile proprietario non sarà necessario un software installato per riprodurre le immagini. Durante il backup dei filmati in un DVD o in un supporto di archiviazione di massa, il server NVR può registrare su più supporti, avvisando l’utente di fornire un nuovo archivio, quando quello in uso è pieno. Masterizzatore DV-RW per l’archiviazione di dati fino ad un massimo di 4.7 Gigabytes per ogni lato disco DVD (dual-layer). Possibilità di registrare, archiviare e visualizzare i files log relativi a: login utenti, riavvio sistema, errori di registrazione e codifica. Gestione avanzata degli utenti permettendo la loro creazione, modifica e cancellazione. Ad ogni utente possono corrispondere privilegi differenti che influenzano il limite di utilizzo del sistema (setup, ricerca, backup, telecamere nascoste etc). GESTIONE TELECAMERE MEGAPIXEL “Hot Spots with Digital Zoom” Il Software di centralizzazione HFVMS, attraverso la Finestra HOT SPOT con zoom digitale fornisce uno strumento utile e sensibile per gli ingrandimenti ZOOM (fino a 12X) di immagini provenienti da telecamere IP Megapixel nelle due modalità: In riproduzione e Live. Creazione di pagine in multiscreen dove possono essere evidenziati singoli dettagli dell’immagine Megapixel. | 17780
| HF4N1648B12T0N | FUSION NVR 16CH B 400IPS4CIF MJPEG/MPEG4/H264 12TB | Server NVR FUSION IV base 16 canali video (streaming video over IP) MJPEG/MPEG4/H264, 2 uscite video SVGA, 400ips(4CIF), 12TB HDD SATA, Web Server, DVD-RW | Server NVR FUSION IV base 16 canali video, 400ips (4CIF), 12TB HDD SATA NVR - Videoregistratore digitale NVR Server FUSION IV Il Sistema di REGISTRAZIONE DIGITALE FUSION IV Honeywell NVR OVER IP con funzionalità multi-tasking opera in modalità Pentaplex senza degrado delle prestazioni permettendo la gestione contemporanea di: visualizzazione Live, registrazione continua o su evento, riproduzione delle immagini, BackUp locale o su HDD mappati in rete e trasmissione delle immagini via network (LAN/WAN) via WEB BROWSER o con software remoti (HFRVS o HFVMS) forniti con il Server NVR. Con architettura PC-Based e sistema Operativo Windows XP Embedded il sistema NVR Fusion IV è disponibile in configurazioni da 8 ingressi video con 200ips(4CIF), 16 ingressi video con 400ips(4CIF) e 32 ingressi video con 400ips(4CIF) o 800ips(4CIF). Il sistema Fusion IV NVR permette la gestione di differenti streaming video per ogni singolo canale video. Ogni canale video potrà riceve streaming MJPEG o MPEG4 o H264 criptandole con Digital Signature a 128 bit. Le risoluzioni (formato) selezionabili per ciascun canale video dipendono da come sono configurate le periferiche video. Ognuna di esse potrà fornire al Server NVR Fusion IV un formato diverso con algoritmo diverso (a seconda delle periferiche video IP integrate): Periferiche video IP integrate: Honeywell Megapixel camera, Honeywell EQUIP camera, ACUIX Dome IP, HNVE1 Video Server (encoder 1CH), Acti, Arecont Vision, Axis, DLink, IQ Invision, Lumenera, Mobotix, Panasonic, Pixord, Samsung, Securgen, Sony, Stardot, Vivotek. Le licenze software NVR permettono di estendere le capacità dei Server NVR. Installando e licenziando l’applicativo di estensione NVR già presente (preinstallato) sui Server si potrà avere l’implementazione di 1,4,8 o 16 streaming video IP. Con la licenza NVR da 16 streaming IP per esempio il sistema Server NVR da 8 canali video HF4N08xxx permetterà di gestire da 8 a 24 canali video IP, mentre il sistema da 16 ingressi video analogici HF4N16xxx permetterà di gestire da 16 a 32 canali video IP. Il Server Fusion IV NVR da 32 canali video analogici non permette l’implementazione NVR. Programmatore con 32 schedulazioni orarie giornaliere e settimanali con eccezione festivi per l’impostazione delle registrazioni per singola telecamera con selezione della registrazione in modalità continua e o su evento (Motion detector e o ingressi di allarme). Su evento è possibile selezionare fino a 60 secondi di registrazione pre e post allarme. Visualizzazione su due uscite 1XSVGA e 1XDVI o Y/C di: LIVE DISPLAY fino a 400 immagini al secondo (RealTime-Refresh-Rate in visualizzazione Full Screen, MultiScreen fino a 16 telecamere. Riproduzione registrazione in modalità full Screen con zoom digitale 2x/4x e MultiScreen fino a 16 telecamere. 5 funzioni di ricerca delle immagini: Funzioni di ricerca immagini: 1. Index search – Ricerca indicizzata con filtri per telecamera, data, ora, minuti, ingresso di allarme, motion e video loss) 2. Object search - Ricerca con riproduzione selettiva delle immagini che hanno avuto variazioni in aree specifiche della scena ripresa. 3. Smart Motion Search – Verifica dei picchi di attività per selezione immagini dove vi è più movimento. 4. Status - ricerca delle immagini con visualizzazione immediata dello stato giornaliero di tutte le telecamere in registrazione con la possibilità di intercettare immagini molto distanti tra loro senza dover riprodurre tutto il periodo. 5. Preview – verifica istantanea con presentazione immediata della prima immagine di ogni ora del giorno (24 immagini), a scalare presentazione immediata della prima immagine di ogni periodo di 10 minuti componenti l’ora selezionata (6 immagini) per finire con la presentazione immediata della prima immagine di ogni periodo di 1 minuto componente il periodo di 10 minuti selezionati (10 immagini). I segnali audio provenienti dalle periferiche video IP sono gestiti per la registrazione del canale audio associato al segnale video della stessa periferica IP, registrato e trasmesso via Network via rete Ethernet verso i software remoti di video management HFRVS o HFVMS in modalità live half-duplex. Interfaccia grafica di gestione e programmazione semplice ed intuitiva con selezione delle visualizzazioni (full screen/cicliche/multiscreen), attivazione manuale delle singole uscite a relè, gestione PTZ, riproduzione istantanea della registrazione di una singola telecamera con la semplice selezione (doppio click) sull’immagine LIVE senza sospendere la visione in real time delle altre telecamere in visualizzazione multiscreen. Fino a 6 alloggiamenti frontali per HDD rimovibili fino a 2Tb ognuno per un totale di 12 Tb; Controllori ozionali interni RAID 1 (funzionalità mirroring) e RAID 5 (funzionalità recovery bit e Hot swappable Hard drive); porta opzionale SCSI per eventuale interfacciamento con unità di storage estensivo esterne RAID 5 per alto livello di sicurezza e storage. Motion detector singolarmente programmabile per ciascuna telecamera con 10 livelli di sensibilità, fino a 20 griglie di rilevamento con la funzione “Advanced Motion Detection”. Le forme delle griglie possono variare creando cerchi, poligoni permettendo una taratura accurata per la gestione del Motion in scene complesse. Ogni zona puo essere definita per dimensioni e posizionamento. Gestione sistemi di ripresa dome cameras multi-protocollo con impostazioni di preset e tour;posizionamento automatico su posizione di preset ad attivazione di ingresso di allarme; Home position per ripristino automatismo di default. Fino a 8 porte USB 2.0 per scopi di back-up e update; completo di interfaccia per rete Ethernet Gigabit; trasmissione immagini su rete Ethernet (LAN/WAN);chiamata automatica remota su allarme/evento;programmazione remota via rete Ethernet; connessione multisito con potente e versatile software di remotizzazione HFMVS che supporta la gestione di mappe grafiche. Il Server NVR è in grado di effettuare facilmente backup di filmati importanti in un dispositivo di storage interno o esterno, o in una risorsa (disco) di rete. L’unità non deve smettere di registrare durante il processo di backup, e per assicurare l’integrità dei dati, il DVR deve utilizzare un formato di compressione proprietario che può essere letto/interpretato solo dal programma di visualizzazione dati registrati; nessun altro software può leggere questi dati. . Il software di visualizzazione di backup, permette la visualizzazione dei files esportati nel formato proprietario in un PC qualsiasi. Se i dati sono stati salvati con l’applicativo eseguibile proprietario non sarà necessario un software installato per riprodurre le immagini. Durante il backup dei filmati in un DVD o in un supporto di archiviazione di massa, il server NVR può registrare su più supporti, avvisando l’utente di fornire un nuovo archivio, quando quello in uso è pieno. Masterizzatore DV-RW per l’archiviazione di dati fino ad un massimo di 4.7 Gigabytes per ogni lato disco DVD (dual-layer). Possibilità di registrare, archiviare e visualizzare i files log relativi a: login utenti, riavvio sistema, errori di registrazione e codifica. Gestione avanzata degli utenti permettendo la loro creazione, modifica e cancellazione. Ad ogni utente possono corrispondere privilegi differenti che influenzano il limite di utilizzo del sistema (setup, ricerca, backup, telecamere nascoste etc). GESTIONE TELECAMERE MEGAPIXEL “Hot Spots with Digital Zoom” Il Software di centralizzazione HFVMS, attraverso la Finestra HOT SPOT con zoom digitale fornisce uno strumento utile e sensibile per gli ingrandimenti ZOOM (fino a 12X) di immagini provenienti da telecamere IP Megapixel nelle due modalità: In riproduzione e Live. Creazione di pagine in multiscreen dove possono essere evidenziati singoli dettagli dell’immagine Megapixel. | 22970
FUSION IV NVR SERVERs IP 16 video streaming PC server PLUS 400ips 4CIF (DUAL-QUAD CORE)
| HF4N1648P500N | FUSION NVR 16CH P 400IPS4CIF MJPEG/MPEG4/H264 500G | Server NVR FUSION IV plus 16 canali video (streaming video over IP) MJPEG/MPEG4/H264, 2 uscite video SVGA, 400ips(4CIF), 500GB HDD SATA, Web Server, DVD-RW | Server NVR FUSION IV plus 16 canali video, 400ips (4CIF), 500GB HDD SATA NVR - Videoregistratore digitale NVR Server FUSION IV Il Sistema di REGISTRAZIONE DIGITALE FUSION IV Honeywell NVR OVER IP con funzionalità multi-tasking opera in modalità Pentaplex senza degrado delle prestazioni permettendo la gestione contemporanea di: visualizzazione Live, registrazione continua o su evento, riproduzione delle immagini, BackUp locale o su HDD mappati in rete e trasmissione delle immagini via network (LAN/WAN) via WEB BROWSER o con software remoti (HFRVS o HFVMS) forniti con il Server NVR. Con architettura PC-Based e sistema Operativo Windows XP Embedded il sistema NVR Fusion IV è disponibile in configurazioni da 8 ingressi video con 200ips(4CIF), 16 ingressi video con 400ips(4CIF) e 32 ingressi video con 400ips(4CIF) o 800ips(4CIF). Il sistema Fusion IV NVR permette la gestione di differenti streaming video per ogni singolo canale video. Ogni canale video potrà riceve streaming MJPEG o MPEG4 o H264 criptandole con Digital Signature a 128 bit. Le risoluzioni (formato) selezionabili per ciascun canale video dipendono da come sono configurate le periferiche video. Ognuna di esse potrà fornire al Server NVR Fusion IV un formato diverso con algoritmo diverso (a seconda delle periferiche video IP integrate): Periferiche video IP integrate: Honeywell Megapixel camera, Honeywell EQUIP camera, ACUIX Dome IP, HNVE1 Video Server (encoder 1CH), Acti, Arecont Vision, Axis, DLink, IQ Invision, Lumenera, Mobotix, Panasonic, Pixord, Samsung, Securgen, Sony, Stardot, Vivotek. Le licenze software NVR permettono di estendere le capacità dei Server NVR. Installando e licenziando l’applicativo di estensione NVR già presente (preinstallato) sui Server si potrà avere l’implementazione di 1,4,8 o 16 streaming video IP. Con la licenza NVR da 16 streaming IP per esempio il sistema Server NVR da 8 canali video HF4N08xxx permetterà di gestire da 8 a 24 canali video IP, mentre il sistema da 16 ingressi video analogici HF4N16xxx permetterà di gestire da 16 a 32 canali video IP. Il Server Fusion IV NVR da 32 canali video analogici non permette l’implementazione NVR. Programmatore con 32 schedulazioni orarie giornaliere e settimanali con eccezione festivi per l’impostazione delle registrazioni per singola telecamera con selezione della registrazione in modalità continua e o su evento (Motion detector e o ingressi di allarme). Su evento è possibile selezionare fino a 60 secondi di registrazione pre e post allarme. Visualizzazione su due uscite 1XSVGA e 1XDVI o Y/C di: LIVE DISPLAY fino a 400 immagini al secondo (RealTime-Refresh-Rate in visualizzazione Full Screen, MultiScreen fino a 16 telecamere. Riproduzione registrazione in modalità full Screen con zoom digitale 2x/4x e MultiScreen fino a 16 telecamere. 5 funzioni di ricerca delle immagini: Funzioni di ricerca immagini: 1. Index search – Ricerca indicizzata con filtri per telecamera, data, ora, minuti, ingresso di allarme, motion e video loss) 2. Object search - Ricerca con riproduzione selettiva delle immagini che hanno avuto variazioni in aree specifiche della scena ripresa. 3. Smart Motion Search – Verifica dei picchi di attività per selezione immagini dove vi è più movimento. 4. Status - ricerca delle immagini con visualizzazione immediata dello stato giornaliero di tutte le telecamere in registrazione con la possibilità di intercettare immagini molto distanti tra loro senza dover riprodurre tutto il periodo. 5. Preview – verifica istantanea con presentazione immediata della prima immagine di ogni ora del giorno (24 immagini), a scalare presentazione immediata della prima immagine di ogni periodo di 10 minuti componenti l’ora selezionata (6 immagini) per finire con la presentazione immediata della prima immagine di ogni periodo di 1 minuto componente il periodo di 10 minuti selezionati (10 immagini). I segnali audio provenienti dalle periferiche video IP sono gestiti per la registrazione del canale audio associato al segnale video della stessa periferica IP, registrato e trasmesso via Network via rete Ethernet verso i software remoti di video management HFRVS o HFVMS in modalità live half-duplex. Interfaccia grafica di gestione e programmazione semplice ed intuitiva con selezione delle visualizzazioni (full screen/cicliche/multiscreen), attivazione manuale delle singole uscite a relè, gestione PTZ, riproduzione istantanea della registrazione di una singola telecamera con la semplice selezione (doppio click) sull’immagine LIVE senza sospendere la visione in real time delle altre telecamere in visualizzazione multiscreen. Fino a 6 alloggiamenti frontali per HDD rimovibili fino a 2Tb ognuno per un totale di 12 Tb; Controllori ozionali interni RAID 1 (funzionalità mirroring) e RAID 5 (funzionalità recovery bit e Hot swappable Hard drive); porta opzionale SCSI per eventuale interfacciamento con unità di storage estensivo esterne RAID 5 per alto livello di sicurezza e storage. Motion detector singolarmente programmabile per ciascuna telecamera con 10 livelli di sensibilità, fino a 20 griglie di rilevamento con la funzione “Advanced Motion Detection”. Le forme delle griglie possono variare creando cerchi, poligoni permettendo una taratura accurata per la gestione del Motion in scene complesse. Ogni zona puo essere definita per dimensioni e posizionamento. Gestione sistemi di ripresa dome cameras multi-protocollo con impostazioni di preset e tour;posizionamento automatico su posizione di preset ad attivazione di ingresso di allarme; Home position per ripristino automatismo di default. Fino a 8 porte USB 2.0 per scopi di back-up e update; completo di interfaccia per rete Ethernet Gigabit; trasmissione immagini su rete Ethernet (LAN/WAN);chiamata automatica remota su allarme/evento;programmazione remota via rete Ethernet; connessione multisito con potente e versatile software di remotizzazione HFMVS che supporta la gestione di mappe grafiche. Il Server NVR è in grado di effettuare facilmente backup di filmati importanti in un dispositivo di storage interno o esterno, o in una risorsa (disco) di rete. L’unità non deve smettere di registrare durante il processo di backup, e per assicurare l’integrità dei dati, il DVR deve utilizzare un formato di compressione proprietario che può essere letto/interpretato solo dal programma di visualizzazione dati registrati; nessun altro software può leggere questi dati. . Il software di visualizzazione di backup, permette la visualizzazione dei files esportati nel formato proprietario in un PC qualsiasi. Se i dati sono stati salvati con l’applicativo eseguibile proprietario non sarà necessario un software installato per riprodurre le immagini. Durante il backup dei filmati in un DVD o in un supporto di archiviazione di massa, il server NVR può registrare su più supporti, avvisando l’utente di fornire un nuovo archivio, quando quello in uso è pieno. Masterizzatore DV-RW per l’archiviazione di dati fino ad un massimo di 4.7 Gigabytes per ogni lato disco DVD (dual-layer). Possibilità di registrare, archiviare e visualizzare i files log relativi a: login utenti, riavvio sistema, errori di registrazione e codifica. Gestione avanzata degli utenti permettendo la loro creazione, modifica e cancellazione. Ad ogni utente possono corrispondere privilegi differenti che influenzano il limite di utilizzo del sistema (setup, ricerca, backup, telecamere nascoste etc). GESTIONE TELECAMERE MEGAPIXEL “Hot Spots with Digital Zoom” Il Software di centralizzazione HFVMS, attraverso la Finestra HOT SPOT con zoom digitale fornisce uno strumento utile e sensibile per gli ingrandimenti ZOOM (fino a 12X) di immagini provenienti da telecamere IP Megapixel nelle due modalità: In riproduzione e Live. Creazione di pagine in multiscreen dove possono essere evidenziati singoli dettagli dell’immagine Megapixel. | 8030
| HF4N1648P1T0N | FUSION NVR 16CH P 400IPS4CIF MJPEG/MPEG4/H264 1TB | Server NVR FUSION IV plus 16 canali video (streaming video over IP) MJPEG/MPEG4/H264, 2 uscite video SVGA, 400ips(4CIF), 1TB HDD SATA, Web Server, DVD-RW | Server NVR FUSION IV plus 16 canali video, 400ips (4CIF), 1TB HDD SATA NVR - Videoregistratore digitale NVR Server FUSION IV Il Sistema di REGISTRAZIONE DIGITALE FUSION IV Honeywell NVR OVER IP con funzionalità multi-tasking opera in modalità Pentaplex senza degrado delle prestazioni permettendo la gestione contemporanea di: visualizzazione Live, registrazione continua o su evento, riproduzione delle immagini, BackUp locale o su HDD mappati in rete e trasmissione delle immagini via network (LAN/WAN) via WEB BROWSER o con software remoti (HFRVS o HFVMS) forniti con il Server NVR. Con architettura PC-Based e sistema Operativo Windows XP Embedded il sistema NVR Fusion IV è disponibile in configurazioni da 8 ingressi video con 200ips(4CIF), 16 ingressi video con 400ips(4CIF) e 32 ingressi video con 400ips(4CIF) o 800ips(4CIF). Il sistema Fusion IV NVR permette la gestione di differenti streaming video per ogni singolo canale video. Ogni canale video potrà riceve streaming MJPEG o MPEG4 o H264 criptandole con Digital Signature a 128 bit. Le risoluzioni (formato) selezionabili per ciascun canale video dipendono da come sono configurate le periferiche video. Ognuna di esse potrà fornire al Server NVR Fusion IV un formato diverso con algoritmo diverso (a seconda delle periferiche video IP integrate): Periferiche video IP integrate: Honeywell Megapixel camera, Honeywell EQUIP camera, ACUIX Dome IP, HNVE1 Video Server (encoder 1CH), Acti, Arecont Vision, Axis, DLink, IQ Invision, Lumenera, Mobotix, Panasonic, Pixord, Samsung, Securgen, Sony, Stardot, Vivotek. Le licenze software NVR permettono di estendere le capacità dei Server NVR. Installando e licenziando l’applicativo di estensione NVR già presente (preinstallato) sui Server si potrà avere l’implementazione di 1,4,8 o 16 streaming video IP. Con la licenza NVR da 16 streaming IP per esempio il sistema Server NVR da 8 canali video HF4N08xxx permetterà di gestire da 8 a 24 canali video IP, mentre il sistema da 16 ingressi video analogici HF4N16xxx permetterà di gestire da 16 a 32 canali video IP. Il Server Fusion IV NVR da 32 canali video analogici non permette l’implementazione NVR. Programmatore con 32 schedulazioni orarie giornaliere e settimanali con eccezione festivi per l’impostazione delle registrazioni per singola telecamera con selezione della registrazione in modalità continua e o su evento (Motion detector e o ingressi di allarme). Su evento è possibile selezionare fino a 60 secondi di registrazione pre e post allarme. Visualizzazione su due uscite 1XSVGA e 1XDVI o Y/C di: LIVE DISPLAY fino a 400 immagini al secondo (RealTime-Refresh-Rate in visualizzazione Full Screen, MultiScreen fino a 16 telecamere. Riproduzione registrazione in modalità full Screen con zoom digitale 2x/4x e MultiScreen fino a 16 telecamere. 5 funzioni di ricerca delle immagini: Funzioni di ricerca immagini: 1. Index search – Ricerca indicizzata con filtri per telecamera, data, ora, minuti, ingresso di allarme, motion e video loss) 2. Object search - Ricerca con riproduzione selettiva delle immagini che hanno avuto variazioni in aree specifiche della scena ripresa. 3. Smart Motion Search – Verifica dei picchi di attività per selezione immagini dove vi è più movimento. 4. Status - ricerca delle immagini con visualizzazione immediata dello stato giornaliero di tutte le telecamere in registrazione con la possibilità di intercettare immagini molto distanti tra loro senza dover riprodurre tutto il periodo. 5. Preview – verifica istantanea con presentazione immediata della prima immagine di ogni ora del giorno (24 immagini), a scalare presentazione immediata della prima immagine di ogni periodo di 10 minuti componenti l’ora selezionata (6 immagini) per finire con la presentazione immediata della prima immagine di ogni periodo di 1 minuto componente il periodo di 10 minuti selezionati (10 immagini). I segnali audio provenienti dalle periferiche video IP sono gestiti per la registrazione del canale audio associato al segnale video della stessa periferica IP, registrato e trasmesso via Network via rete Ethernet verso i software remoti di video management HFRVS o HFVMS in modalità live half-duplex. Interfaccia grafica di gestione e programmazione semplice ed intuitiva con selezione delle visualizzazioni (full screen/cicliche/multiscreen), attivazione manuale delle singole uscite a relè, gestione PTZ, riproduzione istantanea della registrazione di una singola telecamera con la semplice selezione (doppio click) sull’immagine LIVE senza sospendere la visione in real time delle altre telecamere in visualizzazione multiscreen. Fino a 6 alloggiamenti frontali per HDD rimovibili fino a 2Tb ognuno per un totale di 12 Tb; Controllori ozionali interni RAID 1 (funzionalità mirroring) e RAID 5 (funzionalità recovery bit e Hot swappable Hard drive); porta opzionale SCSI per eventuale interfacciamento con unità di storage estensivo esterne RAID 5 per alto livello di sicurezza e storage. Motion detector singolarmente programmabile per ciascuna telecamera con 10 livelli di sensibilità, fino a 20 griglie di rilevamento con la funzione “Advanced Motion Detection”. Le forme delle griglie possono variare creando cerchi, poligoni permettendo una taratura accurata per la gestione del Motion in scene complesse. Ogni zona puo essere definita per dimensioni e posizionamento. Gestione sistemi di ripresa dome cameras multi-protocollo con impostazioni di preset e tour;posizionamento automatico su posizione di preset ad attivazione di ingresso di allarme; Home position per ripristino automatismo di default. Fino a 8 porte USB 2.0 per scopi di back-up e update; completo di interfaccia per rete Ethernet Gigabit; trasmissione immagini su rete Ethernet (LAN/WAN);chiamata automatica remota su allarme/evento;programmazione remota via rete Ethernet; connessione multisito con potente e versatile software di remotizzazione HFMVS che supporta la gestione di mappe grafiche. Il Server NVR è in grado di effettuare facilmente backup di filmati importanti in un dispositivo di storage interno o esterno, o in una risorsa (disco) di rete. L’unità non deve smettere di registrare durante il processo di backup, e per assicurare l’integrità dei dati, il DVR deve utilizzare un formato di compressione proprietario che può essere letto/interpretato solo dal programma di visualizzazione dati registrati; nessun altro software può leggere questi dati. . Il software di visualizzazione di backup, permette la visualizzazione dei files esportati nel formato proprietario in un PC qualsiasi. Se i dati sono stati salvati con l’applicativo eseguibile proprietario non sarà necessario un software installato per riprodurre le immagini. Durante il backup dei filmati in un DVD o in un supporto di archiviazione di massa, il server NVR può registrare su più supporti, avvisando l’utente di fornire un nuovo archivio, quando quello in uso è pieno. Masterizzatore DV-RW per l’archiviazione di dati fino ad un massimo di 4.7 Gigabytes per ogni lato disco DVD (dual-layer). Possibilità di registrare, archiviare e visualizzare i files log relativi a: login utenti, riavvio sistema, errori di registrazione e codifica. Gestione avanzata degli utenti permettendo la loro creazione, modifica e cancellazione. Ad ogni utente possono corrispondere privilegi differenti che influenzano il limite di utilizzo del sistema (setup, ricerca, backup, telecamere nascoste etc). GESTIONE TELECAMERE MEGAPIXEL “Hot Spots with Digital Zoom” Il Software di centralizzazione HFVMS, attraverso la Finestra HOT SPOT con zoom digitale fornisce uno strumento utile e sensibile per gli ingrandimenti ZOOM (fino a 12X) di immagini provenienti da telecamere IP Megapixel nelle due modalità: In riproduzione e Live. Creazione di pagine in multiscreen dove possono essere evidenziati singoli dettagli dell’immagine Megapixel. | 8400
| HF4N1648P2T0N | FUSION NVR 16CH P 400IPS4CIF MJPEG/MPEG4/H264 2TB | Server NVR FUSION IV plus 16 canali video (streaming video over IP) MJPEG/MPEG4/H264, 2 uscite video SVGA, 400ips(4CIF), 2TB HDD SATA, Web Server, DVD-RW | Server NVR FUSION IV plus 16 canali video, 400ips (4CIF), 2TB HDD SATA NVR - Videoregistratore digitale NVR Server FUSION IV Il Sistema di REGISTRAZIONE DIGITALE FUSION IV Honeywell NVR OVER IP con funzionalità multi-tasking opera in modalità Pentaplex senza degrado delle prestazioni permettendo la gestione contemporanea di: visualizzazione Live, registrazione continua o su evento, riproduzione delle immagini, BackUp locale o su HDD mappati in rete e trasmissione delle immagini via network (LAN/WAN) via WEB BROWSER o con software remoti (HFRVS o HFVMS) forniti con il Server NVR. Con architettura PC-Based e sistema Operativo Windows XP Embedded il sistema NVR Fusion IV è disponibile in configurazioni da 8 ingressi video con 200ips(4CIF), 16 ingressi video con 400ips(4CIF) e 32 ingressi video con 400ips(4CIF) o 800ips(4CIF). Il sistema Fusion IV NVR permette la gestione di differenti streaming video per ogni singolo canale video. Ogni canale video potrà riceve streaming MJPEG o MPEG4 o H264 criptandole con Digital Signature a 128 bit. Le risoluzioni (formato) selezionabili per ciascun canale video dipendono da come sono configurate le periferiche video. Ognuna di esse potrà fornire al Server NVR Fusion IV un formato diverso con algoritmo diverso (a seconda delle periferiche video IP integrate): Periferiche video IP integrate: Honeywell Megapixel camera, Honeywell EQUIP camera, ACUIX Dome IP, HNVE1 Video Server (encoder 1CH), Acti, Arecont Vision, Axis, DLink, IQ Invision, Lumenera, Mobotix, Panasonic, Pixord, Samsung, Securgen, Sony, Stardot, Vivotek. Le licenze software NVR permettono di estendere le capacità dei Server NVR. Installando e licenziando l’applicativo di estensione NVR già presente (preinstallato) sui Server si potrà avere l’implementazione di 1,4,8 o 16 streaming video IP. Con la licenza NVR da 16 streaming IP per esempio il sistema Server NVR da 8 canali video HF4N08xxx permetterà di gestire da 8 a 24 canali video IP, mentre il sistema da 16 ingressi video analogici HF4N16xxx permetterà di gestire da 16 a 32 canali video IP. Il Server Fusion IV NVR da 32 canali video analogici non permette l’implementazione NVR. Programmatore con 32 schedulazioni orarie giornaliere e settimanali con eccezione festivi per l’impostazione delle registrazioni per singola telecamera con selezione della registrazione in modalità continua e o su evento (Motion detector e o ingressi di allarme). Su evento è possibile selezionare fino a 60 secondi di registrazione pre e post allarme. Visualizzazione su due uscite 1XSVGA e 1XDVI o Y/C di: LIVE DISPLAY fino a 400 immagini al secondo (RealTime-Refresh-Rate in visualizzazione Full Screen, MultiScreen fino a 16 telecamere. Riproduzione registrazione in modalità full Screen con zoom digitale 2x/4x e MultiScreen fino a 16 telecamere. 5 funzioni di ricerca delle immagini: Funzioni di ricerca immagini: 1. Index search – Ricerca indicizzata con filtri per telecamera, data, ora, minuti, ingresso di allarme, motion e video loss) 2. Object search - Ricerca con riproduzione selettiva delle immagini che hanno avuto variazioni in aree specifiche della scena ripresa. 3. Smart Motion Search – Verifica dei picchi di attività per selezione immagini dove vi è più movimento. 4. Status - ricerca delle immagini con visualizzazione immediata dello stato giornaliero di tutte le telecamere in registrazione con la possibilità di intercettare immagini molto distanti tra loro senza dover riprodurre tutto il periodo. 5. Preview – verifica istantanea con presentazione immediata della prima immagine di ogni ora del giorno (24 immagini), a scalare presentazione immediata della prima immagine di ogni periodo di 10 minuti componenti l’ora selezionata (6 immagini) per finire con la presentazione immediata della prima immagine di ogni periodo di 1 minuto componente il periodo di 10 minuti selezionati (10 immagini). I segnali audio provenienti dalle periferiche video IP sono gestiti per la registrazione del canale audio associato al segnale video della stessa periferica IP, registrato e trasmesso via Network via rete Ethernet verso i software remoti di video management HFRVS o HFVMS in modalità live half-duplex. Interfaccia grafica di gestione e programmazione semplice ed intuitiva con selezione delle visualizzazioni (full screen/cicliche/multiscreen), attivazione manuale delle singole uscite a relè, gestione PTZ, riproduzione istantanea della registrazione di una singola telecamera con la semplice selezione (doppio click) sull’immagine LIVE senza sospendere la visione in real time delle altre telecamere in visualizzazione multiscreen. Fino a 6 alloggiamenti frontali per HDD rimovibili fino a 2Tb ognuno per un totale di 12 Tb; Controllori ozionali interni RAID 1 (funzionalità mirroring) e RAID 5 (funzionalità recovery bit e Hot swappable Hard drive); porta opzionale SCSI per eventuale interfacciamento con unità di storage estensivo esterne RAID 5 per alto livello di sicurezza e storage. Motion detector singolarmente programmabile per ciascuna telecamera con 10 livelli di sensibilità, fino a 20 griglie di rilevamento con la funzione “Advanced Motion Detection”. Le forme delle griglie possono variare creando cerchi, poligoni permettendo una taratura accurata per la gestione del Motion in scene complesse. Ogni zona puo essere definita per dimensioni e posizionamento. Gestione sistemi di ripresa dome cameras multi-protocollo con impostazioni di preset e tour;posizionamento automatico su posizione di preset ad attivazione di ingresso di allarme; Home position per ripristino automatismo di default. Fino a 8 porte USB 2.0 per scopi di back-up e update; completo di interfaccia per rete Ethernet Gigabit; trasmissione immagini su rete Ethernet (LAN/WAN);chiamata automatica remota su allarme/evento;programmazione remota via rete Ethernet; connessione multisito con potente e versatile software di remotizzazione HFMVS che supporta la gestione di mappe grafiche. Il Server NVR è in grado di effettuare facilmente backup di filmati importanti in un dispositivo di storage interno o esterno, o in una risorsa (disco) di rete. L’unità non deve smettere di registrare durante il processo di backup, e per assicurare l’integrità dei dati, il DVR deve utilizzare un formato di compressione proprietario che può essere letto/interpretato solo dal programma di visualizzazione dati registrati; nessun altro software può leggere questi dati. . Il software di visualizzazione di backup, permette la visualizzazione dei files esportati nel formato proprietario in un PC qualsiasi. Se i dati sono stati salvati con l’applicativo eseguibile proprietario non sarà necessario un software installato per riprodurre le immagini. Durante il backup dei filmati in un DVD o in un supporto di archiviazione di massa, il server NVR può registrare su più supporti, avvisando l’utente di fornire un nuovo archivio, quando quello in uso è pieno. Masterizzatore DV-RW per l’archiviazione di dati fino ad un massimo di 4.7 Gigabytes per ogni lato disco DVD (dual-layer). Possibilità di registrare, archiviare e visualizzare i files log relativi a: login utenti, riavvio sistema, errori di registrazione e codifica. Gestione avanzata degli utenti permettendo la loro creazione, modifica e cancellazione. Ad ogni utente possono corrispondere privilegi differenti che influenzano il limite di utilizzo del sistema (setup, ricerca, backup, telecamere nascoste etc). GESTIONE TELECAMERE MEGAPIXEL “Hot Spots with Digital Zoom” Il Software di centralizzazione HFVMS, attraverso la Finestra HOT SPOT con zoom digitale fornisce uno strumento utile e sensibile per gli ingrandimenti ZOOM (fino a 12X) di immagini provenienti da telecamere IP Megapixel nelle due modalità: In riproduzione e Live. Creazione di pagine in multiscreen dove possono essere evidenziati singoli dettagli dell’immagine Megapixel. | 10130
| HF4N1648P4T0N | FUSION NVR 16CH P 400IPS4CIF MJPEG/MPEG4/H264 4TB | Server NVR FUSION IV plus 16 canali video (streaming video over IP) MJPEG/MPEG4/H264, 2 uscite video SVGA, 400ips(4CIF), 4TB HDD SATA, Web Server, DVD-RW | Server NVR FUSION IV plus 16 canali video, 400ips (4CIF), 4TB HDD SATA NVR - Videoregistratore digitale NVR Server FUSION IV Il Sistema di REGISTRAZIONE DIGITALE FUSION IV Honeywell NVR OVER IP con funzionalità multi-tasking opera in modalità Pentaplex senza degrado delle prestazioni permettendo la gestione contemporanea di: visualizzazione Live, registrazione continua o su evento, riproduzione delle immagini, BackUp locale o su HDD mappati in rete e trasmissione delle immagini via network (LAN/WAN) via WEB BROWSER o con software remoti (HFRVS o HFVMS) forniti con il Server NVR. Con architettura PC-Based e sistema Operativo Windows XP Embedded il sistema NVR Fusion IV è disponibile in configurazioni da 8 ingressi video con 200ips(4CIF), 16 ingressi video con 400ips(4CIF) e 32 ingressi video con 400ips(4CIF) o 800ips(4CIF). Il sistema Fusion IV NVR permette la gestione di differenti streaming video per ogni singolo canale video. Ogni canale video potrà riceve streaming MJPEG o MPEG4 o H264 criptandole con Digital Signature a 128 bit. Le risoluzioni (formato) selezionabili per ciascun canale video dipendono da come sono configurate le periferiche video. Ognuna di esse potrà fornire al Server NVR Fusion IV un formato diverso con algoritmo diverso (a seconda delle periferiche video IP integrate): Periferiche video IP integrate: Honeywell Megapixel camera, Honeywell EQUIP camera, ACUIX Dome IP, HNVE1 Video Server (encoder 1CH), Acti, Arecont Vision, Axis, DLink, IQ Invision, Lumenera, Mobotix, Panasonic, Pixord, Samsung, Securgen, Sony, Stardot, Vivotek. Le licenze software NVR permettono di estendere le capacità dei Server NVR. Installando e licenziando l’applicativo di estensione NVR già presente (preinstallato) sui Server si potrà avere l’implementazione di 1,4,8 o 16 streaming video IP. Con la licenza NVR da 16 streaming IP per esempio il sistema Server NVR da 8 canali video HF4N08xxx permetterà di gestire da 8 a 24 canali video IP, mentre il sistema da 16 ingressi video analogici HF4N16xxx permetterà di gestire da 16 a 32 canali video IP. Il Server Fusion IV NVR da 32 canali video analogici non permette l’implementazione NVR. Programmatore con 32 schedulazioni orarie giornaliere e settimanali con eccezione festivi per l’impostazione delle registrazioni per singola telecamera con selezione della registrazione in modalità continua e o su evento (Motion detector e o ingressi di allarme). Su evento è possibile selezionare fino a 60 secondi di registrazione pre e post allarme. Visualizzazione su due uscite 1XSVGA e 1XDVI o Y/C di: LIVE DISPLAY fino a 400 immagini al secondo (RealTime-Refresh-Rate in visualizzazione Full Screen, MultiScreen fino a 16 telecamere. Riproduzione registrazione in modalità full Screen con zoom digitale 2x/4x e MultiScreen fino a 16 telecamere. 5 funzioni di ricerca delle immagini: Funzioni di ricerca immagini: 1. Index search – Ricerca indicizzata con filtri per telecamera, data, ora, minuti, ingresso di allarme, motion e video loss) 2. Object search - Ricerca con riproduzione selettiva delle immagini che hanno avuto variazioni in aree specifiche della scena ripresa. 3. Smart Motion Search – Verifica dei picchi di attività per selezione immagini dove vi è più movimento. 4. Status - ricerca delle immagini con visualizzazione immediata dello stato giornaliero di tutte le telecamere in registrazione con la possibilità di intercettare immagini molto distanti tra loro senza dover riprodurre tutto il periodo. 5. Preview – verifica istantanea con presentazione immediata della prima immagine di ogni ora del giorno (24 immagini), a scalare presentazione immediata della prima immagine di ogni periodo di 10 minuti componenti l’ora selezionata (6 immagini) per finire con la presentazione immediata della prima immagine di ogni periodo di 1 minuto componente il periodo di 10 minuti selezionati (10 immagini). I segnali audio provenienti dalle periferiche video IP sono gestiti per la registrazione del canale audio associato al segnale video della stessa periferica IP, registrato e trasmesso via Network via rete Ethernet verso i software remoti di video management HFRVS o HFVMS in modalità live half-duplex. Interfaccia grafica di gestione e programmazione semplice ed intuitiva con selezione delle visualizzazioni (full screen/cicliche/multiscreen), attivazione manuale delle singole uscite a relè, gestione PTZ, riproduzione istantanea della registrazione di una singola telecamera con la semplice selezione (doppio click) sull’immagine LIVE senza sospendere la visione in real time delle altre telecamere in visualizzazione multiscreen. Fino a 6 alloggiamenti frontali per HDD rimovibili fino a 2Tb ognuno per un totale di 12 Tb; Controllori ozionali interni RAID 1 (funzionalità mirroring) e RAID 5 (funzionalità recovery bit e Hot swappable Hard drive); porta opzionale SCSI per eventuale interfacciamento con unità di storage estensivo esterne RAID 5 per alto livello di sicurezza e storage. Motion detector singolarmente programmabile per ciascuna telecamera con 10 livelli di sensibilità, fino a 20 griglie di rilevamento con la funzione “Advanced Motion Detection”. Le forme delle griglie possono variare creando cerchi, poligoni permettendo una taratura accurata per la gestione del Motion in scene complesse. Ogni zona puo essere definita per dimensioni e posizionamento. Gestione sistemi di ripresa dome cameras multi-protocollo con impostazioni di preset e tour;posizionamento automatico su posizione di preset ad attivazione di ingresso di allarme; Home position per ripristino automatismo di default. Fino a 8 porte USB 2.0 per scopi di back-up e update; completo di interfaccia per rete Ethernet Gigabit; trasmissione immagini su rete Ethernet (LAN/WAN);chiamata automatica remota su allarme/evento;programmazione remota via rete Ethernet; connessione multisito con potente e versatile software di remotizzazione HFMVS che supporta la gestione di mappe grafiche. Il Server NVR è in grado di effettuare facilmente backup di filmati importanti in un dispositivo di storage interno o esterno, o in una risorsa (disco) di rete. L’unità non deve smettere di registrare durante il processo di backup, e per assicurare l’integrità dei dati, il DVR deve utilizzare un formato di compressione proprietario che può essere letto/interpretato solo dal programma di visualizzazione dati registrati; nessun altro software può leggere questi dati. . Il software di visualizzazione di backup, permette la visualizzazione dei files esportati nel formato proprietario in un PC qualsiasi. Se i dati sono stati salvati con l’applicativo eseguibile proprietario non sarà necessario un software installato per riprodurre le immagini. Durante il backup dei filmati in un DVD o in un supporto di archiviazione di massa, il server NVR può registrare su più supporti, avvisando l’utente di fornire un nuovo archivio, quando quello in uso è pieno. Masterizzatore DV-RW per l’archiviazione di dati fino ad un massimo di 4.7 Gigabytes per ogni lato disco DVD (dual-layer). Possibilità di registrare, archiviare e visualizzare i files log relativi a: login utenti, riavvio sistema, errori di registrazione e codifica. Gestione avanzata degli utenti permettendo la loro creazione, modifica e cancellazione. Ad ogni utente possono corrispondere privilegi differenti che influenzano il limite di utilizzo del sistema (setup, ricerca, backup, telecamere nascoste etc). GESTIONE TELECAMERE MEGAPIXEL “Hot Spots with Digital Zoom” Il Software di centralizzazione HFVMS, attraverso la Finestra HOT SPOT con zoom digitale fornisce uno strumento utile e sensibile per gli ingrandimenti ZOOM (fino a 12X) di immagini provenienti da telecamere IP Megapixel nelle due modalità: In riproduzione e Live. Creazione di pagine in multiscreen dove possono essere evidenziati singoli dettagli dell’immagine Megapixel. | 12970
| HF4N1648P6T0N | FUSION NVR 16CH P 400IPS4CIF MJPEG/MPEG4/H264 6TB | Server NVR FUSION IV plus 16 canali video (streaming video over IP) MJPEG/MPEG4/H264, 2 uscite video SVGA, 400ips(4CIF), 6TB HDD SATA, Web Server, DVD-RW | Server NVR FUSION IV plus 16 canali video, 400ips (4CIF), 6TB HDD SATA NVR - Videoregistratore digitale NVR Server FUSION IV Il Sistema di REGISTRAZIONE DIGITALE FUSION IV Honeywell NVR OVER IP con funzionalità multi-tasking opera in modalità Pentaplex senza degrado delle prestazioni permettendo la gestione contemporanea di: visualizzazione Live, registrazione continua o su evento, riproduzione delle immagini, BackUp locale o su HDD mappati in rete e trasmissione delle immagini via network (LAN/WAN) via WEB BROWSER o con software remoti (HFRVS o HFVMS) forniti con il Server NVR. Con architettura PC-Based e sistema Operativo Windows XP Embedded il sistema NVR Fusion IV è disponibile in configurazioni da 8 ingressi video con 200ips(4CIF), 16 ingressi video con 400ips(4CIF) e 32 ingressi video con 400ips(4CIF) o 800ips(4CIF). Il sistema Fusion IV NVR permette la gestione di differenti streaming video per ogni singolo canale video. Ogni canale video potrà riceve streaming MJPEG o MPEG4 o H264 criptandole con Digital Signature a 128 bit. Le risoluzioni (formato) selezionabili per ciascun canale video dipendono da come sono configurate le periferiche video. Ognuna di esse potrà fornire al Server NVR Fusion IV un formato diverso con algoritmo diverso (a seconda delle periferiche video IP integrate): Periferiche video IP integrate: Honeywell Megapixel camera, Honeywell EQUIP camera, ACUIX Dome IP, HNVE1 Video Server (encoder 1CH), Acti, Arecont Vision, Axis, DLink, IQ Invision, Lumenera, Mobotix, Panasonic, Pixord, Samsung, Securgen, Sony, Stardot, Vivotek. Le licenze software NVR permettono di estendere le capacità dei Server NVR. Installando e licenziando l’applicativo di estensione NVR già presente (preinstallato) sui Server si potrà avere l’implementazione di 1,4,8 o 16 streaming video IP. Con la licenza NVR da 16 streaming IP per esempio il sistema Server NVR da 8 canali video HF4N08xxx permetterà di gestire da 8 a 24 canali video IP, mentre il sistema da 16 ingressi video analogici HF4N16xxx permetterà di gestire da 16 a 32 canali video IP. Il Server Fusion IV NVR da 32 canali video analogici non permette l’implementazione NVR. Programmatore con 32 schedulazioni orarie giornaliere e settimanali con eccezione festivi per l’impostazione delle registrazioni per singola telecamera con selezione della registrazione in modalità continua e o su evento (Motion detector e o ingressi di allarme). Su evento è possibile selezionare fino a 60 secondi di registrazione pre e post allarme. Visualizzazione su due uscite 1XSVGA e 1XDVI o Y/C di: LIVE DISPLAY fino a 400 immagini al secondo (RealTime-Refresh-Rate in visualizzazione Full Screen, MultiScreen fino a 16 telecamere. Riproduzione registrazione in modalità full Screen con zoom digitale 2x/4x e MultiScreen fino a 16 telecamere. 5 funzioni di ricerca delle immagini: Funzioni di ricerca immagini: 1. Index search – Ricerca indicizzata con filtri per telecamera, data, ora, minuti, ingresso di allarme, motion e video loss) 2. Object search - Ricerca con riproduzione selettiva delle immagini che hanno avuto variazioni in aree specifiche della scena ripresa. 3. Smart Motion Search – Verifica dei picchi di attività per selezione immagini dove vi è più movimento. 4. Status - ricerca delle immagini con visualizzazione immediata dello stato giornaliero di tutte le telecamere in registrazione con la possibilità di intercettare immagini molto distanti tra loro senza dover riprodurre tutto il periodo. 5. Preview – verifica istantanea con presentazione immediata della prima immagine di ogni ora del giorno (24 immagini), a scalare presentazione immediata della prima immagine di ogni periodo di 10 minuti componenti l’ora selezionata (6 immagini) per finire con la presentazione immediata della prima immagine di ogni periodo di 1 minuto componente il periodo di 10 minuti selezionati (10 immagini). I segnali audio provenienti dalle periferiche video IP sono gestiti per la registrazione del canale audio associato al segnale video della stessa periferica IP, registrato e trasmesso via Network via rete Ethernet verso i software remoti di video management HFRVS o HFVMS in modalità live half-duplex. Interfaccia grafica di gestione e programmazione semplice ed intuitiva con selezione delle visualizzazioni (full screen/cicliche/multiscreen), attivazione manuale delle singole uscite a relè, gestione PTZ, riproduzione istantanea della registrazione di una singola telecamera con la semplice selezione (doppio click) sull’immagine LIVE senza sospendere la visione in real time delle altre telecamere in visualizzazione multiscreen. Fino a 6 alloggiamenti frontali per HDD rimovibili fino a 2Tb ognuno per un totale di 12 Tb; Controllori ozionali interni RAID 1 (funzionalità mirroring) e RAID 5 (funzionalità recovery bit e Hot swappable Hard drive); porta opzionale SCSI per eventuale interfacciamento con unità di storage estensivo esterne RAID 5 per alto livello di sicurezza e storage. Motion detector singolarmente programmabile per ciascuna telecamera con 10 livelli di sensibilità, fino a 20 griglie di rilevamento con la funzione “Advanced Motion Detection”. Le forme delle griglie possono variare creando cerchi, poligoni permettendo una taratura accurata per la gestione del Motion in scene complesse. Ogni zona puo essere definita per dimensioni e posizionamento. Gestione sistemi di ripresa dome cameras multi-protocollo con impostazioni di preset e tour;posizionamento automatico su posizione di preset ad attivazione di ingresso di allarme; Home position per ripristino automatismo di default. Fino a 8 porte USB 2.0 per scopi di back-up e update; completo di interfaccia per rete Ethernet Gigabit; trasmissione immagini su rete Ethernet (LAN/WAN);chiamata automatica remota su allarme/evento;programmazione remota via rete Ethernet; connessione multisito con potente e versatile software di remotizzazione HFMVS che supporta la gestione di mappe grafiche. Il Server NVR è in grado di effettuare facilmente backup di filmati importanti in un dispositivo di storage interno o esterno, o in una risorsa (disco) di rete. L’unità non deve smettere di registrare durante il processo di backup, e per assicurare l’integrità dei dati, il DVR deve utilizzare un formato di compressione proprietario che può essere letto/interpretato solo dal programma di visualizzazione dati registrati; nessun altro software può leggere questi dati. . Il software di visualizzazione di backup, permette la visualizzazione dei files esportati nel formato proprietario in un PC qualsiasi. Se i dati sono stati salvati con l’applicativo eseguibile proprietario non sarà necessario un software installato per riprodurre le immagini. Durante il backup dei filmati in un DVD o in un supporto di archiviazione di massa, il server NVR può registrare su più supporti, avvisando l’utente di fornire un nuovo archivio, quando quello in uso è pieno. Masterizzatore DV-RW per l’archiviazione di dati fino ad un massimo di 4.7 Gigabytes per ogni lato disco DVD (dual-layer). Possibilità di registrare, archiviare e visualizzare i files log relativi a: login utenti, riavvio sistema, errori di registrazione e codifica. Gestione avanzata degli utenti permettendo la loro creazione, modifica e cancellazione. Ad ogni utente possono corrispondere privilegi differenti che influenzano il limite di utilizzo del sistema (setup, ricerca, backup, telecamere nascoste etc). GESTIONE TELECAMERE MEGAPIXEL “Hot Spots with Digital Zoom” Il Software di centralizzazione HFVMS, attraverso la Finestra HOT SPOT con zoom digitale fornisce uno strumento utile e sensibile per gli ingrandimenti ZOOM (fino a 12X) di immagini provenienti da telecamere IP Megapixel nelle due modalità: In riproduzione e Live. Creazione di pagine in multiscreen dove possono essere evidenziati singoli dettagli dell’immagine Megapixel. | 15680
| HF4N1648P8T0N | FUSION NVR 16CH P 400IPS4CIF MJPEG/MPEG4/H264 8TB | Server NVR FUSION IV plus 16 canali video (streaming video over IP) MJPEG/MPEG4/H264, 2 uscite video SVGA, 400ips(4CIF), 8TB HDD SATA, Web Server, DVD-RW | Server NVR FUSION IV plus 16 canali video, 400ips (4CIF), 8TB HDD SATA NVR - Videoregistratore digitale NVR Server FUSION IV Il Sistema di REGISTRAZIONE DIGITALE FUSION IV Honeywell NVR OVER IP con funzionalità multi-tasking opera in modalità Pentaplex senza degrado delle prestazioni permettendo la gestione contemporanea di: visualizzazione Live, registrazione continua o su evento, riproduzione delle immagini, BackUp locale o su HDD mappati in rete e trasmissione delle immagini via network (LAN/WAN) via WEB BROWSER o con software remoti (HFRVS o HFVMS) forniti con il Server NVR. Con architettura PC-Based e sistema Operativo Windows XP Embedded il sistema NVR Fusion IV è disponibile in configurazioni da 8 ingressi video con 200ips(4CIF), 16 ingressi video con 400ips(4CIF) e 32 ingressi video con 400ips(4CIF) o 800ips(4CIF). Il sistema Fusion IV NVR permette la gestione di differenti streaming video per ogni singolo canale video. Ogni canale video potrà riceve streaming MJPEG o MPEG4 o H264 criptandole con Digital Signature a 128 bit. Le risoluzioni (formato) selezionabili per ciascun canale video dipendono da come sono configurate le periferiche video. Ognuna di esse potrà fornire al Server NVR Fusion IV un formato diverso con algoritmo diverso (a seconda delle periferiche video IP integrate): Periferiche video IP integrate: Honeywell Megapixel camera, Honeywell EQUIP camera, ACUIX Dome IP, HNVE1 Video Server (encoder 1CH), Acti, Arecont Vision, Axis, DLink, IQ Invision, Lumenera, Mobotix, Panasonic, Pixord, Samsung, Securgen, Sony, Stardot, Vivotek. Le licenze software NVR permettono di estendere le capacità dei Server NVR. Installando e licenziando l’applicativo di estensione NVR già presente (preinstallato) sui Server si potrà avere l’implementazione di 1,4,8 o 16 streaming video IP. Con la licenza NVR da 16 streaming IP per esempio il sistema Server NVR da 8 canali video HF4N08xxx permetterà di gestire da 8 a 24 canali video IP, mentre il sistema da 16 ingressi video analogici HF4N16xxx permetterà di gestire da 16 a 32 canali video IP. Il Server Fusion IV NVR da 32 canali video analogici non permette l’implementazione NVR. Programmatore con 32 schedulazioni orarie giornaliere e settimanali con eccezione festivi per l’impostazione delle registrazioni per singola telecamera con selezione della registrazione in modalità continua e o su evento (Motion detector e o ingressi di allarme). Su evento è possibile selezionare fino a 60 secondi di registrazione pre e post allarme. Visualizzazione su due uscite 1XSVGA e 1XDVI o Y/C di: LIVE DISPLAY fino a 400 immagini al secondo (RealTime-Refresh-Rate in visualizzazione Full Screen, MultiScreen fino a 16 telecamere. Riproduzione registrazione in modalità full Screen con zoom digitale 2x/4x e MultiScreen fino a 16 telecamere. 5 funzioni di ricerca delle immagini: Funzioni di ricerca immagini: 1. Index search – Ricerca indicizzata con filtri per telecamera, data, ora, minuti, ingresso di allarme, motion e video loss) 2. Object search - Ricerca con riproduzione selettiva delle immagini che hanno avuto variazioni in aree specifiche della scena ripresa. 3. Smart Motion Search – Verifica dei picchi di attività per selezione immagini dove vi è più movimento. 4. Status - ricerca delle immagini con visualizzazione immediata dello stato giornaliero di tutte le telecamere in registrazione con la possibilità di intercettare immagini molto distanti tra loro senza dover riprodurre tutto il periodo. 5. Preview – verifica istantanea con presentazione immediata della prima immagine di ogni ora del giorno (24 immagini), a scalare presentazione immediata della prima immagine di ogni periodo di 10 minuti componenti l’ora selezionata (6 immagini) per finire con la presentazione immediata della prima immagine di ogni periodo di 1 minuto componente il periodo di 10 minuti selezionati (10 immagini). I segnali audio provenienti dalle periferiche video IP sono gestiti per la registrazione del canale audio associato al segnale video della stessa periferica IP, registrato e trasmesso via Network via rete Ethernet verso i software remoti di video management HFRVS o HFVMS in modalità live half-duplex. Interfaccia grafica di gestione e programmazione semplice ed intuitiva con selezione delle visualizzazioni (full screen/cicliche/multiscreen), attivazione manuale delle singole uscite a relè, gestione PTZ, riproduzione istantanea della registrazione di una singola telecamera con la semplice selezione (doppio click) sull’immagine LIVE senza sospendere la visione in real time delle altre telecamere in visualizzazione multiscreen. Fino a 6 alloggiamenti frontali per HDD rimovibili fino a 2Tb ognuno per un totale di 12 Tb; Controllori ozionali interni RAID 1 (funzionalità mirroring) e RAID 5 (funzionalità recovery bit e Hot swappable Hard drive); porta opzionale SCSI per eventuale interfacciamento con unità di storage estensivo esterne RAID 5 per alto livello di sicurezza e storage. Motion detector singolarmente programmabile per ciascuna telecamera con 10 livelli di sensibilità, fino a 20 griglie di rilevamento con la funzione “Advanced Motion Detection”. Le forme delle griglie possono variare creando cerchi, poligoni permettendo una taratura accurata per la gestione del Motion in scene complesse. Ogni zona puo essere definita per dimensioni e posizionamento. Gestione sistemi di ripresa dome cameras multi-protocollo con impostazioni di preset e tour;posizionamento automatico su posizione di preset ad attivazione di ingresso di allarme; Home position per ripristino automatismo di default. Fino a 8 porte USB 2.0 per scopi di back-up e update; completo di interfaccia per rete Ethernet Gigabit; trasmissione immagini su rete Ethernet (LAN/WAN);chiamata automatica remota su allarme/evento;programmazione remota via rete Ethernet; connessione multisito con potente e versatile software di remotizzazione HFMVS che supporta la gestione di mappe grafiche. Il Server NVR è in grado di effettuare facilmente backup di filmati importanti in un dispositivo di storage interno o esterno, o in una risorsa (disco) di rete. L’unità non deve smettere di registrare durante il processo di backup, e per assicurare l’integrità dei dati, il DVR deve utilizzare un formato di compressione proprietario che può essere letto/interpretato solo dal programma di visualizzazione dati registrati; nessun altro software può leggere questi dati. . Il software di visualizzazione di backup, permette la visualizzazione dei files esportati nel formato proprietario in un PC qualsiasi. Se i dati sono stati salvati con l’applicativo eseguibile proprietario non sarà necessario un software installato per riprodurre le immagini. Durante il backup dei filmati in un DVD o in un supporto di archiviazione di massa, il server NVR può registrare su più supporti, avvisando l’utente di fornire un nuovo archivio, quando quello in uso è pieno. Masterizzatore DV-RW per l’archiviazione di dati fino ad un massimo di 4.7 Gigabytes per ogni lato disco DVD (dual-layer). Possibilità di registrare, archiviare e visualizzare i files log relativi a: login utenti, riavvio sistema, errori di registrazione e codifica. Gestione avanzata degli utenti permettendo la loro creazione, modifica e cancellazione. Ad ogni utente possono corrispondere privilegi differenti che influenzano il limite di utilizzo del sistema (setup, ricerca, backup, telecamere nascoste etc). GESTIONE TELECAMERE MEGAPIXEL “Hot Spots with Digital Zoom” Il Software di centralizzazione HFVMS, attraverso la Finestra HOT SPOT con zoom digitale fornisce uno strumento utile e sensibile per gli ingrandimenti ZOOM (fino a 12X) di immagini provenienti da telecamere IP Megapixel nelle due modalità: In riproduzione e Live. Creazione di pagine in multiscreen dove possono essere evidenziati singoli dettagli dell’immagine Megapixel. | 18770
| HF4N1648P12T0N | FUSION NVR 16CH P 400IPS4CIF MJPEG/MPEG4/H264 12TB | Server NVR FUSION IV plus 16 canali video (streaming video over IP) MJPEG/MPEG4/H264, 2 uscite video SVGA, 400ips(4CIF), 12TB HDD SATA, Web Server, DVD-RW | Server NVR FUSION IV plus 16 canali video, 400ips (4CIF), 12TB HDD SATA NVR - Videoregistratore digitale NVR Server FUSION IV Il Sistema di REGISTRAZIONE DIGITALE FUSION IV Honeywell NVR OVER IP con funzionalità multi-tasking opera in modalità Pentaplex senza degrado delle prestazioni permettendo la gestione contemporanea di: visualizzazione Live, registrazione continua o su evento, riproduzione delle immagini, BackUp locale o su HDD mappati in rete e trasmissione delle immagini via network (LAN/WAN) via WEB BROWSER o con software remoti (HFRVS o HFVMS) forniti con il Server NVR. Con architettura PC-Based e sistema Operativo Windows XP Embedded il sistema NVR Fusion IV è disponibile in configurazioni da 8 ingressi video con 200ips(4CIF), 16 ingressi video con 400ips(4CIF) e 32 ingressi video con 400ips(4CIF) o 800ips(4CIF). Il sistema Fusion IV NVR permette la gestione di differenti streaming video per ogni singolo canale video. Ogni canale video potrà riceve streaming MJPEG o MPEG4 o H264 criptandole con Digital Signature a 128 bit. Le risoluzioni (formato) selezionabili per ciascun canale video dipendono da come sono configurate le periferiche video. Ognuna di esse potrà fornire al Server NVR Fusion IV un formato diverso con algoritmo diverso (a seconda delle periferiche video IP integrate): Periferiche video IP integrate: Honeywell Megapixel camera, Honeywell EQUIP camera, ACUIX Dome IP, HNVE1 Video Server (encoder 1CH), Acti, Arecont Vision, Axis, DLink, IQ Invision, Lumenera, Mobotix, Panasonic, Pixord, Samsung, Securgen, Sony, Stardot, Vivotek. Le licenze software NVR permettono di estendere le capacità dei Server NVR. Installando e licenziando l’applicativo di estensione NVR già presente (preinstallato) sui Server si potrà avere l’implementazione di 1,4,8 o 16 streaming video IP. Con la licenza NVR da 16 streaming IP per esempio il sistema Server NVR da 8 canali video HF4N08xxx permetterà di gestire da 8 a 24 canali video IP, mentre il sistema da 16 ingressi video analogici HF4N16xxx permetterà di gestire da 16 a 32 canali video IP. Il Server Fusion IV NVR da 32 canali video analogici non permette l’implementazione NVR. Programmatore con 32 schedulazioni orarie giornaliere e settimanali con eccezione festivi per l’impostazione delle registrazioni per singola telecamera con selezione della registrazione in modalità continua e o su evento (Motion detector e o ingressi di allarme). Su evento è possibile selezionare fino a 60 secondi di registrazione pre e post allarme. Visualizzazione su due uscite 1XSVGA e 1XDVI o Y/C di: LIVE DISPLAY fino a 400 immagini al secondo (RealTime-Refresh-Rate in visualizzazione Full Screen, MultiScreen fino a 16 telecamere. Riproduzione registrazione in modalità full Screen con zoom digitale 2x/4x e MultiScreen fino a 16 telecamere. 5 funzioni di ricerca delle immagini: Funzioni di ricerca immagini: 1. Index search – Ricerca indicizzata con filtri per telecamera, data, ora, minuti, ingresso di allarme, motion e video loss) 2. Object search - Ricerca con riproduzione selettiva delle immagini che hanno avuto variazioni in aree specifiche della scena ripresa. 3. Smart Motion Search – Verifica dei picchi di attività per selezione immagini dove vi è più movimento. 4. Status - ricerca delle immagini con visualizzazione immediata dello stato giornaliero di tutte le telecamere in registrazione con la possibilità di intercettare immagini molto distanti tra loro senza dover riprodurre tutto il periodo. 5. Preview – verifica istantanea con presentazione immediata della prima immagine di ogni ora del giorno (24 immagini), a scalare presentazione immediata della prima immagine di ogni periodo di 10 minuti componenti l’ora selezionata (6 immagini) per finire con la presentazione immediata della prima immagine di ogni periodo di 1 minuto componente il periodo di 10 minuti selezionati (10 immagini). I segnali audio provenienti dalle periferiche video IP sono gestiti per la registrazione del canale audio associato al segnale video della stessa periferica IP, registrato e trasmesso via Network via rete Ethernet verso i software remoti di video management HFRVS o HFVMS in modalità live half-duplex. Interfaccia grafica di gestione e programmazione semplice ed intuitiva con selezione delle visualizzazioni (full screen/cicliche/multiscreen), attivazione manuale delle singole uscite a relè, gestione PTZ, riproduzione istantanea della registrazione di una singola telecamera con la semplice selezione (doppio click) sull’immagine LIVE senza sospendere la visione in real time delle altre telecamere in visualizzazione multiscreen. Fino a 6 alloggiamenti frontali per HDD rimovibili fino a 2Tb ognuno per un totale di 12 Tb; Controllori ozionali interni RAID 1 (funzionalità mirroring) e RAID 5 (funzionalità recovery bit e Hot swappable Hard drive); porta opzionale SCSI per eventuale interfacciamento con unità di storage estensivo esterne RAID 5 per alto livello di sicurezza e storage. Motion detector singolarmente programmabile per ciascuna telecamera con 10 livelli di sensibilità, fino a 20 griglie di rilevamento con la funzione “Advanced Motion Detection”. Le forme delle griglie possono variare creando cerchi, poligoni permettendo una taratura accurata per la gestione del Motion in scene complesse. Ogni zona puo essere definita per dimensioni e posizionamento. Gestione sistemi di ripresa dome cameras multi-protocollo con impostazioni di preset e tour;posizionamento automatico su posizione di preset ad attivazione di ingresso di allarme; Home position per ripristino automatismo di default. Fino a 8 porte USB 2.0 per scopi di back-up e update; completo di interfaccia per rete Ethernet Gigabit; trasmissione immagini su rete Ethernet (LAN/WAN);chiamata automatica remota su allarme/evento;programmazione remota via rete Ethernet; connessione multisito con potente e versatile software di remotizzazione HFMVS che supporta la gestione di mappe grafiche. Il Server NVR è in grado di effettuare facilmente backup di filmati importanti in un dispositivo di storage interno o esterno, o in una risorsa (disco) di rete. L’unità non deve smettere di registrare durante il processo di backup, e per assicurare l’integrità dei dati, il DVR deve utilizzare un formato di compressione proprietario che può essere letto/interpretato solo dal programma di visualizzazione dati registrati; nessun altro software può leggere questi dati. . Il software di visualizzazione di backup, permette la visualizzazione dei files esportati nel formato proprietario in un PC qualsiasi. Se i dati sono stati salvati con l’applicativo eseguibile proprietario non sarà necessario un software installato per riprodurre le immagini. Durante il backup dei filmati in un DVD o in un supporto di archiviazione di massa, il server NVR può registrare su più supporti, avvisando l’utente di fornire un nuovo archivio, quando quello in uso è pieno. Masterizzatore DV-RW per l’archiviazione di dati fino ad un massimo di 4.7 Gigabytes per ogni lato disco DVD (dual-layer). Possibilità di registrare, archiviare e visualizzare i files log relativi a: login utenti, riavvio sistema, errori di registrazione e codifica. Gestione avanzata degli utenti permettendo la loro creazione, modifica e cancellazione. Ad ogni utente possono corrispondere privilegi differenti che influenzano il limite di utilizzo del sistema (setup, ricerca, backup, telecamere nascoste etc). GESTIONE TELECAMERE MEGAPIXEL “Hot Spots with Digital Zoom” Il Software di centralizzazione HFVMS, attraverso la Finestra HOT SPOT con zoom digitale fornisce uno strumento utile e sensibile per gli ingrandimenti ZOOM (fino a 12X) di immagini provenienti da telecamere IP Megapixel nelle due modalità: In riproduzione e Live. Creazione di pagine in multiscreen dove possono essere evidenziati singoli dettagli dell’immagine Megapixel. | 23460
FUSION IV NVR SERVERs IP 32 video streaming PC server BASE 400ips 4CIF (QUAD CORE)
| HF4N3248B500N | FUSION NVR 32CH B 400IPS4CIF MJPEG/MPEG4/H264 500G | Server NVR FUSION IV base 32 canali video (streaming video over IP) MJPEG/MPEG4/H264, 2 uscite video SVGA, 400ips(4CIF), 500GB HDD SATA, Web Server, DVD-RW | Server NVR FUSION IV base 32 canali video, 400ips (4CIF), 500GB HDD SATA NVR - Videoregistratore digitale NVR Server FUSION IV Il Sistema di REGISTRAZIONE DIGITALE FUSION IV Honeywell NVR OVER IP con funzionalità multi-tasking opera in modalità Pentaplex senza degrado delle prestazioni permettendo la gestione contemporanea di: visualizzazione Live, registrazione continua o su evento, riproduzione delle immagini, BackUp locale o su HDD mappati in rete e trasmissione delle immagini via network (LAN/WAN) via WEB BROWSER o con software remoti (HFRVS o HFVMS) forniti con il Server NVR. Con architettura PC-Based e sistema Operativo Windows XP Embedded il sistema NVR Fusion IV è disponibile in configurazioni da 8 ingressi video con 200ips(4CIF), 16 ingressi video con 400ips(4CIF) e 32 ingressi video con 400ips(4CIF) o 800ips(4CIF). Il sistema Fusion IV NVR permette la gestione di differenti streaming video per ogni singolo canale video. Ogni canale video potrà riceve streaming MJPEG o MPEG4 o H264 criptandole con Digital Signature a 128 bit. Le risoluzioni (formato) selezionabili per ciascun canale video dipendono da come sono configurate le periferiche video. Ognuna di esse potrà fornire al Server NVR Fusion IV un formato diverso con algoritmo diverso (a seconda delle periferiche video IP integrate): Periferiche video IP integrate: Honeywell Megapixel camera, Honeywell EQUIP camera, ACUIX Dome IP, HNVE1 Video Server (encoder 1CH), Acti, Arecont Vision, Axis, DLink, IQ Invision, Lumenera, Mobotix, Panasonic, Pixord, Samsung, Securgen, Sony, Stardot, Vivotek. Le licenze software NVR permettono di estendere le capacità dei Server NVR. Installando e licenziando l’applicativo di estensione NVR già presente (preinstallato) sui Server si potrà avere l’implementazione di 1,4,8 o 16 streaming video IP. Con la licenza NVR da 16 streaming IP per esempio il sistema Server NVR da 8 canali video HF4N08xxx permetterà di gestire da 8 a 24 canali video IP, mentre il sistema da 16 ingressi video analogici HF4N16xxx permetterà di gestire da 16 a 32 canali video IP. Il Server Fusion IV NVR da 32 canali video analogici non permette l’implementazione NVR. Programmatore con 32 schedulazioni orarie giornaliere e settimanali con eccezione festivi per l’impostazione delle registrazioni per singola telecamera con selezione della registrazione in modalità continua e o su evento (Motion detector e o ingressi di allarme). Su evento è possibile selezionare fino a 60 secondi di registrazione pre e post allarme. Visualizzazione su due uscite 1XSVGA e 1XDVI o Y/C di: LIVE DISPLAY fino a 400 immagini al secondo (RealTime-Refresh-Rate in visualizzazione Full Screen, MultiScreen fino a 16 telecamere. Riproduzione registrazione in modalità full Screen con zoom digitale 2x/4x e MultiScreen fino a 16 telecamere. 5 funzioni di ricerca delle immagini: Funzioni di ricerca immagini: 1. Index search – Ricerca indicizzata con filtri per telecamera, data, ora, minuti, ingresso di allarme, motion e video loss) 2. Object search - Ricerca con riproduzione selettiva delle immagini che hanno avuto variazioni in aree specifiche della scena ripresa. 3. Smart Motion Search – Verifica dei picchi di attività per selezione immagini dove vi è più movimento. 4. Status - ricerca delle immagini con visualizzazione immediata dello stato giornaliero di tutte le telecamere in registrazione con la possibilità di intercettare immagini molto distanti tra loro senza dover riprodurre tutto il periodo. 5. Preview – verifica istantanea con presentazione immediata della prima immagine di ogni ora del giorno (24 immagini), a scalare presentazione immediata della prima immagine di ogni periodo di 10 minuti componenti l’ora selezionata (6 immagini) per finire con la presentazione immediata della prima immagine di ogni periodo di 1 minuto componente il periodo di 10 minuti selezionati (10 immagini). I segnali audio provenienti dalle periferiche video IP sono gestiti per la registrazione del canale audio associato al segnale video della stessa periferica IP, registrato e trasmesso via Network via rete Ethernet verso i software remoti di video management HFRVS o HFVMS in modalità live half-duplex. Interfaccia grafica di gestione e programmazione semplice ed intuitiva con selezione delle visualizzazioni (full screen/cicliche/multiscreen), attivazione manuale delle singole uscite a relè, gestione PTZ, riproduzione istantanea della registrazione di una singola telecamera con la semplice selezione (doppio click) sull’immagine LIVE senza sospendere la visione in real time delle altre telecamere in visualizzazione multiscreen. Fino a 6 alloggiamenti frontali per HDD rimovibili fino a 2Tb ognuno per un totale di 12 Tb; Controllori ozionali interni RAID 1 (funzionalità mirroring) e RAID 5 (funzionalità recovery bit e Hot swappable Hard drive); porta opzionale SCSI per eventuale interfacciamento con unità di storage estensivo esterne RAID 5 per alto livello di sicurezza e storage. Motion detector singolarmente programmabile per ciascuna telecamera con 10 livelli di sensibilità, fino a 20 griglie di rilevamento con la funzione “Advanced Motion Detection”. Le forme delle griglie possono variare creando cerchi, poligoni permettendo una taratura accurata per la gestione del Motion in scene complesse. Ogni zona puo essere definita per dimensioni e posizionamento. Gestione sistemi di ripresa dome cameras multi-protocollo con impostazioni di preset e tour;posizionamento automatico su posizione di preset ad attivazione di ingresso di allarme; Home position per ripristino automatismo di default. Fino a 8 porte USB 2.0 per scopi di back-up e update; completo di interfaccia per rete Ethernet Gigabit; trasmissione immagini su rete Ethernet (LAN/WAN);chiamata automatica remota su allarme/evento;programmazione remota via rete Ethernet; connessione multisito con potente e versatile software di remotizzazione HFMVS che supporta la gestione di mappe grafiche. Il Server NVR è in grado di effettuare facilmente backup di filmati importanti in un dispositivo di storage interno o esterno, o in una risorsa (disco) di rete. L’unità non deve smettere di registrare durante il processo di backup, e per assicurare l’integrità dei dati, il DVR deve utilizzare un formato di compressione proprietario che può essere letto/interpretato solo dal programma di visualizzazione dati registrati; nessun altro software può leggere questi dati. . Il software di visualizzazione di backup, permette la visualizzazione dei files esportati nel formato proprietario in un PC qualsiasi. Se i dati sono stati salvati con l’applicativo eseguibile proprietario non sarà necessario un software installato per riprodurre le immagini. Durante il backup dei filmati in un DVD o in un supporto di archiviazione di massa, il server NVR può registrare su più supporti, avvisando l’utente di fornire un nuovo archivio, quando quello in uso è pieno. Masterizzatore DV-RW per l’archiviazione di dati fino ad un massimo di 4.7 Gigabytes per ogni lato disco DVD (dual-layer). Possibilità di registrare, archiviare e visualizzare i files log relativi a: login utenti, riavvio sistema, errori di registrazione e codifica. Gestione avanzata degli utenti permettendo la loro creazione, modifica e cancellazione. Ad ogni utente possono corrispondere privilegi differenti che influenzano il limite di utilizzo del sistema (setup, ricerca, backup, telecamere nascoste etc). GESTIONE TELECAMERE MEGAPIXEL “Hot Spots with Digital Zoom” Il Software di centralizzazione HFVMS, attraverso la Finestra HOT SPOT con zoom digitale fornisce uno strumento utile e sensibile per gli ingrandimenti ZOOM (fino a 12X) di immagini provenienti da telecamere IP Megapixel nelle due modalità: In riproduzione e Live. Creazione di pagine in multiscreen dove possono essere evidenziati singoli dettagli dell’immagine Megapixel. | 10380
| HF4N3248B1T0N | FUSION NVR 32CH B 400IPS 4CIF MJPEG/MPEG4/H264 1TB | Server NVR FUSION IV base 32 canali video (streaming video over IP) MJPEG/MPEG4/H264, 2 uscite video SVGA, 400ips(4CIF), 1TB HDD SATA, Web Server, DVD-RW | Server NVR FUSION IV base 32 canali video, 400ips (4CIF), 1TB HDD SATA NVR - Videoregistratore digitale NVR Server FUSION IV Il Sistema di REGISTRAZIONE DIGITALE FUSION IV Honeywell NVR OVER IP con funzionalità multi-tasking opera in modalità Pentaplex senza degrado delle prestazioni permettendo la gestione contemporanea di: visualizzazione Live, registrazione continua o su evento, riproduzione delle immagini, BackUp locale o su HDD mappati in rete e trasmissione delle immagini via network (LAN/WAN) via WEB BROWSER o con software remoti (HFRVS o HFVMS) forniti con il Server NVR. Con architettura PC-Based e sistema Operativo Windows XP Embedded il sistema NVR Fusion IV è disponibile in configurazioni da 8 ingressi video con 200ips(4CIF), 16 ingressi video con 400ips(4CIF) e 32 ingressi video con 400ips(4CIF) o 800ips(4CIF). Il sistema Fusion IV NVR permette la gestione di differenti streaming video per ogni singolo canale video. Ogni canale video potrà riceve streaming MJPEG o MPEG4 o H264 criptandole con Digital Signature a 128 bit. Le risoluzioni (formato) selezionabili per ciascun canale video dipendono da come sono configurate le periferiche video. Ognuna di esse potrà fornire al Server NVR Fusion IV un formato diverso con algoritmo diverso (a seconda delle periferiche video IP integrate): Periferiche video IP integrate: Honeywell Megapixel camera, Honeywell EQUIP camera, ACUIX Dome IP, HNVE1 Video Server (encoder 1CH), Acti, Arecont Vision, Axis, DLink, IQ Invision, Lumenera, Mobotix, Panasonic, Pixord, Samsung, Securgen, Sony, Stardot, Vivotek. Le licenze software NVR permettono di estendere le capacità dei Server NVR. Installando e licenziando l’applicativo di estensione NVR già presente (preinstallato) sui Server si potrà avere l’implementazione di 1,4,8 o 16 streaming video IP. Con la licenza NVR da 16 streaming IP per esempio il sistema Server NVR da 8 canali video HF4N08xxx permetterà di gestire da 8 a 24 canali video IP, mentre il sistema da 16 ingressi video analogici HF4N16xxx permetterà di gestire da 16 a 32 canali video IP. Il Server Fusion IV NVR da 32 canali video analogici non permette l’implementazione NVR. Programmatore con 32 schedulazioni orarie giornaliere e settimanali con eccezione festivi per l’impostazione delle registrazioni per singola telecamera con selezione della registrazione in modalità continua e o su evento (Motion detector e o ingressi di allarme). Su evento è possibile selezionare fino a 60 secondi di registrazione pre e post allarme. Visualizzazione su due uscite 1XSVGA e 1XDVI o Y/C di: LIVE DISPLAY fino a 400 immagini al secondo (RealTime-Refresh-Rate in visualizzazione Full Screen, MultiScreen fino a 16 telecamere. Riproduzione registrazione in modalità full Screen con zoom digitale 2x/4x e MultiScreen fino a 16 telecamere. 5 funzioni di ricerca delle immagini: Funzioni di ricerca immagini: 1. Index search – Ricerca indicizzata con filtri per telecamera, data, ora, minuti, ingresso di allarme, motion e video loss) 2. Object search - Ricerca con riproduzione selettiva delle immagini che hanno avuto variazioni in aree specifiche della scena ripresa. 3. Smart Motion Search – Verifica dei picchi di attività per selezione immagini dove vi è più movimento. 4. Status - ricerca delle immagini con visualizzazione immediata dello stato giornaliero di tutte le telecamere in registrazione con la possibilità di intercettare immagini molto distanti tra loro senza dover riprodurre tutto il periodo. 5. Preview – verifica istantanea con presentazione immediata della prima immagine di ogni ora del giorno (24 immagini), a scalare presentazione immediata della prima immagine di ogni periodo di 10 minuti componenti l’ora selezionata (6 immagini) per finire con la presentazione immediata della prima immagine di ogni periodo di 1 minuto componente il periodo di 10 minuti selezionati (10 immagini). I segnali audio provenienti dalle periferiche video IP sono gestiti per la registrazione del canale audio associato al segnale video della stessa periferica IP, registrato e trasmesso via Network via rete Ethernet verso i software remoti di video management HFRVS o HFVMS in modalità live half-duplex. Interfaccia grafica di gestione e programmazione semplice ed intuitiva con selezione delle visualizzazioni (full screen/cicliche/multiscreen), attivazione manuale delle singole uscite a relè, gestione PTZ, riproduzione istantanea della registrazione di una singola telecamera con la semplice selezione (doppio click) sull’immagine LIVE senza sospendere la visione in real time delle altre telecamere in visualizzazione multiscreen. Fino a 6 alloggiamenti frontali per HDD rimovibili fino a 2Tb ognuno per un totale di 12 Tb; Controllori ozionali interni RAID 1 (funzionalità mirroring) e RAID 5 (funzionalità recovery bit e Hot swappable Hard drive); porta opzionale SCSI per eventuale interfacciamento con unità di storage estensivo esterne RAID 5 per alto livello di sicurezza e storage. Motion detector singolarmente programmabile per ciascuna telecamera con 10 livelli di sensibilità, fino a 20 griglie di rilevamento con la funzione “Advanced Motion Detection”. Le forme delle griglie possono variare creando cerchi, poligoni permettendo una taratura accurata per la gestione del Motion in scene complesse. Ogni zona puo essere definita per dimensioni e posizionamento. Gestione sistemi di ripresa dome cameras multi-protocollo con impostazioni di preset e tour;posizionamento automatico su posizione di preset ad attivazione di ingresso di allarme; Home position per ripristino automatismo di default. Fino a 8 porte USB 2.0 per scopi di back-up e update; completo di interfaccia per rete Ethernet Gigabit; trasmissione immagini su rete Ethernet (LAN/WAN);chiamata automatica remota su allarme/evento;programmazione remota via rete Ethernet; connessione multisito con potente e versatile software di remotizzazione HFMVS che supporta la gestione di mappe grafiche. Il Server NVR è in grado di effettuare facilmente backup di filmati importanti in un dispositivo di storage interno o esterno, o in una risorsa (disco) di rete. L’unità non deve smettere di registrare durante il processo di backup, e per assicurare l’integrità dei dati, il DVR deve utilizzare un formato di compressione proprietario che può essere letto/interpretato solo dal programma di visualizzazione dati registrati; nessun altro software può leggere questi dati. . Il software di visualizzazione di backup, permette la visualizzazione dei files esportati nel formato proprietario in un PC qualsiasi. Se i dati sono stati salvati con l’applicativo eseguibile proprietario non sarà necessario un software installato per riprodurre le immagini. Durante il backup dei filmati in un DVD o in un supporto di archiviazione di massa, il server NVR può registrare su più supporti, avvisando l’utente di fornire un nuovo archivio, quando quello in uso è pieno. Masterizzatore DV-RW per l’archiviazione di dati fino ad un massimo di 4.7 Gigabytes per ogni lato disco DVD (dual-layer). Possibilità di registrare, archiviare e visualizzare i files log relativi a: login utenti, riavvio sistema, errori di registrazione e codifica. Gestione avanzata degli utenti permettendo la loro creazione, modifica e cancellazione. Ad ogni utente possono corrispondere privilegi differenti che influenzano il limite di utilizzo del sistema (setup, ricerca, backup, telecamere nascoste etc). GESTIONE TELECAMERE MEGAPIXEL “Hot Spots with Digital Zoom” Il Software di centralizzazione HFVMS, attraverso la Finestra HOT SPOT con zoom digitale fornisce uno strumento utile e sensibile per gli ingrandimenti ZOOM (fino a 12X) di immagini provenienti da telecamere IP Megapixel nelle due modalità: In riproduzione e Live. Creazione di pagine in multiscreen dove possono essere evidenziati singoli dettagli dell’immagine Megapixel. | 11610
| HF4N3248B2T0N | FUSION NVR 32CH B 400IPS 4CIF MJPEG/MPEG4/H264 2TB | Server NVR FUSION IV base 32 canali video (streaming video over IP) MJPEG/MPEG4/H264, 2 uscite video SVGA, 400ips(4CIF), 2TB HDD SATA, Web Server, DVD-RW | Server NVR FUSION IV base 32 canali video, 400ips (4CIF), 2TB HDD SATA NVR - Videoregistratore digitale NVR Server FUSION IV Il Sistema di REGISTRAZIONE DIGITALE FUSION IV Honeywell NVR OVER IP con funzionalità multi-tasking opera in modalità Pentaplex senza degrado delle prestazioni permettendo la gestione contemporanea di: visualizzazione Live, registrazione continua o su evento, riproduzione delle immagini, BackUp locale o su HDD mappati in rete e trasmissione delle immagini via network (LAN/WAN) via WEB BROWSER o con software remoti (HFRVS o HFVMS) forniti con il Server NVR. Con architettura PC-Based e sistema Operativo Windows XP Embedded il sistema NVR Fusion IV è disponibile in configurazioni da 8 ingressi video con 200ips(4CIF), 16 ingressi video con 400ips(4CIF) e 32 ingressi video con 400ips(4CIF) o 800ips(4CIF). Il sistema Fusion IV NVR permette la gestione di differenti streaming video per ogni singolo canale video. Ogni canale video potrà riceve streaming MJPEG o MPEG4 o H264 criptandole con Digital Signature a 128 bit. Le risoluzioni (formato) selezionabili per ciascun canale video dipendono da come sono configurate le periferiche video. Ognuna di esse potrà fornire al Server NVR Fusion IV un formato diverso con algoritmo diverso (a seconda delle periferiche video IP integrate): Periferiche video IP integrate: Honeywell Megapixel camera, Honeywell EQUIP camera, ACUIX Dome IP, HNVE1 Video Server (encoder 1CH), Acti, Arecont Vision, Axis, DLink, IQ Invision, Lumenera, Mobotix, Panasonic, Pixord, Samsung, Securgen, Sony, Stardot, Vivotek. Le licenze software NVR permettono di estendere le capacità dei Server NVR. Installando e licenziando l’applicativo di estensione NVR già presente (preinstallato) sui Server si potrà avere l’implementazione di 1,4,8 o 16 streaming video IP. Con la licenza NVR da 16 streaming IP per esempio il sistema Server NVR da 8 canali video HF4N08xxx permetterà di gestire da 8 a 24 canali video IP, mentre il sistema da 16 ingressi video analogici HF4N16xxx permetterà di gestire da 16 a 32 canali video IP. Il Server Fusion IV NVR da 32 canali video analogici non permette l’implementazione NVR. Programmatore con 32 schedulazioni orarie giornaliere e settimanali con eccezione festivi per l’impostazione delle registrazioni per singola telecamera con selezione della registrazione in modalità continua e o su evento (Motion detector e o ingressi di allarme). Su evento è possibile selezionare fino a 60 secondi di registrazione pre e post allarme. Visualizzazione su due uscite 1XSVGA e 1XDVI o Y/C di: LIVE DISPLAY fino a 400 immagini al secondo (RealTime-Refresh-Rate in visualizzazione Full Screen, MultiScreen fino a 16 telecamere. Riproduzione registrazione in modalità full Screen con zoom digitale 2x/4x e MultiScreen fino a 16 telecamere. 5 funzioni di ricerca delle immagini: Funzioni di ricerca immagini: 1. Index search – Ricerca indicizzata con filtri per telecamera, data, ora, minuti, ingresso di allarme, motion e video loss) 2. Object search - Ricerca con riproduzione selettiva delle immagini che hanno avuto variazioni in aree specifiche della scena ripresa. 3. Smart Motion Search – Verifica dei picchi di attività per selezione immagini dove vi è più movimento. 4. Status - ricerca delle immagini con visualizzazione immediata dello stato giornaliero di tutte le telecamere in registrazione con la possibilità di intercettare immagini molto distanti tra loro senza dover riprodurre tutto il periodo. 5. Preview – verifica istantanea con presentazione immediata della prima immagine di ogni ora del giorno (24 immagini), a scalare presentazione immediata della prima immagine di ogni periodo di 10 minuti componenti l’ora selezionata (6 immagini) per finire con la presentazione immediata della prima immagine di ogni periodo di 1 minuto componente il periodo di 10 minuti selezionati (10 immagini). I segnali audio provenienti dalle periferiche video IP sono gestiti per la registrazione del canale audio associato al segnale video della stessa periferica IP, registrato e trasmesso via Network via rete Ethernet verso i software remoti di video management HFRVS o HFVMS in modalità live half-duplex. Interfaccia grafica di gestione e programmazione semplice ed intuitiva con selezione delle visualizzazioni (full screen/cicliche/multiscreen), attivazione manuale delle singole uscite a relè, gestione PTZ, riproduzione istantanea della registrazione di una singola telecamera con la semplice selezione (doppio click) sull’immagine LIVE senza sospendere la visione in real time delle altre telecamere in visualizzazione multiscreen. Fino a 6 alloggiamenti frontali per HDD rimovibili fino a 2Tb ognuno per un totale di 12 Tb; Controllori ozionali interni RAID 1 (funzionalità mirroring) e RAID 5 (funzionalità recovery bit e Hot swappable Hard drive); porta opzionale SCSI per eventuale interfacciamento con unità di storage estensivo esterne RAID 5 per alto livello di sicurezza e storage. Motion detector singolarmente programmabile per ciascuna telecamera con 10 livelli di sensibilità, fino a 20 griglie di rilevamento con la funzione “Advanced Motion Detection”. Le forme delle griglie possono variare creando cerchi, poligoni permettendo una taratura accurata per la gestione del Motion in scene complesse. Ogni zona puo essere definita per dimensioni e posizionamento. Gestione sistemi di ripresa dome cameras multi-protocollo con impostazioni di preset e tour;posizionamento automatico su posizione di preset ad attivazione di ingresso di allarme; Home position per ripristino automatismo di default. Fino a 8 porte USB 2.0 per scopi di back-up e update; completo di interfaccia per rete Ethernet Gigabit; trasmissione immagini su rete Ethernet (LAN/WAN);chiamata automatica remota su allarme/evento;programmazione remota via rete Ethernet; connessione multisito con potente e versatile software di remotizzazione HFMVS che supporta la gestione di mappe grafiche. Il Server NVR è in grado di effettuare facilmente backup di filmati importanti in un dispositivo di storage interno o esterno, o in una risorsa (disco) di rete. L’unità non deve smettere di registrare durante il processo di backup, e per assicurare l’integrità dei dati, il DVR deve utilizzare un formato di compressione proprietario che può essere letto/interpretato solo dal programma di visualizzazione dati registrati; nessun altro software può leggere questi dati. . Il software di visualizzazione di backup, permette la visualizzazione dei files esportati nel formato proprietario in un PC qualsiasi. Se i dati sono stati salvati con l’applicativo eseguibile proprietario non sarà necessario un software installato per riprodurre le immagini. Durante il backup dei filmati in un DVD o in un supporto di archiviazione di massa, il server NVR può registrare su più supporti, avvisando l’utente di fornire un nuovo archivio, quando quello in uso è pieno. Masterizzatore DV-RW per l’archiviazione di dati fino ad un massimo di 4.7 Gigabytes per ogni lato disco DVD (dual-layer). Possibilità di registrare, archiviare e visualizzare i files log relativi a: login utenti, riavvio sistema, errori di registrazione e codifica. Gestione avanzata degli utenti permettendo la loro creazione, modifica e cancellazione. Ad ogni utente possono corrispondere privilegi differenti che influenzano il limite di utilizzo del sistema (setup, ricerca, backup, telecamere nascoste etc). GESTIONE TELECAMERE MEGAPIXEL “Hot Spots with Digital Zoom” Il Software di centralizzazione HFVMS, attraverso la Finestra HOT SPOT con zoom digitale fornisce uno strumento utile e sensibile per gli ingrandimenti ZOOM (fino a 12X) di immagini provenienti da telecamere IP Megapixel nelle due modalità: In riproduzione e Live. Creazione di pagine in multiscreen dove possono essere evidenziati singoli dettagli dell’immagine Megapixel. | 12840
| HF4N3248B4T0N | FUSION NVR 32CH B 400IPS 4CIF MJPEG/MPEG4/H264 4TB | Server NVR FUSION IV base 32 canali video (streaming video over IP) MJPEG/MPEG4/H264, 2 uscite video SVGA, 400ips(4CIF), 4TB HDD SATA, Web Server, DVD-RW | Server NVR FUSION IV base 32 canali video, 400ips (4CIF), 4TB HDD SATA NVR - Videoregistratore digitale NVR Server FUSION IV Il Sistema di REGISTRAZIONE DIGITALE FUSION IV Honeywell NVR OVER IP con funzionalità multi-tasking opera in modalità Pentaplex senza degrado delle prestazioni permettendo la gestione contemporanea di: visualizzazione Live, registrazione continua o su evento, riproduzione delle immagini, BackUp locale o su HDD mappati in rete e trasmissione delle immagini via network (LAN/WAN) via WEB BROWSER o con software remoti (HFRVS o HFVMS) forniti con il Server NVR. Con architettura PC-Based e sistema Operativo Windows XP Embedded il sistema NVR Fusion IV è disponibile in configurazioni da 8 ingressi video con 200ips(4CIF), 16 ingressi video con 400ips(4CIF) e 32 ingressi video con 400ips(4CIF) o 800ips(4CIF). Il sistema Fusion IV NVR permette la gestione di differenti streaming video per ogni singolo canale video. Ogni canale video potrà riceve streaming MJPEG o MPEG4 o H264 criptandole con Digital Signature a 128 bit. Le risoluzioni (formato) selezionabili per ciascun canale video dipendono da come sono configurate le periferiche video. Ognuna di esse potrà fornire al Server NVR Fusion IV un formato diverso con algoritmo diverso (a seconda delle periferiche video IP integrate): Periferiche video IP integrate: Honeywell Megapixel camera, Honeywell EQUIP camera, ACUIX Dome IP, HNVE1 Video Server (encoder 1CH), Acti, Arecont Vision, Axis, DLink, IQ Invision, Lumenera, Mobotix, Panasonic, Pixord, Samsung, Securgen, Sony, Stardot, Vivotek. Le licenze software NVR permettono di estendere le capacità dei Server NVR. Installando e licenziando l’applicativo di estensione NVR già presente (preinstallato) sui Server si potrà avere l’implementazione di 1,4,8 o 16 streaming video IP. Con la licenza NVR da 16 streaming IP per esempio il sistema Server NVR da 8 canali video HF4N08xxx permetterà di gestire da 8 a 24 canali video IP, mentre il sistema da 16 ingressi video analogici HF4N16xxx permetterà di gestire da 16 a 32 canali video IP. Il Server Fusion IV NVR da 32 canali video analogici non permette l’implementazione NVR. Programmatore con 32 schedulazioni orarie giornaliere e settimanali con eccezione festivi per l’impostazione delle registrazioni per singola telecamera con selezione della registrazione in modalità continua e o su evento (Motion detector e o ingressi di allarme). Su evento è possibile selezionare fino a 60 secondi di registrazione pre e post allarme. Visualizzazione su due uscite 1XSVGA e 1XDVI o Y/C di: LIVE DISPLAY fino a 400 immagini al secondo (RealTime-Refresh-Rate in visualizzazione Full Screen, MultiScreen fino a 16 telecamere. Riproduzione registrazione in modalità full Screen con zoom digitale 2x/4x e MultiScreen fino a 16 telecamere. 5 funzioni di ricerca delle immagini: Funzioni di ricerca immagini: 1. Index search – Ricerca indicizzata con filtri per telecamera, data, ora, minuti, ingresso di allarme, motion e video loss) 2. Object search - Ricerca con riproduzione selettiva delle immagini che hanno avuto variazioni in aree specifiche della scena ripresa. 3. Smart Motion Search – Verifica dei picchi di attività per selezione immagini dove vi è più movimento. 4. Status - ricerca delle immagini con visualizzazione immediata dello stato giornaliero di tutte le telecamere in registrazione con la possibilità di intercettare immagini molto distanti tra loro senza dover riprodurre tutto il periodo. 5. Preview – verifica istantanea con presentazione immediata della prima immagine di ogni ora del giorno (24 immagini), a scalare presentazione immediata della prima immagine di ogni periodo di 10 minuti componenti l’ora selezionata (6 immagini) per finire con la presentazione immediata della prima immagine di ogni periodo di 1 minuto componente il periodo di 10 minuti selezionati (10 immagini). I segnali audio provenienti dalle periferiche video IP sono gestiti per la registrazione del canale audio associato al segnale video della stessa periferica IP, registrato e trasmesso via Network via rete Ethernet verso i software remoti di video management HFRVS o HFVMS in modalità live half-duplex. Interfaccia grafica di gestione e programmazione semplice ed intuitiva con selezione delle visualizzazioni (full screen/cicliche/multiscreen), attivazione manuale delle singole uscite a relè, gestione PTZ, riproduzione istantanea della registrazione di una singola telecamera con la semplice selezione (doppio click) sull’immagine LIVE senza sospendere la visione in real time delle altre telecamere in visualizzazione multiscreen. Fino a 6 alloggiamenti frontali per HDD rimovibili fino a 2Tb ognuno per un totale di 12 Tb; Controllori ozionali interni RAID 1 (funzionalità mirroring) e RAID 5 (funzionalità recovery bit e Hot swappable Hard drive); porta opzionale SCSI per eventuale interfacciamento con unità di storage estensivo esterne RAID 5 per alto livello di sicurezza e storage. Motion detector singolarmente programmabile per ciascuna telecamera con 10 livelli di sensibilità, fino a 20 griglie di rilevamento con la funzione “Advanced Motion Detection”. Le forme delle griglie possono variare creando cerchi, poligoni permettendo una taratura accurata per la gestione del Motion in scene complesse. Ogni zona puo essere definita per dimensioni e posizionamento. Gestione sistemi di ripresa dome cameras multi-protocollo con impostazioni di preset e tour;posizionamento automatico su posizione di preset ad attivazione di ingresso di allarme; Home position per ripristino automatismo di default. Fino a 8 porte USB 2.0 per scopi di back-up e update; completo di interfaccia per rete Ethernet Gigabit; trasmissione immagini su rete Ethernet (LAN/WAN);chiamata automatica remota su allarme/evento;programmazione remota via rete Ethernet; connessione multisito con potente e versatile software di remotizzazione HFMVS che supporta la gestione di mappe grafiche. Il Server NVR è in grado di effettuare facilmente backup di filmati importanti in un dispositivo di storage interno o esterno, o in una risorsa (disco) di rete. L’unità non deve smettere di registrare durante il processo di backup, e per assicurare l’integrità dei dati, il DVR deve utilizzare un formato di compressione proprietario che può essere letto/interpretato solo dal programma di visualizzazione dati registrati; nessun altro software può leggere questi dati. . Il software di visualizzazione di backup, permette la visualizzazione dei files esportati nel formato proprietario in un PC qualsiasi. Se i dati sono stati salvati con l’applicativo eseguibile proprietario non sarà necessario un software installato per riprodurre le immagini. Durante il backup dei filmati in un DVD o in un supporto di archiviazione di massa, il server NVR può registrare su più supporti, avvisando l’utente di fornire un nuovo archivio, quando quello in uso è pieno. Masterizzatore DV-RW per l’archiviazione di dati fino ad un massimo di 4.7 Gigabytes per ogni lato disco DVD (dual-layer). Possibilità di registrare, archiviare e visualizzare i files log relativi a: login utenti, riavvio sistema, errori di registrazione e codifica. Gestione avanzata degli utenti permettendo la loro creazione, modifica e cancellazione. Ad ogni utente possono corrispondere privilegi differenti che influenzano il limite di utilizzo del sistema (setup, ricerca, backup, telecamere nascoste etc). GESTIONE TELECAMERE MEGAPIXEL “Hot Spots with Digital Zoom” Il Software di centralizzazione HFVMS, attraverso la Finestra HOT SPOT con zoom digitale fornisce uno strumento utile e sensibile per gli ingrandimenti ZOOM (fino a 12X) di immagini provenienti da telecamere IP Megapixel nelle due modalità: In riproduzione e Live. Creazione di pagine in multiscreen dove possono essere evidenziati singoli dettagli dell’immagine Megapixel. | 15040
| HF4N3248B6T0N | FUSION NVR 32CH B 400IPS 4CIF MJPEG/MPEG4/H264 6TB | Server NVR FUSION IV base 32 canali video (streaming video over IP) MJPEG/MPEG4/H264, 2 uscite video SVGA, 400ips(4CIF), 6TB HDD SATA, Web Server, DVD-RW | Server NVR FUSION IV base 32 canali video, 400ips (4CIF), 6TB HDD SATA NVR - Videoregistratore digitale NVR Server FUSION IV Il Sistema di REGISTRAZIONE DIGITALE FUSION IV Honeywell NVR OVER IP con funzionalità multi-tasking opera in modalità Pentaplex senza degrado delle prestazioni permettendo la gestione contemporanea di: visualizzazione Live, registrazione continua o su evento, riproduzione delle immagini, BackUp locale o su HDD mappati in rete e trasmissione delle immagini via network (LAN/WAN) via WEB BROWSER o con software remoti (HFRVS o HFVMS) forniti con il Server NVR. Con architettura PC-Based e sistema Operativo Windows XP Embedded il sistema NVR Fusion IV è disponibile in configurazioni da 8 ingressi video con 200ips(4CIF), 16 ingressi video con 400ips(4CIF) e 32 ingressi video con 400ips(4CIF) o 800ips(4CIF). Il sistema Fusion IV NVR permette la gestione di differenti streaming video per ogni singolo canale video. Ogni canale video potrà riceve streaming MJPEG o MPEG4 o H264 criptandole con Digital Signature a 128 bit. Le risoluzioni (formato) selezionabili per ciascun canale video dipendono da come sono configurate le periferiche video. Ognuna di esse potrà fornire al Server NVR Fusion IV un formato diverso con algoritmo diverso (a seconda delle periferiche video IP integrate): Periferiche video IP integrate: Honeywell Megapixel camera, Honeywell EQUIP camera, ACUIX Dome IP, HNVE1 Video Server (encoder 1CH), Acti, Arecont Vision, Axis, DLink, IQ Invision, Lumenera, Mobotix, Panasonic, Pixord, Samsung, Securgen, Sony, Stardot, Vivotek. Le licenze software NVR permettono di estendere le capacità dei Server NVR. Installando e licenziando l’applicativo di estensione NVR già presente (preinstallato) sui Server si potrà avere l’implementazione di 1,4,8 o 16 streaming video IP. Con la licenza NVR da 16 streaming IP per esempio il sistema Server NVR da 8 canali video HF4N08xxx permetterà di gestire da 8 a 24 canali video IP, mentre il sistema da 16 ingressi video analogici HF4N16xxx permetterà di gestire da 16 a 32 canali video IP. Il Server Fusion IV NVR da 32 canali video analogici non permette l’implementazione NVR. Programmatore con 32 schedulazioni orarie giornaliere e settimanali con eccezione festivi per l’impostazione delle registrazioni per singola telecamera con selezione della registrazione in modalità continua e o su evento (Motion detector e o ingressi di allarme). Su evento è possibile selezionare fino a 60 secondi di registrazione pre e post allarme. Visualizzazione su due uscite 1XSVGA e 1XDVI o Y/C di: LIVE DISPLAY fino a 400 immagini al secondo (RealTime-Refresh-Rate in visualizzazione Full Screen, MultiScreen fino a 16 telecamere. Riproduzione registrazione in modalità full Screen con zoom digitale 2x/4x e MultiScreen fino a 16 telecamere. 5 funzioni di ricerca delle immagini: Funzioni di ricerca immagini: 1. Index search – Ricerca indicizzata con filtri per telecamera, data, ora, minuti, ingresso di allarme, motion e video loss) 2. Object search - Ricerca con riproduzione selettiva delle immagini che hanno avuto variazioni in aree specifiche della scena ripresa. 3. Smart Motion Search – Verifica dei picchi di attività per selezione immagini dove vi è più movimento. 4. Status - ricerca delle immagini con visualizzazione immediata dello stato giornaliero di tutte le telecamere in registrazione con la possibilità di intercettare immagini molto distanti tra loro senza dover riprodurre tutto il periodo. 5. Preview – verifica istantanea con presentazione immediata della prima immagine di ogni ora del giorno (24 immagini), a scalare presentazione immediata della prima immagine di ogni periodo di 10 minuti componenti l’ora selezionata (6 immagini) per finire con la presentazione immediata della prima immagine di ogni periodo di 1 minuto componente il periodo di 10 minuti selezionati (10 immagini). I segnali audio provenienti dalle periferiche video IP sono gestiti per la registrazione del canale audio associato al segnale video della stessa periferica IP, registrato e trasmesso via Network via rete Ethernet verso i software remoti di video management HFRVS o HFVMS in modalità live half-duplex. Interfaccia grafica di gestione e programmazione semplice ed intuitiva con selezione delle visualizzazioni (full screen/cicliche/multiscreen), attivazione manuale delle singole uscite a relè, gestione PTZ, riproduzione istantanea della registrazione di una singola telecamera con la semplice selezione (doppio click) sull’immagine LIVE senza sospendere la visione in real time delle altre telecamere in visualizzazione multiscreen. Fino a 6 alloggiamenti frontali per HDD rimovibili fino a 2Tb ognuno per un totale di 12 Tb; Controllori ozionali interni RAID 1 (funzionalità mirroring) e RAID 5 (funzionalità recovery bit e Hot swappable Hard drive); porta opzionale SCSI per eventuale interfacciamento con unità di storage estensivo esterne RAID 5 per alto livello di sicurezza e storage. Motion detector singolarmente programmabile per ciascuna telecamera con 10 livelli di sensibilità, fino a 20 griglie di rilevamento con la funzione “Advanced Motion Detection”. Le forme delle griglie possono variare creando cerchi, poligoni permettendo una taratura accurata per la gestione del Motion in scene complesse. Ogni zona puo essere definita per dimensioni e posizionamento. Gestione sistemi di ripresa dome cameras multi-protocollo con impostazioni di preset e tour;posizionamento automatico su posizione di preset ad attivazione di ingresso di allarme; Home position per ripristino automatismo di default. Fino a 8 porte USB 2.0 per scopi di back-up e update; completo di interfaccia per rete Ethernet Gigabit; trasmissione immagini su rete Ethernet (LAN/WAN);chiamata automatica remota su allarme/evento;programmazione remota via rete Ethernet; connessione multisito con potente e versatile software di remotizzazione HFMVS che supporta la gestione di mappe grafiche. Il Server NVR è in grado di effettuare facilmente backup di filmati importanti in un dispositivo di storage interno o esterno, o in una risorsa (disco) di rete. L’unità non deve smettere di registrare durante il processo di backup, e per assicurare l’integrità dei dati, il DVR deve utilizzare un formato di compressione proprietario che può essere letto/interpretato solo dal programma di visualizzazione dati registrati; nessun altro software può leggere questi dati. . Il software di visualizzazione di backup, permette la visualizzazione dei files esportati nel formato proprietario in un PC qualsiasi. Se i dati sono stati salvati con l’applicativo eseguibile proprietario non sarà necessario un software installato per riprodurre le immagini. Durante il backup dei filmati in un DVD o in un supporto di archiviazione di massa, il server NVR può registrare su più supporti, avvisando l’utente di fornire un nuovo archivio, quando quello in uso è pieno. Masterizzatore DV-RW per l’archiviazione di dati fino ad un massimo di 4.7 Gigabytes per ogni lato disco DVD (dual-layer). Possibilità di registrare, archiviare e visualizzare i files log relativi a: login utenti, riavvio sistema, errori di registrazione e codifica. Gestione avanzata degli utenti permettendo la loro creazione, modifica e cancellazione. Ad ogni utente possono corrispondere privilegi differenti che influenzano il limite di utilizzo del sistema (setup, ricerca, backup, telecamere nascoste etc). GESTIONE TELECAMERE MEGAPIXEL “Hot Spots with Digital Zoom” Il Software di centralizzazione HFVMS, attraverso la Finestra HOT SPOT con zoom digitale fornisce uno strumento utile e sensibile per gli ingrandimenti ZOOM (fino a 12X) di immagini provenienti da telecamere IP Megapixel nelle due modalità: In riproduzione e Live. Creazione di pagine in multiscreen dove possono essere evidenziati singoli dettagli dell’immagine Megapixel. | 18280
| HF4N3248B8T0N | FUSION NVR 32CH B 400IPS 4CIF MJPEG/MPEG4/H264 8TB | Server NVR FUSION IV base 32 canali video (streaming video over IP) MJPEG/MPEG4/H264, 2 uscite video SVGA, 400ips(4CIF), 8TB HDD SATA, Web Server, DVD-RW | Server NVR FUSION IV base 32 canali video, 400ips (4CIF), 8TB HDD SATA NVR - Videoregistratore digitale NVR Server FUSION IV Il Sistema di REGISTRAZIONE DIGITALE FUSION IV Honeywell NVR OVER IP con funzionalità multi-tasking opera in modalità Pentaplex senza degrado delle prestazioni permettendo la gestione contemporanea di: visualizzazione Live, registrazione continua o su evento, riproduzione delle immagini, BackUp locale o su HDD mappati in rete e trasmissione delle immagini via network (LAN/WAN) via WEB BROWSER o con software remoti (HFRVS o HFVMS) forniti con il Server NVR. Con architettura PC-Based e sistema Operativo Windows XP Embedded il sistema NVR Fusion IV è disponibile in configurazioni da 8 ingressi video con 200ips(4CIF), 16 ingressi video con 400ips(4CIF) e 32 ingressi video con 400ips(4CIF) o 800ips(4CIF). Il sistema Fusion IV NVR permette la gestione di differenti streaming video per ogni singolo canale video. Ogni canale video potrà riceve streaming MJPEG o MPEG4 o H264 criptandole con Digital Signature a 128 bit. Le risoluzioni (formato) selezionabili per ciascun canale video dipendono da come sono configurate le periferiche video. Ognuna di esse potrà fornire al Server NVR Fusion IV un formato diverso con algoritmo diverso (a seconda delle periferiche video IP integrate): Periferiche video IP integrate: Honeywell Megapixel camera, Honeywell EQUIP camera, ACUIX Dome IP, HNVE1 Video Server (encoder 1CH), Acti, Arecont Vision, Axis, DLink, IQ Invision, Lumenera, Mobotix, Panasonic, Pixord, Samsung, Securgen, Sony, Stardot, Vivotek. Le licenze software NVR permettono di estendere le capacità dei Server NVR. Installando e licenziando l’applicativo di estensione NVR già presente (preinstallato) sui Server si potrà avere l’implementazione di 1,4,8 o 16 streaming video IP. Con la licenza NVR da 16 streaming IP per esempio il sistema Server NVR da 8 canali video HF4N08xxx permetterà di gestire da 8 a 24 canali video IP, mentre il sistema da 16 ingressi video analogici HF4N16xxx permetterà di gestire da 16 a 32 canali video IP. Il Server Fusion IV NVR da 32 canali video analogici non permette l’implementazione NVR. Programmatore con 32 schedulazioni orarie giornaliere e settimanali con eccezione festivi per l’impostazione delle registrazioni per singola telecamera con selezione della registrazione in modalità continua e o su evento (Motion detector e o ingressi di allarme). Su evento è possibile selezionare fino a 60 secondi di registrazione pre e post allarme. Visualizzazione su due uscite 1XSVGA e 1XDVI o Y/C di: LIVE DISPLAY fino a 400 immagini al secondo (RealTime-Refresh-Rate in visualizzazione Full Screen, MultiScreen fino a 16 telecamere. Riproduzione registrazione in modalità full Screen con zoom digitale 2x/4x e MultiScreen fino a 16 telecamere. 5 funzioni di ricerca delle immagini: Funzioni di ricerca immagini: 1. Index search – Ricerca indicizzata con filtri per telecamera, data, ora, minuti, ingresso di allarme, motion e video loss) 2. Object search - Ricerca con riproduzione selettiva delle immagini che hanno avuto variazioni in aree specifiche della scena ripresa. 3. Smart Motion Search – Verifica dei picchi di attività per selezione immagini dove vi è più movimento. 4. Status - ricerca delle immagini con visualizzazione immediata dello stato giornaliero di tutte le telecamere in registrazione con la possibilità di intercettare immagini molto distanti tra loro senza dover riprodurre tutto il periodo. 5. Preview – verifica istantanea con presentazione immediata della prima immagine di ogni ora del giorno (24 immagini), a scalare presentazione immediata della prima immagine di ogni periodo di 10 minuti componenti l’ora selezionata (6 immagini) per finire con la presentazione immediata della prima immagine di ogni periodo di 1 minuto componente il periodo di 10 minuti selezionati (10 immagini). I segnali audio provenienti dalle periferiche video IP sono gestiti per la registrazione del canale audio associato al segnale video della stessa periferica IP, registrato e trasmesso via Network via rete Ethernet verso i software remoti di video management HFRVS o HFVMS in modalità live half-duplex. Interfaccia grafica di gestione e programmazione semplice ed intuitiva con selezione delle visualizzazioni (full screen/cicliche/multiscreen), attivazione manuale delle singole uscite a relè, gestione PTZ, riproduzione istantanea della registrazione di una singola telecamera con la semplice selezione (doppio click) sull’immagine LIVE senza sospendere la visione in real time delle altre telecamere in visualizzazione multiscreen. Fino a 6 alloggiamenti frontali per HDD rimovibili fino a 2Tb ognuno per un totale di 12 Tb; Controllori ozionali interni RAID 1 (funzionalità mirroring) e RAID 5 (funzionalità recovery bit e Hot swappable Hard drive); porta opzionale SCSI per eventuale interfacciamento con unità di storage estensivo esterne RAID 5 per alto livello di sicurezza e storage. Motion detector singolarmente programmabile per ciascuna telecamera con 10 livelli di sensibilità, fino a 20 griglie di rilevamento con la funzione “Advanced Motion Detection”. Le forme delle griglie possono variare creando cerchi, poligoni permettendo una taratura accurata per la gestione del Motion in scene complesse. Ogni zona puo essere definita per dimensioni e posizionamento. Gestione sistemi di ripresa dome cameras multi-protocollo con impostazioni di preset e tour;posizionamento automatico su posizione di preset ad attivazione di ingresso di allarme; Home position per ripristino automatismo di default. Fino a 8 porte USB 2.0 per scopi di back-up e update; completo di interfaccia per rete Ethernet Gigabit; trasmissione immagini su rete Ethernet (LAN/WAN);chiamata automatica remota su allarme/evento;programmazione remota via rete Ethernet; connessione multisito con potente e versatile software di remotizzazione HFMVS che supporta la gestione di mappe grafiche. Il Server NVR è in grado di effettuare facilmente backup di filmati importanti in un dispositivo di storage interno o esterno, o in una risorsa (disco) di rete. L’unità non deve smettere di registrare durante il processo di backup, e per assicurare l’integrità dei dati, il DVR deve utilizzare un formato di compressione proprietario che può essere letto/interpretato solo dal programma di visualizzazione dati registrati; nessun altro software può leggere questi dati. . Il software di visualizzazione di backup, permette la visualizzazione dei files esportati nel formato proprietario in un PC qualsiasi. Se i dati sono stati salvati con l’applicativo eseguibile proprietario non sarà necessario un software installato per riprodurre le immagini. Durante il backup dei filmati in un DVD o in un supporto di archiviazione di massa, il server NVR può registrare su più supporti, avvisando l’utente di fornire un nuovo archivio, quando quello in uso è pieno. Masterizzatore DV-RW per l’archiviazione di dati fino ad un massimo di 4.7 Gigabytes per ogni lato disco DVD (dual-layer). Possibilità di registrare, archiviare e visualizzare i files log relativi a: login utenti, riavvio sistema, errori di registrazione e codifica. Gestione avanzata degli utenti permettendo la loro creazione, modifica e cancellazione. Ad ogni utente possono corrispondere privilegi differenti che influenzano il limite di utilizzo del sistema (setup, ricerca, backup, telecamere nascoste etc). GESTIONE TELECAMERE MEGAPIXEL “Hot Spots with Digital Zoom” Il Software di centralizzazione HFVMS, attraverso la Finestra HOT SPOT con zoom digitale fornisce uno strumento utile e sensibile per gli ingrandimenti ZOOM (fino a 12X) di immagini provenienti da telecamere IP Megapixel nelle due modalità: In riproduzione e Live. Creazione di pagine in multiscreen dove possono essere evidenziati singoli dettagli dell’immagine Megapixel. | 21240
| HF4N3248B12T0N | FUSION NVR 32CH B 400IPS4CIF MJPEG/MPEG4/H264 12TB | Server NVR FUSION IV base 32 canali video (streaming video over IP) MJPEG/MPEG4/H264, 2 uscite video SVGA, 400ips(4CIF), 12TB HDD SATA, Web Server, DVD-RW | Server NVR FUSION IV base 32 canali video, 400ips (4CIF), 12TB HDD SATA NVR - Videoregistratore digitale NVR Server FUSION IV Il Sistema di REGISTRAZIONE DIGITALE FUSION IV Honeywell NVR OVER IP con funzionalità multi-tasking opera in modalità Pentaplex senza degrado delle prestazioni permettendo la gestione contemporanea di: visualizzazione Live, registrazione continua o su evento, riproduzione delle immagini, BackUp locale o su HDD mappati in rete e trasmissione delle immagini via network (LAN/WAN) via WEB BROWSER o con software remoti (HFRVS o HFVMS) forniti con il Server NVR. Con architettura PC-Based e sistema Operativo Windows XP Embedded il sistema NVR Fusion IV è disponibile in configurazioni da 8 ingressi video con 200ips(4CIF), 16 ingressi video con 400ips(4CIF) e 32 ingressi video con 400ips(4CIF) o 800ips(4CIF). Il sistema Fusion IV NVR permette la gestione di differenti streaming video per ogni singolo canale video. Ogni canale video potrà riceve streaming MJPEG o MPEG4 o H264 criptandole con Digital Signature a 128 bit. Le risoluzioni (formato) selezionabili per ciascun canale video dipendono da come sono configurate le periferiche video. Ognuna di esse potrà fornire al Server NVR Fusion IV un formato diverso con algoritmo diverso (a seconda delle periferiche video IP integrate): Periferiche video IP integrate: Honeywell Megapixel camera, Honeywell EQUIP camera, ACUIX Dome IP, HNVE1 Video Server (encoder 1CH), Acti, Arecont Vision, Axis, DLink, IQ Invision, Lumenera, Mobotix, Panasonic, Pixord, Samsung, Securgen, Sony, Stardot, Vivotek. Le licenze software NVR permettono di estendere le capacità dei Server NVR. Installando e licenziando l’applicativo di estensione NVR già presente (preinstallato) sui Server si potrà avere l’implementazione di 1,4,8 o 16 streaming video IP. Con la licenza NVR da 16 streaming IP per esempio il sistema Server NVR da 8 canali video HF4N08xxx permetterà di gestire da 8 a 24 canali video IP, mentre il sistema da 16 ingressi video analogici HF4N16xxx permetterà di gestire da 16 a 32 canali video IP. Il Server Fusion IV NVR da 32 canali video analogici non permette l’implementazione NVR. Programmatore con 32 schedulazioni orarie giornaliere e settimanali con eccezione festivi per l’impostazione delle registrazioni per singola telecamera con selezione della registrazione in modalità continua e o su evento (Motion detector e o ingressi di allarme). Su evento è possibile selezionare fino a 60 secondi di registrazione pre e post allarme. Visualizzazione su due uscite 1XSVGA e 1XDVI o Y/C di: LIVE DISPLAY fino a 400 immagini al secondo (RealTime-Refresh-Rate in visualizzazione Full Screen, MultiScreen fino a 16 telecamere. Riproduzione registrazione in modalità full Screen con zoom digitale 2x/4x e MultiScreen fino a 16 telecamere. 5 funzioni di ricerca delle immagini: Funzioni di ricerca immagini: 1. Index search – Ricerca indicizzata con filtri per telecamera, data, ora, minuti, ingresso di allarme, motion e video loss) 2. Object search - Ricerca con riproduzione selettiva delle immagini che hanno avuto variazioni in aree specifiche della scena ripresa. 3. Smart Motion Search – Verifica dei picchi di attività per selezione immagini dove vi è più movimento. 4. Status - ricerca delle immagini con visualizzazione immediata dello stato giornaliero di tutte le telecamere in registrazione con la possibilità di intercettare immagini molto distanti tra loro senza dover riprodurre tutto il periodo. 5. Preview – verifica istantanea con presentazione immediata della prima immagine di ogni ora del giorno (24 immagini), a scalare presentazione immediata della prima immagine di ogni periodo di 10 minuti componenti l’ora selezionata (6 immagini) per finire con la presentazione immediata della prima immagine di ogni periodo di 1 minuto componente il periodo di 10 minuti selezionati (10 immagini). I segnali audio provenienti dalle periferiche video IP sono gestiti per la registrazione del canale audio associato al segnale video della stessa periferica IP, registrato e trasmesso via Network via rete Ethernet verso i software remoti di video management HFRVS o HFVMS in modalità live half-duplex. Interfaccia grafica di gestione e programmazione semplice ed intuitiva con selezione delle visualizzazioni (full screen/cicliche/multiscreen), attivazione manuale delle singole uscite a relè, gestione PTZ, riproduzione istantanea della registrazione di una singola telecamera con la semplice selezione (doppio click) sull’immagine LIVE senza sospendere la visione in real time delle altre telecamere in visualizzazione multiscreen. Fino a 6 alloggiamenti frontali per HDD rimovibili fino a 2Tb ognuno per un totale di 12 Tb; Controllori ozionali interni RAID 1 (funzionalità mirroring) e RAID 5 (funzionalità recovery bit e Hot swappable Hard drive); porta opzionale SCSI per eventuale interfacciamento con unità di storage estensivo esterne RAID 5 per alto livello di sicurezza e storage. Motion detector singolarmente programmabile per ciascuna telecamera con 10 livelli di sensibilità, fino a 20 griglie di rilevamento con la funzione “Advanced Motion Detection”. Le forme delle griglie possono variare creando cerchi, poligoni permettendo una taratura accurata per la gestione del Motion in scene complesse. Ogni zona puo essere definita per dimensioni e posizionamento. Gestione sistemi di ripresa dome cameras multi-protocollo con impostazioni di preset e tour;posizionamento automatico su posizione di preset ad attivazione di ingresso di allarme; Home position per ripristino automatismo di default. Fino a 8 porte USB 2.0 per scopi di back-up e update; completo di interfaccia per rete Ethernet Gigabit; trasmissione immagini su rete Ethernet (LAN/WAN);chiamata automatica remota su allarme/evento;programmazione remota via rete Ethernet; connessione multisito con potente e versatile software di remotizzazione HFMVS che supporta la gestione di mappe grafiche. Il Server NVR è in grado di effettuare facilmente backup di filmati importanti in un dispositivo di storage interno o esterno, o in una risorsa (disco) di rete. L’unità non deve smettere di registrare durante il processo di backup, e per assicurare l’integrità dei dati, il DVR deve utilizzare un formato di compressione proprietario che può essere letto/interpretato solo dal programma di visualizzazione dati registrati; nessun altro software può leggere questi dati. . Il software di visualizzazione di backup, permette la visualizzazione dei files esportati nel formato proprietario in un PC qualsiasi. Se i dati sono stati salvati con l’applicativo eseguibile proprietario non sarà necessario un software installato per riprodurre le immagini. Durante il backup dei filmati in un DVD o in un supporto di archiviazione di massa, il server NVR può registrare su più supporti, avvisando l’utente di fornire un nuovo archivio, quando quello in uso è pieno. Masterizzatore DV-RW per l’archiviazione di dati fino ad un massimo di 4.7 Gigabytes per ogni lato disco DVD (dual-layer). Possibilità di registrare, archiviare e visualizzare i files log relativi a: login utenti, riavvio sistema, errori di registrazione e codifica. Gestione avanzata degli utenti permettendo la loro creazione, modifica e cancellazione. Ad ogni utente possono corrispondere privilegi differenti che influenzano il limite di utilizzo del sistema (setup, ricerca, backup, telecamere nascoste etc). GESTIONE TELECAMERE MEGAPIXEL “Hot Spots with Digital Zoom” Il Software di centralizzazione HFVMS, attraverso la Finestra HOT SPOT con zoom digitale fornisce uno strumento utile e sensibile per gli ingrandimenti ZOOM (fino a 12X) di immagini provenienti da telecamere IP Megapixel nelle due modalità: In riproduzione e Live. Creazione di pagine in multiscreen dove possono essere evidenziati singoli dettagli dell’immagine Megapixel. | 26180
FUSION IV NVR SERVERs IP 32 video streaming PC server PLUS 400ips 4CIF (DUAL-QUAD CORE)
| HF4N3296P500N | FUSION NVR 32CH P 800IPS4CIF MJPEG/MPEG4/H264 500G | Server NVR FUSION IV plus 32 canali video (streaming video over IP) MJPEG/MPEG4/H264, 2 uscite video SVGA, 800ips(4CIF), 500GB HDD SATA, Web Server, DVD-RW | Server NVR FUSION IV plus 32 canali video, 800ips (4CIF), 500GB HDD SATA NVR - Videoregistratore digitale NVR Server FUSION IV Il Sistema di REGISTRAZIONE DIGITALE FUSION IV Honeywell NVR OVER IP con funzionalità multi-tasking opera in modalità Pentaplex senza degrado delle prestazioni permettendo la gestione contemporanea di: visualizzazione Live, registrazione continua o su evento, riproduzione delle immagini, BackUp locale o su HDD mappati in rete e trasmissione delle immagini via network (LAN/WAN) via WEB BROWSER o con software remoti (HFRVS o HFVMS) forniti con il Server NVR. Con architettura PC-Based e sistema Operativo Windows XP Embedded il sistema NVR Fusion IV è disponibile in configurazioni da 8 ingressi video con 200ips(4CIF), 16 ingressi video con 400ips(4CIF) e 32 ingressi video con 400ips(4CIF) o 800ips(4CIF). Il sistema Fusion IV NVR permette la gestione di differenti streaming video per ogni singolo canale video. Ogni canale video potrà riceve streaming MJPEG o MPEG4 o H264 criptandole con Digital Signature a 128 bit. Le risoluzioni (formato) selezionabili per ciascun canale video dipendono da come sono configurate le periferiche video. Ognuna di esse potrà fornire al Server NVR Fusion IV un formato diverso con algoritmo diverso (a seconda delle periferiche video IP integrate): Periferiche video IP integrate: Honeywell Megapixel camera, Honeywell EQUIP camera, ACUIX Dome IP, HNVE1 Video Server (encoder 1CH), Acti, Arecont Vision, Axis, DLink, IQ Invision, Lumenera, Mobotix, Panasonic, Pixord, Samsung, Securgen, Sony, Stardot, Vivotek. Le licenze software NVR permettono di estendere le capacità dei Server NVR. Installando e licenziando l’applicativo di estensione NVR già presente (preinstallato) sui Server si potrà avere l’implementazione di 1,4,8 o 16 streaming video IP. Con la licenza NVR da 16 streaming IP per esempio il sistema Server NVR da 8 canali video HF4N08xxx permetterà di gestire da 8 a 24 canali video IP, mentre il sistema da 16 ingressi video analogici HF4N16xxx permetterà di gestire da 16 a 32 canali video IP. Il Server Fusion IV NVR da 32 canali video analogici non permette l’implementazione NVR. Programmatore con 32 schedulazioni orarie giornaliere e settimanali con eccezione festivi per l’impostazione delle registrazioni per singola telecamera con selezione della registrazione in modalità continua e o su evento (Motion detector e o ingressi di allarme). Su evento è possibile selezionare fino a 60 secondi di registrazione pre e post allarme. Visualizzazione su due uscite 1XSVGA e 1XDVI o Y/C di: LIVE DISPLAY fino a 400 immagini al secondo (RealTime-Refresh-Rate in visualizzazione Full Screen, MultiScreen fino a 16 telecamere. Riproduzione registrazione in modalità full Screen con zoom digitale 2x/4x e MultiScreen fino a 16 telecamere. 5 funzioni di ricerca delle immagini: Funzioni di ricerca immagini: 1. Index search – Ricerca indicizzata con filtri per telecamera, data, ora, minuti, ingresso di allarme, motion e video loss) 2. Object search - Ricerca con riproduzione selettiva delle immagini che hanno avuto variazioni in aree specifiche della scena ripresa. 3. Smart Motion Search – Verifica dei picchi di attività per selezione immagini dove vi è più movimento. 4. Status - ricerca delle immagini con visualizzazione immediata dello stato giornaliero di tutte le telecamere in registrazione con la possibilità di intercettare immagini molto distanti tra loro senza dover riprodurre tutto il periodo. 5. Preview – verifica istantanea con presentazione immediata della prima immagine di ogni ora del giorno (24 immagini), a scalare presentazione immediata della prima immagine di ogni periodo di 10 minuti componenti l’ora selezionata (6 immagini) per finire con la presentazione immediata della prima immagine di ogni periodo di 1 minuto componente il periodo di 10 minuti selezionati (10 immagini). I segnali audio provenienti dalle periferiche video IP sono gestiti per la registrazione del canale audio associato al segnale video della stessa periferica IP, registrato e trasmesso via Network via rete Ethernet verso i software remoti di video management HFRVS o HFVMS in modalità live half-duplex. Interfaccia grafica di gestione e programmazione semplice ed intuitiva con selezione delle visualizzazioni (full screen/cicliche/multiscreen), attivazione manuale delle singole uscite a relè, gestione PTZ, riproduzione istantanea della registrazione di una singola telecamera con la semplice selezione (doppio click) sull’immagine LIVE senza sospendere la visione in real time delle altre telecamere in visualizzazione multiscreen. Fino a 6 alloggiamenti frontali per HDD rimovibili fino a 2Tb ognuno per un totale di 12 Tb; Controllori ozionali interni RAID 1 (funzionalità mirroring) e RAID 5 (funzionalità recovery bit e Hot swappable Hard drive); porta opzionale SCSI per eventuale interfacciamento con unità di storage estensivo esterne RAID 5 per alto livello di sicurezza e storage. Motion detector singolarmente programmabile per ciascuna telecamera con 10 livelli di sensibilità, fino a 20 griglie di rilevamento con la funzione “Advanced Motion Detection”. Le forme delle griglie possono variare creando cerchi, poligoni permettendo una taratura accurata per la gestione del Motion in scene complesse. Ogni zona puo essere definita per dimensioni e posizionamento. Gestione sistemi di ripresa dome cameras multi-protocollo con impostazioni di preset e tour;posizionamento automatico su posizione di preset ad attivazione di ingresso di allarme; Home position per ripristino automatismo di default. Fino a 8 porte USB 2.0 per scopi di back-up e update; completo di interfaccia per rete Ethernet Gigabit; trasmissione immagini su rete Ethernet (LAN/WAN);chiamata automatica remota su allarme/evento;programmazione remota via rete Ethernet; connessione multisito con potente e versatile software di remotizzazione HFMVS che supporta la gestione di mappe grafiche. Il Server NVR è in grado di effettuare facilmente backup di filmati importanti in un dispositivo di storage interno o esterno, o in una risorsa (disco) di rete. L’unità non deve smettere di registrare durante il processo di backup, e per assicurare l’integrità dei dati, il DVR deve utilizzare un formato di compressione proprietario che può essere letto/interpretato solo dal programma di visualizzazione dati registrati; nessun altro software può leggere questi dati. . Il software di visualizzazione di backup, permette la visualizzazione dei files esportati nel formato proprietario in un PC qualsiasi. Se i dati sono stati salvati con l’applicativo eseguibile proprietario non sarà necessario un software installato per riprodurre le immagini. Durante il backup dei filmati in un DVD o in un supporto di archiviazione di massa, il server NVR può registrare su più supporti, avvisando l’utente di fornire un nuovo archivio, quando quello in uso è pieno. Masterizzatore DV-RW per l’archiviazione di dati fino ad un massimo di 4.7 Gigabytes per ogni lato disco DVD (dual-layer). Possibilità di registrare, archiviare e visualizzare i files log relativi a: login utenti, riavvio sistema, errori di registrazione e codifica. Gestione avanzata degli utenti permettendo la loro creazione, modifica e cancellazione. Ad ogni utente possono corrispondere privilegi differenti che influenzano il limite di utilizzo del sistema (setup, ricerca, backup, telecamere nascoste etc). GESTIONE TELECAMERE MEGAPIXEL “Hot Spots with Digital Zoom” Il Software di centralizzazione HFVMS, attraverso la Finestra HOT SPOT con zoom digitale fornisce uno strumento utile e sensibile per gli ingrandimenti ZOOM (fino a 12X) di immagini provenienti da telecamere IP Megapixel nelle due modalità: In riproduzione e Live. Creazione di pagine in multiscreen dove possono essere evidenziati singoli dettagli dell’immagine Megapixel. | 11490
| HF4N3296P1T0N | FUSION NVR 32CH P 800IPS4CIF MJPEG/MPEG4/H264 1TB | Server NVR FUSION IV plus 32 canali video (streaming video over IP) MJPEG/MPEG4/H264, 2 uscite video SVGA, 800ips(4CIF), 1TB HDD SATA, Web Server, DVD-RW | Server NVR FUSION IV plus 32 canali video, 800ips (4CIF), 1TB HDD SATA NVR - Videoregistratore digitale NVR Server FUSION IV Il Sistema di REGISTRAZIONE DIGITALE FUSION IV Honeywell NVR OVER IP con funzionalità multi-tasking opera in modalità Pentaplex senza degrado delle prestazioni permettendo la gestione contemporanea di: visualizzazione Live, registrazione continua o su evento, riproduzione delle immagini, BackUp locale o su HDD mappati in rete e trasmissione delle immagini via network (LAN/WAN) via WEB BROWSER o con software remoti (HFRVS o HFVMS) forniti con il Server NVR. Con architettura PC-Based e sistema Operativo Windows XP Embedded il sistema NVR Fusion IV è disponibile in configurazioni da 8 ingressi video con 200ips(4CIF), 16 ingressi video con 400ips(4CIF) e 32 ingressi video con 400ips(4CIF) o 800ips(4CIF). Il sistema Fusion IV NVR permette la gestione di differenti streaming video per ogni singolo canale video. Ogni canale video potrà riceve streaming MJPEG o MPEG4 o H264 criptandole con Digital Signature a 128 bit. Le risoluzioni (formato) selezionabili per ciascun canale video dipendono da come sono configurate le periferiche video. Ognuna di esse potrà fornire al Server NVR Fusion IV un formato diverso con algoritmo diverso (a seconda delle periferiche video IP integrate): Periferiche video IP integrate: Honeywell Megapixel camera, Honeywell EQUIP camera, ACUIX Dome IP, HNVE1 Video Server (encoder 1CH), Acti, Arecont Vision, Axis, DLink, IQ Invision, Lumenera, Mobotix, Panasonic, Pixord, Samsung, Securgen, Sony, Stardot, Vivotek. Le licenze software NVR permettono di estendere le capacità dei Server NVR. Installando e licenziando l’applicativo di estensione NVR già presente (preinstallato) sui Server si potrà avere l’implementazione di 1,4,8 o 16 streaming video IP. Con la licenza NVR da 16 streaming IP per esempio il sistema Server NVR da 8 canali video HF4N08xxx permetterà di gestire da 8 a 24 canali video IP, mentre il sistema da 16 ingressi video analogici HF4N16xxx permetterà di gestire da 16 a 32 canali video IP. Il Server Fusion IV NVR da 32 canali video analogici non permette l’implementazione NVR. Programmatore con 32 schedulazioni orarie giornaliere e settimanali con eccezione festivi per l’impostazione delle registrazioni per singola telecamera con selezione della registrazione in modalità continua e o su evento (Motion detector e o ingressi di allarme). Su evento è possibile selezionare fino a 60 secondi di registrazione pre e post allarme. Visualizzazione su due uscite 1XSVGA e 1XDVI o Y/C di: LIVE DISPLAY fino a 400 immagini al secondo (RealTime-Refresh-Rate in visualizzazione Full Screen, MultiScreen fino a 16 telecamere. Riproduzione registrazione in modalità full Screen con zoom digitale 2x/4x e MultiScreen fino a 16 telecamere. 5 funzioni di ricerca delle immagini: Funzioni di ricerca immagini: 1. Index search – Ricerca indicizzata con filtri per telecamera, data, ora, minuti, ingresso di allarme, motion e video loss) 2. Object search - Ricerca con riproduzione selettiva delle immagini che hanno avuto variazioni in aree specifiche della scena ripresa. 3. Smart Motion Search – Verifica dei picchi di attività per selezione immagini dove vi è più movimento. 4. Status - ricerca delle immagini con visualizzazione immediata dello stato giornaliero di tutte le telecamere in registrazione con la possibilità di intercettare immagini molto distanti tra loro senza dover riprodurre tutto il periodo. 5. Preview – verifica istantanea con presentazione immediata della prima immagine di ogni ora del giorno (24 immagini), a scalare presentazione immediata della prima immagine di ogni periodo di 10 minuti componenti l’ora selezionata (6 immagini) per finire con la presentazione immediata della prima immagine di ogni periodo di 1 minuto componente il periodo di 10 minuti selezionati (10 immagini). I segnali audio provenienti dalle periferiche video IP sono gestiti per la registrazione del canale audio associato al segnale video della stessa periferica IP, registrato e trasmesso via Network via rete Ethernet verso i software remoti di video management HFRVS o HFVMS in modalità live half-duplex. Interfaccia grafica di gestione e programmazione semplice ed intuitiva con selezione delle visualizzazioni (full screen/cicliche/multiscreen), attivazione manuale delle singole uscite a relè, gestione PTZ, riproduzione istantanea della registrazione di una singola telecamera con la semplice selezione (doppio click) sull’immagine LIVE senza sospendere la visione in real time delle altre telecamere in visualizzazione multiscreen. Fino a 6 alloggiamenti frontali per HDD rimovibili fino a 2Tb ognuno per un totale di 12 Tb; Controllori ozionali interni RAID 1 (funzionalità mirroring) e RAID 5 (funzionalità recovery bit e Hot swappable Hard drive); porta opzionale SCSI per eventuale interfacciamento con unità di storage estensivo esterne RAID 5 per alto livello di sicurezza e storage. Motion detector singolarmente programmabile per ciascuna telecamera con 10 livelli di sensibilità, fino a 20 griglie di rilevamento con la funzione “Advanced Motion Detection”. Le forme delle griglie possono variare creando cerchi, poligoni permettendo una taratura accurata per la gestione del Motion in scene complesse. Ogni zona puo essere definita per dimensioni e posizionamento. Gestione sistemi di ripresa dome cameras multi-protocollo con impostazioni di preset e tour;posizionamento automatico su posizione di preset ad attivazione di ingresso di allarme; Home position per ripristino automatismo di default. Fino a 8 porte USB 2.0 per scopi di back-up e update; completo di interfaccia per rete Ethernet Gigabit; trasmissione immagini su rete Ethernet (LAN/WAN);chiamata automatica remota su allarme/evento;programmazione remota via rete Ethernet; connessione multisito con potente e versatile software di remotizzazione HFMVS che supporta la gestione di mappe grafiche. Il Server NVR è in grado di effettuare facilmente backup di filmati importanti in un dispositivo di storage interno o esterno, o in una risorsa (disco) di rete. L’unità non deve smettere di registrare durante il processo di backup, e per assicurare l’integrità dei dati, il DVR deve utilizzare un formato di compressione proprietario che può essere letto/interpretato solo dal programma di visualizzazione dati registrati; nessun altro software può leggere questi dati. . Il software di visualizzazione di backup, permette la visualizzazione dei files esportati nel formato proprietario in un PC qualsiasi. Se i dati sono stati salvati con l’applicativo eseguibile proprietario non sarà necessario un software installato per riprodurre le immagini. Durante il backup dei filmati in un DVD o in un supporto di archiviazione di massa, il server NVR può registrare su più supporti, avvisando l’utente di fornire un nuovo archivio, quando quello in uso è pieno. Masterizzatore DV-RW per l’archiviazione di dati fino ad un massimo di 4.7 Gigabytes per ogni lato disco DVD (dual-layer). Possibilità di registrare, archiviare e visualizzare i files log relativi a: login utenti, riavvio sistema, errori di registrazione e codifica. Gestione avanzata degli utenti permettendo la loro creazione, modifica e cancellazione. Ad ogni utente possono corrispondere privilegi differenti che influenzano il limite di utilizzo del sistema (setup, ricerca, backup, telecamere nascoste etc). GESTIONE TELECAMERE MEGAPIXEL “Hot Spots with Digital Zoom” Il Software di centralizzazione HFVMS, attraverso la Finestra HOT SPOT con zoom digitale fornisce uno strumento utile e sensibile per gli ingrandimenti ZOOM (fino a 12X) di immagini provenienti da telecamere IP Megapixel nelle due modalità: In riproduzione e Live. Creazione di pagine in multiscreen dove possono essere evidenziati singoli dettagli dell’immagine Megapixel. | 12230
| HF4N3296P2T0N | FUSION NVR 32CH P 800IPS4CIF MJPEG/MPEG4/H264 2TB | Server NVR FUSION IV plus 32 canali video (streaming video over IP) MJPEG/MPEG4/H264, 2 uscite video SVGA, 800ips (4CIF), 2TB HDD SATA, Web Server, DVD-RW | Server NVR FUSION IV plus 32 canali video, 800ips (4CIF), 2TB HDD SATA NVR - Videoregistratore digitale NVR Server FUSION IV Il Sistema di REGISTRAZIONE DIGITALE FUSION IV Honeywell NVR OVER IP con funzionalità multi-tasking opera in modalità Pentaplex senza degrado delle prestazioni permettendo la gestione contemporanea di: visualizzazione Live, registrazione continua o su evento, riproduzione delle immagini, BackUp locale o su HDD mappati in rete e trasmissione delle immagini via network (LAN/WAN) via WEB BROWSER o con software remoti (HFRVS o HFVMS) forniti con il Server NVR. Con architettura PC-Based e sistema Operativo Windows XP Embedded il sistema NVR Fusion IV è disponibile in configurazioni da 8 ingressi video con 200ips(4CIF), 16 ingressi video con 400ips(4CIF) e 32 ingressi video con 400ips(4CIF) o 800ips(4CIF). Il sistema Fusion IV NVR permette la gestione di differenti streaming video per ogni singolo canale video. Ogni canale video potrà riceve streaming MJPEG o MPEG4 o H264 criptandole con Digital Signature a 128 bit. Le risoluzioni (formato) selezionabili per ciascun canale video dipendono da come sono configurate le periferiche video. Ognuna di esse potrà fornire al Server NVR Fusion IV un formato diverso con algoritmo diverso (a seconda delle periferiche video IP integrate): Periferiche video IP integrate: Honeywell Megapixel camera, Honeywell EQUIP camera, ACUIX Dome IP, HNVE1 Video Server (encoder 1CH), Acti, Arecont Vision, Axis, DLink, IQ Invision, Lumenera, Mobotix, Panasonic, Pixord, Samsung, Securgen, Sony, Stardot, Vivotek. Le licenze software NVR permettono di estendere le capacità dei Server NVR. Installando e licenziando l’applicativo di estensione NVR già presente (preinstallato) sui Server si potrà avere l’implementazione di 1,4,8 o 16 streaming video IP. Con la licenza NVR da 16 streaming IP per esempio il sistema Server NVR da 8 canali video HF4N08xxx permetterà di gestire da 8 a 24 canali video IP, mentre il sistema da 16 ingressi video analogici HF4N16xxx permetterà di gestire da 16 a 32 canali video IP. Il Server Fusion IV NVR da 32 canali video analogici non permette l’implementazione NVR. Programmatore con 32 schedulazioni orarie giornaliere e settimanali con eccezione festivi per l’impostazione delle registrazioni per singola telecamera con selezione della registrazione in modalità continua e o su evento (Motion detector e o ingressi di allarme). Su evento è possibile selezionare fino a 60 secondi di registrazione pre e post allarme. Visualizzazione su due uscite 1XSVGA e 1XDVI o Y/C di: LIVE DISPLAY fino a 400 immagini al secondo (RealTime-Refresh-Rate in visualizzazione Full Screen, MultiScreen fino a 16 telecamere. Riproduzione registrazione in modalità full Screen con zoom digitale 2x/4x e MultiScreen fino a 16 telecamere. 5 funzioni di ricerca delle immagini: Funzioni di ricerca immagini: 1. Index search – Ricerca indicizzata con filtri per telecamera, data, ora, minuti, ingresso di allarme, motion e video loss) 2. Object search - Ricerca con riproduzione selettiva delle immagini che hanno avuto variazioni in aree specifiche della scena ripresa. 3. Smart Motion Search – Verifica dei picchi di attività per selezione immagini dove vi è più movimento. 4. Status - ricerca delle immagini con visualizzazione immediata dello stato giornaliero di tutte le telecamere in registrazione con la possibilità di intercettare immagini molto distanti tra loro senza dover riprodurre tutto il periodo. 5. Preview – verifica istantanea con presentazione immediata della prima immagine di ogni ora del giorno (24 immagini), a scalare presentazione immediata della prima immagine di ogni periodo di 10 minuti componenti l’ora selezionata (6 immagini) per finire con la presentazione immediata della prima immagine di ogni periodo di 1 minuto componente il periodo di 10 minuti selezionati (10 immagini). I segnali audio provenienti dalle periferiche video IP sono gestiti per la registrazione del canale audio associato al segnale video della stessa periferica IP, registrato e trasmesso via Network via rete Ethernet verso i software remoti di video management HFRVS o HFVMS in modalità live half-duplex. Interfaccia grafica di gestione e programmazione semplice ed intuitiva con selezione delle visualizzazioni (full screen/cicliche/multiscreen), attivazione manuale delle singole uscite a relè, gestione PTZ, riproduzione istantanea della registrazione di una singola telecamera con la semplice selezione (doppio click) sull’immagine LIVE senza sospendere la visione in real time delle altre telecamere in visualizzazione multiscreen. Fino a 6 alloggiamenti frontali per HDD rimovibili fino a 2Tb ognuno per un totale di 12 Tb; Controllori ozionali interni RAID 1 (funzionalità mirroring) e RAID 5 (funzionalità recovery bit e Hot swappable Hard drive); porta opzionale SCSI per eventuale interfacciamento con unità di storage estensivo esterne RAID 5 per alto livello di sicurezza e storage. Motion detector singolarmente programmabile per ciascuna telecamera con 10 livelli di sensibilità, fino a 20 griglie di rilevamento con la funzione “Advanced Motion Detection”. Le forme delle griglie possono variare creando cerchi, poligoni permettendo una taratura accurata per la gestione del Motion in scene complesse. Ogni zona puo essere definita per dimensioni e posizionamento. Gestione sistemi di ripresa dome cameras multi-protocollo con impostazioni di preset e tour;posizionamento automatico su posizione di preset ad attivazione di ingresso di allarme; Home position per ripristino automatismo di default. Fino a 8 porte USB 2.0 per scopi di back-up e update; completo di interfaccia per rete Ethernet Gigabit; trasmissione immagini su rete Ethernet (LAN/WAN);chiamata automatica remota su allarme/evento;programmazione remota via rete Ethernet; connessione multisito con potente e versatile software di remotizzazione HFMVS che supporta la gestione di mappe grafiche. Il Server NVR è in grado di effettuare facilmente backup di filmati importanti in un dispositivo di storage interno o esterno, o in una risorsa (disco) di rete. L’unità non deve smettere di registrare durante il processo di backup, e per assicurare l’integrità dei dati, il DVR deve utilizzare un formato di compressione proprietario che può essere letto/interpretato solo dal programma di visualizzazione dati registrati; nessun altro software può leggere questi dati. . Il software di visualizzazione di backup, permette la visualizzazione dei files esportati nel formato proprietario in un PC qualsiasi. Se i dati sono stati salvati con l’applicativo eseguibile proprietario non sarà necessario un software installato per riprodurre le immagini. Durante il backup dei filmati in un DVD o in un supporto di archiviazione di massa, il server NVR può registrare su più supporti, avvisando l’utente di fornire un nuovo archivio, quando quello in uso è pieno. Masterizzatore DV-RW per l’archiviazione di dati fino ad un massimo di 4.7 Gigabytes per ogni lato disco DVD (dual-layer). Possibilità di registrare, archiviare e visualizzare i files log relativi a: login utenti, riavvio sistema, errori di registrazione e codifica. Gestione avanzata degli utenti permettendo la loro creazione, modifica e cancellazione. Ad ogni utente possono corrispondere privilegi differenti che influenzano il limite di utilizzo del sistema (setup, ricerca, backup, telecamere nascoste etc). GESTIONE TELECAMERE MEGAPIXEL “Hot Spots with Digital Zoom” Il Software di centralizzazione HFVMS, attraverso la Finestra HOT SPOT con zoom digitale fornisce uno strumento utile e sensibile per gli ingrandimenti ZOOM (fino a 12X) di immagini provenienti da telecamere IP Megapixel nelle due modalità: In riproduzione e Live. Creazione di pagine in multiscreen dove possono essere evidenziati singoli dettagli dell’immagine Megapixel. | 13590
| HF4N3296P4T0N | FUSION NVR 32CH P 800IPS4CIF MJPEG/MPEG4/H264 4TB | Server NVR FUSION IV plus 32 canali video (streaming video over IP) MJPEG/MPEG4/H264, 2 uscite video SVGA, 800(4CIF), 4TB HDD SATA, Web Server, DVD-RW | Server NVR FUSION IV plus 32 canali video, 800ips (4CIF), 4TB HDD SATA NVR - Videoregistratore digitale NVR Server FUSION IV Il Sistema di REGISTRAZIONE DIGITALE FUSION IV Honeywell NVR OVER IP con funzionalità multi-tasking opera in modalità Pentaplex senza degrado delle prestazioni permettendo la gestione contemporanea di: visualizzazione Live, registrazione continua o su evento, riproduzione delle immagini, BackUp locale o su HDD mappati in rete e trasmissione delle immagini via network (LAN/WAN) via WEB BROWSER o con software remoti (HFRVS o HFVMS) forniti con il Server NVR. Con architettura PC-Based e sistema Operativo Windows XP Embedded il sistema NVR Fusion IV è disponibile in configurazioni da 8 ingressi video con 200ips(4CIF), 16 ingressi video con 400ips(4CIF) e 32 ingressi video con 400ips(4CIF) o 800ips(4CIF). Il sistema Fusion IV NVR permette la gestione di differenti streaming video per ogni singolo canale video. Ogni canale video potrà riceve streaming MJPEG o MPEG4 o H264 criptandole con Digital Signature a 128 bit. Le risoluzioni (formato) selezionabili per ciascun canale video dipendono da come sono configurate le periferiche video. Ognuna di esse potrà fornire al Server NVR Fusion IV un formato diverso con algoritmo diverso (a seconda delle periferiche video IP integrate): Periferiche video IP integrate: Honeywell Megapixel camera, Honeywell EQUIP camera, ACUIX Dome IP, HNVE1 Video Server (encoder 1CH), Acti, Arecont Vision, Axis, DLink, IQ Invision, Lumenera, Mobotix, Panasonic, Pixord, Samsung, Securgen, Sony, Stardot, Vivotek. Le licenze software NVR permettono di estendere le capacità dei Server NVR. Installando e licenziando l’applicativo di estensione NVR già presente (preinstallato) sui Server si potrà avere l’implementazione di 1,4,8 o 16 streaming video IP. Con la licenza NVR da 16 streaming IP per esempio il sistema Server NVR da 8 canali video HF4N08xxx permetterà di gestire da 8 a 24 canali video IP, mentre il sistema da 16 ingressi video analogici HF4N16xxx permetterà di gestire da 16 a 32 canali video IP. Il Server Fusion IV NVR da 32 canali video analogici non permette l’implementazione NVR. Programmatore con 32 schedulazioni orarie giornaliere e settimanali con eccezione festivi per l’impostazione delle registrazioni per singola telecamera con selezione della registrazione in modalità continua e o su evento (Motion detector e o ingressi di allarme). Su evento è possibile selezionare fino a 60 secondi di registrazione pre e post allarme. Visualizzazione su due uscite 1XSVGA e 1XDVI o Y/C di: LIVE DISPLAY fino a 400 immagini al secondo (RealTime-Refresh-Rate in visualizzazione Full Screen, MultiScreen fino a 16 telecamere. Riproduzione registrazione in modalità full Screen con zoom digitale 2x/4x e MultiScreen fino a 16 telecamere. 5 funzioni di ricerca delle immagini: Funzioni di ricerca immagini: 1. Index search – Ricerca indicizzata con filtri per telecamera, data, ora, minuti, ingresso di allarme, motion e video loss) 2. Object search - Ricerca con riproduzione selettiva delle immagini che hanno avuto variazioni in aree specifiche della scena ripresa. 3. Smart Motion Search – Verifica dei picchi di attività per selezione immagini dove vi è più movimento. 4. Status - ricerca delle immagini con visualizzazione immediata dello stato giornaliero di tutte le telecamere in registrazione con la possibilità di intercettare immagini molto distanti tra loro senza dover riprodurre tutto il periodo. 5. Preview – verifica istantanea con presentazione immediata della prima immagine di ogni ora del giorno (24 immagini), a scalare presentazione immediata della prima immagine di ogni periodo di 10 minuti componenti l’ora selezionata (6 immagini) per finire con la presentazione immediata della prima immagine di ogni periodo di 1 minuto componente il periodo di 10 minuti selezionati (10 immagini). I segnali audio provenienti dalle periferiche video IP sono gestiti per la registrazione del canale audio associato al segnale video della stessa periferica IP, registrato e trasmesso via Network via rete Ethernet verso i software remoti di video management HFRVS o HFVMS in modalità live half-duplex. Interfaccia grafica di gestione e programmazione semplice ed intuitiva con selezione delle visualizzazioni (full screen/cicliche/multiscreen), attivazione manuale delle singole uscite a relè, gestione PTZ, riproduzione istantanea della registrazione di una singola telecamera con la semplice selezione (doppio click) sull’immagine LIVE senza sospendere la visione in real time delle altre telecamere in visualizzazione multiscreen. Fino a 6 alloggiamenti frontali per HDD rimovibili fino a 2Tb ognuno per un totale di 12 Tb; Controllori ozionali interni RAID 1 (funzionalità mirroring) e RAID 5 (funzionalità recovery bit e Hot swappable Hard drive); porta opzionale SCSI per eventuale interfacciamento con unità di storage estensivo esterne RAID 5 per alto livello di sicurezza e storage. Motion detector singolarmente programmabile per ciascuna telecamera con 10 livelli di sensibilità, fino a 20 griglie di rilevamento con la funzione “Advanced Motion Detection”. Le forme delle griglie possono variare creando cerchi, poligoni permettendo una taratura accurata per la gestione del Motion in scene complesse. Ogni zona puo essere definita per dimensioni e posizionamento. Gestione sistemi di ripresa dome cameras multi-protocollo con impostazioni di preset e tour;posizionamento automatico su posizione di preset ad attivazione di ingresso di allarme; Home position per ripristino automatismo di default. Fino a 8 porte USB 2.0 per scopi di back-up e update; completo di interfaccia per rete Ethernet Gigabit; trasmissione immagini su rete Ethernet (LAN/WAN);chiamata automatica remota su allarme/evento;programmazione remota via rete Ethernet; connessione multisito con potente e versatile software di remotizzazione HFMVS che supporta la gestione di mappe grafiche. Il Server NVR è in grado di effettuare facilmente backup di filmati importanti in un dispositivo di storage interno o esterno, o in una risorsa (disco) di rete. L’unità non deve smettere di registrare durante il processo di backup, e per assicurare l’integrità dei dati, il DVR deve utilizzare un formato di compressione proprietario che può essere letto/interpretato solo dal programma di visualizzazione dati registrati; nessun altro software può leggere questi dati. . Il software di visualizzazione di backup, permette la visualizzazione dei files esportati nel formato proprietario in un PC qualsiasi. Se i dati sono stati salvati con l’applicativo eseguibile proprietario non sarà necessario un software installato per riprodurre le immagini. Durante il backup dei filmati in un DVD o in un supporto di archiviazione di massa, il server NVR può registrare su più supporti, avvisando l’utente di fornire un nuovo archivio, quando quello in uso è pieno. Masterizzatore DV-RW per l’archiviazione di dati fino ad un massimo di 4.7 Gigabytes per ogni lato disco DVD (dual-layer). Possibilità di registrare, archiviare e visualizzare i files log relativi a: login utenti, riavvio sistema, errori di registrazione e codifica. Gestione avanzata degli utenti permettendo la loro creazione, modifica e cancellazione. Ad ogni utente possono corrispondere privilegi differenti che influenzano il limite di utilizzo del sistema (setup, ricerca, backup, telecamere nascoste etc). GESTIONE TELECAMERE MEGAPIXEL “Hot Spots with Digital Zoom” Il Software di centralizzazione HFVMS, attraverso la Finestra HOT SPOT con zoom digitale fornisce uno strumento utile e sensibile per gli ingrandimenti ZOOM (fino a 12X) di immagini provenienti da telecamere IP Megapixel nelle due modalità: In riproduzione e Live. Creazione di pagine in multiscreen dove possono essere evidenziati singoli dettagli dell’immagine Megapixel. | 16300
| HF4N3296P6T0N | FUSION NVR 32CH P 800IPS4CIF MJPEG/MPEG4/H264 6TB | Server NVR FUSION IV plus 32 canali video (streaming video over IP) MJPEG/MPEG4/H264, 2 uscite video SVGA, 800ips(4CIF), 6TB HDD SATA, Web Server, DVD-RW | Server NVR FUSION IV plus 32 canali video, 800ips (4CIF), 6TB HDD SATA NVR - Videoregistratore digitale NVR Server FUSION IV Il Sistema di REGISTRAZIONE DIGITALE FUSION IV Honeywell NVR OVER IP con funzionalità multi-tasking opera in modalità Pentaplex senza degrado delle prestazioni permettendo la gestione contemporanea di: visualizzazione Live, registrazione continua o su evento, riproduzione delle immagini, BackUp locale o su HDD mappati in rete e trasmissione delle immagini via network (LAN/WAN) via WEB BROWSER o con software remoti (HFRVS o HFVMS) forniti con il Server NVR. Con architettura PC-Based e sistema Operativo Windows XP Embedded il sistema NVR Fusion IV è disponibile in configurazioni da 8 ingressi video con 200ips(4CIF), 16 ingressi video con 400ips(4CIF) e 32 ingressi video con 400ips(4CIF) o 800ips(4CIF). Il sistema Fusion IV NVR permette la gestione di differenti streaming video per ogni singolo canale video. Ogni canale video potrà riceve streaming MJPEG o MPEG4 o H264 criptandole con Digital Signature a 128 bit. Le risoluzioni (formato) selezionabili per ciascun canale video dipendono da come sono configurate le periferiche video. Ognuna di esse potrà fornire al Server NVR Fusion IV un formato diverso con algoritmo diverso (a seconda delle periferiche video IP integrate): Periferiche video IP integrate: Honeywell Megapixel camera, Honeywell EQUIP camera, ACUIX Dome IP, HNVE1 Video Server (encoder 1CH), Acti, Arecont Vision, Axis, DLink, IQ Invision, Lumenera, Mobotix, Panasonic, Pixord, Samsung, Securgen, Sony, Stardot, Vivotek. Le licenze software NVR permettono di estendere le capacità dei Server NVR. Installando e licenziando l’applicativo di estensione NVR già presente (preinstallato) sui Server si potrà avere l’implementazione di 1,4,8 o 16 streaming video IP. Con la licenza NVR da 16 streaming IP per esempio il sistema Server NVR da 8 canali video HF4N08xxx permetterà di gestire da 8 a 24 canali video IP, mentre il sistema da 16 ingressi video analogici HF4N16xxx permetterà di gestire da 16 a 32 canali video IP. Il Server Fusion IV NVR da 32 canali video analogici non permette l’implementazione NVR. Programmatore con 32 schedulazioni orarie giornaliere e settimanali con eccezione festivi per l’impostazione delle registrazioni per singola telecamera con selezione della registrazione in modalità continua e o su evento (Motion detector e o ingressi di allarme). Su evento è possibile selezionare fino a 60 secondi di registrazione pre e post allarme. Visualizzazione su due uscite 1XSVGA e 1XDVI o Y/C di: LIVE DISPLAY fino a 400 immagini al secondo (RealTime-Refresh-Rate in visualizzazione Full Screen, MultiScreen fino a 16 telecamere. Riproduzione registrazione in modalità full Screen con zoom digitale 2x/4x e MultiScreen fino a 16 telecamere. 5 funzioni di ricerca delle immagini: Funzioni di ricerca immagini: 1. Index search – Ricerca indicizzata con filtri per telecamera, data, ora, minuti, ingresso di allarme, motion e video loss) 2. Object search - Ricerca con riproduzione selettiva delle immagini che hanno avuto variazioni in aree specifiche della scena ripresa. 3. Smart Motion Search – Verifica dei picchi di attività per selezione immagini dove vi è più movimento. 4. Status - ricerca delle immagini con visualizzazione immediata dello stato giornaliero di tutte le telecamere in registrazione con la possibilità di intercettare immagini molto distanti tra loro senza dover riprodurre tutto il periodo. 5. Preview – verifica istantanea con presentazione immediata della prima immagine di ogni ora del giorno (24 immagini), a scalare presentazione immediata della prima immagine di ogni periodo di 10 minuti componenti l’ora selezionata (6 immagini) per finire con la presentazione immediata della prima immagine di ogni periodo di 1 minuto componente il periodo di 10 minuti selezionati (10 immagini). I segnali audio provenienti dalle periferiche video IP sono gestiti per la registrazione del canale audio associato al segnale video della stessa periferica IP, registrato e trasmesso via Network via rete Ethernet verso i software remoti di video management HFRVS o HFVMS in modalità live half-duplex. Interfaccia grafica di gestione e programmazione semplice ed intuitiva con selezione delle visualizzazioni (full screen/cicliche/multiscreen), attivazione manuale delle singole uscite a relè, gestione PTZ, riproduzione istantanea della registrazione di una singola telecamera con la semplice selezione (doppio click) sull’immagine LIVE senza sospendere la visione in real time delle altre telecamere in visualizzazione multiscreen. Fino a 6 alloggiamenti frontali per HDD rimovibili fino a 2Tb ognuno per un totale di 12 Tb; Controllori ozionali interni RAID 1 (funzionalità mirroring) e RAID 5 (funzionalità recovery bit e Hot swappable Hard drive); porta opzionale SCSI per eventuale interfacciamento con unità di storage estensivo esterne RAID 5 per alto livello di sicurezza e storage. Motion detector singolarmente programmabile per ciascuna telecamera con 10 livelli di sensibilità, fino a 20 griglie di rilevamento con la funzione “Advanced Motion Detection”. Le forme delle griglie possono variare creando cerchi, poligoni permettendo una taratura accurata per la gestione del Motion in scene complesse. Ogni zona puo essere definita per dimensioni e posizionamento. Gestione sistemi di ripresa dome cameras multi-protocollo con impostazioni di preset e tour;posizionamento automatico su posizione di preset ad attivazione di ingresso di allarme; Home position per ripristino automatismo di default. Fino a 8 porte USB 2.0 per scopi di back-up e update; completo di interfaccia per rete Ethernet Gigabit; trasmissione immagini su rete Ethernet (LAN/WAN);chiamata automatica remota su allarme/evento;programmazione remota via rete Ethernet; connessione multisito con potente e versatile software di remotizzazione HFMVS che supporta la gestione di mappe grafiche. Il Server NVR è in grado di effettuare facilmente backup di filmati importanti in un dispositivo di storage interno o esterno, o in una risorsa (disco) di rete. L’unità non deve smettere di registrare durante il processo di backup, e per assicurare l’integrità dei dati, il DVR deve utilizzare un formato di compressione proprietario che può essere letto/interpretato solo dal programma di visualizzazione dati registrati; nessun altro software può leggere questi dati. . Il software di visualizzazione di backup, permette la visualizzazione dei files esportati nel formato proprietario in un PC qualsiasi. Se i dati sono stati salvati con l’applicativo eseguibile proprietario non sarà necessario un software installato per riprodurre le immagini. Durante il backup dei filmati in un DVD o in un supporto di archiviazione di massa, il server NVR può registrare su più supporti, avvisando l’utente di fornire un nuovo archivio, quando quello in uso è pieno. Masterizzatore DV-RW per l’archiviazione di dati fino ad un massimo di 4.7 Gigabytes per ogni lato disco DVD (dual-layer). Possibilità di registrare, archiviare e visualizzare i files log relativi a: login utenti, riavvio sistema, errori di registrazione e codifica. Gestione avanzata degli utenti permettendo la loro creazione, modifica e cancellazione. Ad ogni utente possono corrispondere privilegi differenti che influenzano il limite di utilizzo del sistema (setup, ricerca, backup, telecamere nascoste etc). GESTIONE TELECAMERE MEGAPIXEL “Hot Spots with Digital Zoom” Il Software di centralizzazione HFVMS, attraverso la Finestra HOT SPOT con zoom digitale fornisce uno strumento utile e sensibile per gli ingrandimenti ZOOM (fino a 12X) di immagini provenienti da telecamere IP Megapixel nelle due modalità: In riproduzione e Live. Creazione di pagine in multiscreen dove possono essere evidenziati singoli dettagli dell’immagine Megapixel. | 19260
| HF4N3296P8T0N | FUSION NVR 32CH P 800IPS4CIF MJPEG/MPEG4/H264 8TB | Server NVR FUSION IV plus 32 canali video (streaming video over IP) MJPEG/MPEG4/H264, 2 uscite video SVGA, 800ips(4CIF), 8TB HDD SATA, Web Server, DVD-RW | Server NVR FUSION IV plus 32 canali video, 800ips (4CIF), 8TB HDD SATA NVR - Videoregistratore digitale NVR Server FUSION IV Il Sistema di REGISTRAZIONE DIGITALE FUSION IV Honeywell NVR OVER IP con funzionalità multi-tasking opera in modalità Pentaplex senza degrado delle prestazioni permettendo la gestione contemporanea di: visualizzazione Live, registrazione continua o su evento, riproduzione delle immagini, BackUp locale o su HDD mappati in rete e trasmissione delle immagini via network (LAN/WAN) via WEB BROWSER o con software remoti (HFRVS o HFVMS) forniti con il Server NVR. Con architettura PC-Based e sistema Operativo Windows XP Embedded il sistema NVR Fusion IV è disponibile in configurazioni da 8 ingressi video con 200ips(4CIF), 16 ingressi video con 400ips(4CIF) e 32 ingressi video con 400ips(4CIF) o 800ips(4CIF). Il sistema Fusion IV NVR permette la gestione di differenti streaming video per ogni singolo canale video. Ogni canale video potrà riceve streaming MJPEG o MPEG4 o H264 criptandole con Digital Signature a 128 bit. Le risoluzioni (formato) selezionabili per ciascun canale video dipendono da come sono configurate le periferiche video. Ognuna di esse potrà fornire al Server NVR Fusion IV un formato diverso con algoritmo diverso (a seconda delle periferiche video IP integrate): Periferiche video IP integrate: Honeywell Megapixel camera, Honeywell EQUIP camera, ACUIX Dome IP, HNVE1 Video Server (encoder 1CH), Acti, Arecont Vision, Axis, DLink, IQ Invision, Lumenera, Mobotix, Panasonic, Pixord, Samsung, Securgen, Sony, Stardot, Vivotek. Le licenze software NVR permettono di estendere le capacità dei Server NVR. Installando e licenziando l’applicativo di estensione NVR già presente (preinstallato) sui Server si potrà avere l’implementazione di 1,4,8 o 16 streaming video IP. Con la licenza NVR da 16 streaming IP per esempio il sistema Server NVR da 8 canali video HF4N08xxx permetterà di gestire da 8 a 24 canali video IP, mentre il sistema da 16 ingressi video analogici HF4N16xxx permetterà di gestire da 16 a 32 canali video IP. Il Server Fusion IV NVR da 32 canali video analogici non permette l’implementazione NVR. Programmatore con 32 schedulazioni orarie giornaliere e settimanali con eccezione festivi per l’impostazione delle registrazioni per singola telecamera con selezione della registrazione in modalità continua e o su evento (Motion detector e o ingressi di allarme). Su evento è possibile selezionare fino a 60 secondi di registrazione pre e post allarme. Visualizzazione su due uscite 1XSVGA e 1XDVI o Y/C di: LIVE DISPLAY fino a 400 immagini al secondo (RealTime-Refresh-Rate in visualizzazione Full Screen, MultiScreen fino a 16 telecamere. Riproduzione registrazione in modalità full Screen con zoom digitale 2x/4x e MultiScreen fino a 16 telecamere. 5 funzioni di ricerca delle immagini: Funzioni di ricerca immagini: 1. Index search – Ricerca indicizzata con filtri per telecamera, data, ora, minuti, ingresso di allarme, motion e video loss) 2. Object search - Ricerca con riproduzione selettiva delle immagini che hanno avuto variazioni in aree specifiche della scena ripresa. 3. Smart Motion Search – Verifica dei picchi di attività per selezione immagini dove vi è più movimento. 4. Status - ricerca delle immagini con visualizzazione immediata dello stato giornaliero di tutte le telecamere in registrazione con la possibilità di intercettare immagini molto distanti tra loro senza dover riprodurre tutto il periodo. 5. Preview – verifica istantanea con presentazione immediata della prima immagine di ogni ora del giorno (24 immagini), a scalare presentazione immediata della prima immagine di ogni periodo di 10 minuti componenti l’ora selezionata (6 immagini) per finire con la presentazione immediata della prima immagine di ogni periodo di 1 minuto componente il periodo di 10 minuti selezionati (10 immagini). I segnali audio provenienti dalle periferiche video IP sono gestiti per la registrazione del canale audio associato al segnale video della stessa periferica IP, registrato e trasmesso via Network via rete Ethernet verso i software remoti di video management HFRVS o HFVMS in modalità live half-duplex. Interfaccia grafica di gestione e programmazione semplice ed intuitiva con selezione delle visualizzazioni (full screen/cicliche/multiscreen), attivazione manuale delle singole uscite a relè, gestione PTZ, riproduzione istantanea della registrazione di una singola telecamera con la semplice selezione (doppio click) sull’immagine LIVE senza sospendere la visione in real time delle altre telecamere in visualizzazione multiscreen. Fino a 6 alloggiamenti frontali per HDD rimovibili fino a 2Tb ognuno per un totale di 12 Tb; Controllori ozionali interni RAID 1 (funzionalità mirroring) e RAID 5 (funzionalità recovery bit e Hot swappable Hard drive); porta opzionale SCSI per eventuale interfacciamento con unità di storage estensivo esterne RAID 5 per alto livello di sicurezza e storage. Motion detector singolarmente programmabile per ciascuna telecamera con 10 livelli di sensibilità, fino a 20 griglie di rilevamento con la funzione “Advanced Motion Detection”. Le forme delle griglie possono variare creando cerchi, poligoni permettendo una taratura accurata per la gestione del Motion in scene complesse. Ogni zona puo essere definita per dimensioni e posizionamento. Gestione sistemi di ripresa dome cameras multi-protocollo con impostazioni di preset e tour;posizionamento automatico su posizione di preset ad attivazione di ingresso di allarme; Home position per ripristino automatismo di default. Fino a 8 porte USB 2.0 per scopi di back-up e update; completo di interfaccia per rete Ethernet Gigabit; trasmissione immagini su rete Ethernet (LAN/WAN);chiamata automatica remota su allarme/evento;programmazione remota via rete Ethernet; connessione multisito con potente e versatile software di remotizzazione HFMVS che supporta la gestione di mappe grafiche. Il Server NVR è in grado di effettuare facilmente backup di filmati importanti in un dispositivo di storage interno o esterno, o in una risorsa (disco) di rete. L’unità non deve smettere di registrare durante il processo di backup, e per assicurare l’integrità dei dati, il DVR deve utilizzare un formato di compressione proprietario che può essere letto/interpretato solo dal programma di visualizzazione dati registrati; nessun altro software può leggere questi dati. . Il software di visualizzazione di backup, permette la visualizzazione dei files esportati nel formato proprietario in un PC qualsiasi. Se i dati sono stati salvati con l’applicativo eseguibile proprietario non sarà necessario un software installato per riprodurre le immagini. Durante il backup dei filmati in un DVD o in un supporto di archiviazione di massa, il server NVR può registrare su più supporti, avvisando l’utente di fornire un nuovo archivio, quando quello in uso è pieno. Masterizzatore DV-RW per l’archiviazione di dati fino ad un massimo di 4.7 Gigabytes per ogni lato disco DVD (dual-layer). Possibilità di registrare, archiviare e visualizzare i files log relativi a: login utenti, riavvio sistema, errori di registrazione e codifica. Gestione avanzata degli utenti permettendo la loro creazione, modifica e cancellazione. Ad ogni utente possono corrispondere privilegi differenti che influenzano il limite di utilizzo del sistema (setup, ricerca, backup, telecamere nascoste etc). GESTIONE TELECAMERE MEGAPIXEL “Hot Spots with Digital Zoom” Il Software di centralizzazione HFVMS, attraverso la Finestra HOT SPOT con zoom digitale fornisce uno strumento utile e sensibile per gli ingrandimenti ZOOM (fino a 12X) di immagini provenienti da telecamere IP Megapixel nelle due modalità: In riproduzione e Live. Creazione di pagine in multiscreen dove possono essere evidenziati singoli dettagli dell’immagine Megapixel. | 22230
| HF4N3296P12T0N | FUSION NVR 32CH P 800IPS4CIF MJPEG/MPEG4/H264 12TB | Server NVR FUSION IV plus 32 canali video (streaming video over IP) MJPEG/MPEG4/H264, 2 uscite video SVGA, 800ips(4CIF), 12TB HDD SATA, Web Server, DVD-RW | Server NVR FUSION IV plus 32 canali video, 800ips (4CIF), 12TB HDD SATA NVR - Videoregistratore digitale NVR Server FUSION IV Il Sistema di REGISTRAZIONE DIGITALE FUSION IV Honeywell NVR OVER IP con funzionalità multi-tasking opera in modalità Pentaplex senza degrado delle prestazioni permettendo la gestione contemporanea di: visualizzazione Live, registrazione continua o su evento, riproduzione delle immagini, BackUp locale o su HDD mappati in rete e trasmissione delle immagini via network (LAN/WAN) via WEB BROWSER o con software remoti (HFRVS o HFVMS) forniti con il Server NVR. Con architettura PC-Based e sistema Operativo Windows XP Embedded il sistema NVR Fusion IV è disponibile in configurazioni da 8 ingressi video con 200ips(4CIF), 16 ingressi video con 400ips(4CIF) e 32 ingressi video con 400ips(4CIF) o 800ips(4CIF). Il sistema Fusion IV NVR permette la gestione di differenti streaming video per ogni singolo canale video. Ogni canale video potrà riceve streaming MJPEG o MPEG4 o H264 criptandole con Digital Signature a 128 bit. Le risoluzioni (formato) selezionabili per ciascun canale video dipendono da come sono configurate le periferiche video. Ognuna di esse potrà fornire al Server NVR Fusion IV un formato diverso con algoritmo diverso (a seconda delle periferiche video IP integrate): Periferiche video IP integrate: Honeywell Megapixel camera, Honeywell EQUIP camera, ACUIX Dome IP, HNVE1 Video Server (encoder 1CH), Acti, Arecont Vision, Axis, DLink, IQ Invision, Lumenera, Mobotix, Panasonic, Pixord, Samsung, Securgen, Sony, Stardot, Vivotek. Le licenze software NVR permettono di estendere le capacità dei Server NVR. Installando e licenziando l’applicativo di estensione NVR già presente (preinstallato) sui Server si potrà avere l’implementazione di 1,4,8 o 16 streaming video IP. Con la licenza NVR da 16 streaming IP per esempio il sistema Server NVR da 8 canali video HF4N08xxx permetterà di gestire da 8 a 24 canali video IP, mentre il sistema da 16 ingressi video analogici HF4N16xxx permetterà di gestire da 16 a 32 canali video IP. Il Server Fusion IV NVR da 32 canali video analogici non permette l’implementazione NVR. Programmatore con 32 schedulazioni orarie giornaliere e settimanali con eccezione festivi per l’impostazione delle registrazioni per singola telecamera con selezione della registrazione in modalità continua e o su evento (Motion detector e o ingressi di allarme). Su evento è possibile selezionare fino a 60 secondi di registrazione pre e post allarme. Visualizzazione su due uscite 1XSVGA e 1XDVI o Y/C di: LIVE DISPLAY fino a 400 immagini al secondo (RealTime-Refresh-Rate in visualizzazione Full Screen, MultiScreen fino a 16 telecamere. Riproduzione registrazione in modalità full Screen con zoom digitale 2x/4x e MultiScreen fino a 16 telecamere. 5 funzioni di ricerca delle immagini: Funzioni di ricerca immagini: 1. Index search – Ricerca indicizzata con filtri per telecamera, data, ora, minuti, ingresso di allarme, motion e video loss) 2. Object search - Ricerca con riproduzione selettiva delle immagini che hanno avuto variazioni in aree specifiche della scena ripresa. 3. Smart Motion Search – Verifica dei picchi di attività per selezione immagini dove vi è più movimento. 4. Status - ricerca delle immagini con visualizzazione immediata dello stato giornaliero di tutte le telecamere in registrazione con la possibilità di intercettare immagini molto distanti tra loro senza dover riprodurre tutto il periodo. 5. Preview – verifica istantanea con presentazione immediata della prima immagine di ogni ora del giorno (24 immagini), a scalare presentazione immediata della prima immagine di ogni periodo di 10 minuti componenti l’ora selezionata (6 immagini) per finire con la presentazione immediata della prima immagine di ogni periodo di 1 minuto componente il periodo di 10 minuti selezionati (10 immagini). I segnali audio provenienti dalle periferiche video IP sono gestiti per la registrazione del canale audio associato al segnale video della stessa periferica IP, registrato e trasmesso via Network via rete Ethernet verso i software remoti di video management HFRVS o HFVMS in modalità live half-duplex. Interfaccia grafica di gestione e programmazione semplice ed intuitiva con selezione delle visualizzazioni (full screen/cicliche/multiscreen), attivazione manuale delle singole uscite a relè, gestione PTZ, riproduzione istantanea della registrazione di una singola telecamera con la semplice selezione (doppio click) sull’immagine LIVE senza sospendere la visione in real time delle altre telecamere in visualizzazione multiscreen. Fino a 6 alloggiamenti frontali per HDD rimovibili fino a 2Tb ognuno per un totale di 12 Tb; Controllori ozionali interni RAID 1 (funzionalità mirroring) e RAID 5 (funzionalità recovery bit e Hot swappable Hard drive); porta opzionale SCSI per eventuale interfacciamento con unità di storage estensivo esterne RAID 5 per alto livello di sicurezza e storage. Motion detector singolarmente programmabile per ciascuna telecamera con 10 livelli di sensibilità, fino a 20 griglie di rilevamento con la funzione “Advanced Motion Detection”. Le forme delle griglie possono variare creando cerchi, poligoni permettendo una taratura accurata per la gestione del Motion in scene complesse. Ogni zona puo essere definita per dimensioni e posizionamento. Gestione sistemi di ripresa dome cameras multi-protocollo con impostazioni di preset e tour;posizionamento automatico su posizione di preset ad attivazione di ingresso di allarme; Home position per ripristino automatismo di default. Fino a 8 porte USB 2.0 per scopi di back-up e update; completo di interfaccia per rete Ethernet Gigabit; trasmissione immagini su rete Ethernet (LAN/WAN);chiamata automatica remota su allarme/evento;programmazione remota via rete Ethernet; connessione multisito con potente e versatile software di remotizzazione HFMVS che supporta la gestione di mappe grafiche. Il Server NVR è in grado di effettuare facilmente backup di filmati importanti in un dispositivo di storage interno o esterno, o in una risorsa (disco) di rete. L’unità non deve smettere di registrare durante il processo di backup, e per assicurare l’integrità dei dati, il DVR deve utilizzare un formato di compressione proprietario che può essere letto/interpretato solo dal programma di visualizzazione dati registrati; nessun altro software può leggere questi dati. . Il software di visualizzazione di backup, permette la visualizzazione dei files esportati nel formato proprietario in un PC qualsiasi. Se i dati sono stati salvati con l’applicativo eseguibile proprietario non sarà necessario un software installato per riprodurre le immagini. Durante il backup dei filmati in un DVD o in un supporto di archiviazione di massa, il server NVR può registrare su più supporti, avvisando l’utente di fornire un nuovo archivio, quando quello in uso è pieno. Masterizzatore DV-RW per l’archiviazione di dati fino ad un massimo di 4.7 Gigabytes per ogni lato disco DVD (dual-layer). Possibilità di registrare, archiviare e visualizzare i files log relativi a: login utenti, riavvio sistema, errori di registrazione e codifica. Gestione avanzata degli utenti permettendo la loro creazione, modifica e cancellazione. Ad ogni utente possono corrispondere privilegi differenti che influenzano il limite di utilizzo del sistema (setup, ricerca, backup, telecamere nascoste etc). GESTIONE TELECAMERE MEGAPIXEL “Hot Spots with Digital Zoom” Il Software di centralizzazione HFVMS, attraverso la Finestra HOT SPOT con zoom digitale fornisce uno strumento utile e sensibile per gli ingrandimenti ZOOM (fino a 12X) di immagini provenienti da telecamere IP Megapixel nelle due modalità: In riproduzione e Live. Creazione di pagine in multiscreen dove possono essere evidenziati singoli dettagli dell’immagine Megapixel. | 27170
Accessori Hardware/Software per Fusion IV NVR
LICENZE SOFTWARE NVR SERVER IP ENGINE HONEYWELL (HARDWARE ESCLUSO)
IP ENGINE NVR integrato in MAXPRO VMS base software (Per la progettazione del server e relativa offerta contattare il responsabile Honeywell)
IP-Engine R210 Honeywell NVR
| HNMSWR210 | DVM R210 BASE SOFTWARE | DVM R210 Base Software (fornito con licenza per 4 canali video) | DVM R210 Base Software (fornito con licenza per 4 canali video) | 1325
| HNMCAM1 | 1 CAMERA LICENSE | 1 Camera License | 1 Camera License | 335
| HNMRDN | 1 REDUNDANT CAMERA LICENSE | 1 Redundant Camera License | 1 Redundant Camera License | 165.7163 |  |  | NO AQUA
| HNMPVMD | PREMIUM VIDEO MOTION DETECTION | Premium Video Motion Detection | Premium Video Motion Detection | 2209.6865 |  |  | NO AQUA
| HNMCLCAL | 1 SQL CAL PER CLIENT | 1 SQL CAL per Client (Licenza supplementare SQL per client work station): Da utilizzare solo nel caso in cui si utilizza HNMSWR210 | 1 SQL CAL per Client (Licenza supplementare SQL per client work station): Da utilizzare solo nel caso in cui si utilizza HNMSWR210 | 265
IP Engine-Licenze di update per telecamere terze parti
| HNMAXISMPEG4 | AXIS MPEG4 ADAPTER | Axis MPEG4 Adapter | Axis MPEG4 Adapter | 552.4362 |  |  | NO AQUA
| HNM-PELCO | PELCO IP CAMERA OPTION PER SYSTEM | Pelco IP camera option per system | Pelco IP camera option per system | 1799.7382 |  |  | NO AQUA
| HNM-GRANDE | GRANDEYED IP CAMERA OPTION PER SYSTEM | GrandEyed IP camera option per system | GrandEyed IP camera option per system | 1799.7382 |  |  | NO AQUA
| HNM-SONY | SONY IP CAMERA OPTION PER SYSTEM | Sony IP camera option per system | Sony IP camera option per system | 1799.7382 |  |  | NO AQUA
| HNM-ACTI | ACTI IP CAMERA OPTION PER SYSTEM | ACTi IP camera option per system | ACTi IP camera option per system | 1908.1758 |  |  | NO AQUA
2°Q 2012 | LICENZE SOFTWARE NVR SERVER IP ENGINE HONEYWELL (HARDWARE ESCLUSO)
2°Q 2013 | IP ENGINE NVR integrato in MAXPRO VMS base software (Per la progettazione del server e relativa offerta contattare il responsabile Honeywell)
2°Q 2014 | IP-Engine R400 Honeywell NVR
2°Q 2015 | HNMSWR400 | IP ENGINE R400 BASE SOFTWARE | DVM R400 Base Software (fornito con licenza per 4 canali video - 4X1pcs HNMCAM1-R4) | DVM R400 Base Software (fornito con licenza per 4 canali video - 4X1pcs HNMCAM1-R4) |  |  |  | NO AQUA
2°Q 2016 | HNMCAM1-R4 | 1 CAMERA LICENSE PER CAMERA R4 | 1 Camera License - R4 | 1 Camera License - R4 |  |  |  | NO AQUA
2°Q 2017 | HNMCAM1-UPG-R4 | 1 UPGRADE LICENSE PER CAMERA R4 | 1 Upgrade License per camera R4 | 1 Upgrade License per camera R4 |  |  |  | NO AQUA
2°Q 2018 | HNMRDN-R4 | 1 REDUNDANT DATABASE CAMERA LICENSE R4 | Database Camera Server redundancy License R4 costo per camera | Database Camera redundancy License R4 |  |  |  | NO AQUA
2°Q 2019 | HNMCSR | 1 REDUNDANT CAMERA LICENSE | Camera Server redundancy License costo per telecamera | 1 Redundant Camera License R4 |  |  |  | NO AQUA
2°Q 2020 | HNMPVMD-R4 | PREMIUM VIDEO MOTION DETECTION-R4 | Premium Video Motion Detection-R4 | Premium Video Motion Detection-R4 |  |  |  | NO AQUA
2°Q 2021 | HNMCLCAL-R4 | 1 SQL CAL PER CLIENT-R4 | 1 SQL CAL-R4 per Client (Licenza supplementare SQL per client work station): Da utilizzare solo nel caso in cui si utilizza HNMSWR400 | 1 SQL CAL-R4 per Client (Licenza supplementare SQL per client work station): Da utilizzare solo nel caso in cui si utilizza HNMSWR400 |  |  |  | NO AQUA
2°Q 2022 | SQLTEMP | 1 SQL CAL PER CLIENT | 1 SQL CAL per Client | 1 SQL CAL per Client |  |  |  | NO AQUA
2°Q 2023 | IP Engine-Licenze di update per telecamere terze parti
2°Q 2024 | HNM-ONVIF | ONVIF IP CAMERA ADAPTER PER SYSTEM | ONVIF IP Camera Adapter per System | ONVIF IP Camera Adapter per System |  |  |  | NO AQUA
2°Q 2025 | HNMAXISMPEG4-R4 | AXIS MPEG4 ADAPTER-R4 | Axis MPEG4 Adapter-R4 | Axis MPEG4 Adapter-R4 |  |  |  | NO AQUA
2°Q 2026 | HNMAXISH264 | AXIS H264 ADAPTER | Axis H.264 IP Engine adapter | Axis H.264 IP Engine adapter |  |  |  | NO AQUA
2°Q 2027 | HNM-PANIPRO | PANASONIC IP CAMERA OPTION PER SYSTEM | Panasonic IP camera option per system | Panasonic IP camera option per system |  |  |  | NO AQUA
2°Q 2028 | HNM-PELCO | PELCO IP CAMERA OPTION PER SYSTEM | Pelco IP camera option per system | Pelco IP camera option per system |  |  |  | NO AQUA
2°Q 2029 | HNM-GRANDE | GRANDEYED IP CAMERA OPTION PER SYSTEM | GrandEyed IP camera option per system | GrandEyed IP camera option per system |  |  |  | NO AQUA
2°Q 2030 | HNM-SONY | SONY IP CAMERA OPTION PER SYSTEM | Sony IP camera option per system | Sony IP camera option per system |  |  |  | NO AQUA
2°Q 2031 | HNM-ACTI | ACTI IP CAMERA OPTION PER SYSTEM | ACTi IP camera option per system | ACTi IP camera option per system |  |  |  | NO AQUA
2°Q 2032 | HNM-Bosh | BOSH IP CAMERA OPTION PER SYSTEM | Bosh IP camera option per system | Bosh IP camera option per system |  |  |  | NO AQUA
MAXPRO VMS
MAXPRO VMS base software (Sistema di video Management)
| Descrizione Generale | SISTEMA DI GESTIONE VIDEO 2.6 LA SEZIONE INCLUDE A. Fornire un sistema di gestione e di sorveglianza video completo, inclusa la progettazione, i componenti, l'installazione e l'avvio. 2.7 RIFERIMENTI A. Standard di riferimento: offrire sistemi che rispondano o siano superiori ai requisiti delle seguenti pubblicazioni e organizzazioni applicabili al lavoro di questa sezione: 1. ICES-003 canadese 2. Consultative Committee for International Radio (CCIR) 3. Conformità europea (CE) 4. Electronic Industry Association (EIA) 5. Conformità FCC (Federal Communications Commission) 6. Joint Photographic Experts Group (JPEG) 7. National Television Systems Committee (NTSC) 8. Phase Alternating by Line (PAL) 9. Underwriters Laboratories Inc. (UL) 2.8 DESCRIZIONE DEL SISTEMA A. Il sistema di gestione video (VMS) controlla più sorgenti di sottosistemi video di sorveglianza in una struttura per la raccolta, la gestione e la presentazione dei video in modo chiaro e conciso. VMS determina in modo intelligente le funzioni di ogni sottosistema in un sito singolo o in molteplici siti, consentendo la gestione video di tutti i dispositivi video analogici o digitali compatibili tramite una configurazione unificata ed un programma di visualizzazione. B. Alle base del progetto c'è MAXPRO VMS di Honeywell. C. Condizioni ambientali. Il sistema di gestione video deve essere progettato per funzionare nelle seguenti condizioni ambientali: 1. Temperatura di esercizio: da 40 a 104 gradi F (5 40 gradi C) senza condensa. 2. Emissioni: CFR 47 Parte 15 Sottosezione B EN55022, EN610000-3-2, EN610000-3-3V-3, CISPR 22. 3. Immunità: EN55024. 4. Sicurezza: UL60950, NWGQ(7), IEC60950, IEC 60825-1:2001. D. Requisiti di alimentazione: i componenti devono avere le seguenti specifiche elettriche: 100-240 VAC (50 Hz/60 Hz). PARTE 3. PRODOTTI 3.1 PRODUTTORE A. Produttore del Sistema di gestione video (VMS): sistema di gestione video MAXPRO™ VMS di Honeywell, www.honeywell.com/security/emea oppure www.honeywellintegrated.eu. 3.2 COMPONENTI DEL SISTEMA A. Server VMS, controller contenente un database di tutte le telecamere collegate in rete, componenti integrati e loro configurazione. B. Workstation che presentano il video e fungono da interfaccia principale uomo/macchina. 3.3 REQUISITI OPERATIVI A. VMS fornisce un'unica interfaccia grafica utente (GUI) per monitorare, controllare e gestire l'apparecchiatura per la sorveglianza video digitale di piattaforme e sistemi molteplici. B. VMS prevede un sistema di gestione dei media di livello aziendale completamente scalabile, per consentire un monitoraggio simultaneo in modalità live da diverse stazioni che sia configurabile per l'archiviazione all'interno e all'esterno della sede. C. Il software VMS è configurato per archiviare e visualizzare le immagini catturate da una o più telecamere e monitorare le connessioni tra un numero illimitato di server. D. L'applicazione VMS deve avere le seguenti principali funzionalità: 1. Capacità di gestire simultaneamente funzionamenti pentaplex dell'utente di dispositivi di registrazione collegati, tra cui la visualizzazione in modalità live e playback, la registrazione, l'archiviazione dei dati relativi ai video in un dispositivo di archiviazione esterno, e la gestione dello scambio di dati tra il server e la workstation remota. 2. Visualizzazione in modalità live fino a 64 telecamere per singola workstation con massimo quattro monitor impostati con risoluzione CIF. Per la risoluzione D1, il numero di flussi in modalità live deve essere misurato sulla base della configurazione hardware del client così come è stata sviluppata. 3. Integrazione con molteplici dispositivi di registrazione video digitale e in rete. 4. Integrazione con molteplici commutatori e tastiere video a matrice. 5. Il numero di videoregistratori e di commutatori deve essere scalabile all'interno di una rete per gestire installazioni di qualsiasi dimensione. 6. Capacità di gestire l'integrazione con molteplici telecamere IP digitali attraverso strumenti di registrazione compatibili. 7. Integrazione con il sistema di controllo degli accessi elettronico. 8. Integrazione con analisi video e con l'utilità di gestione dei dati. 9. Capacità di gestire un failover e funzionalità ridondanti del/i dispositivo/i di registrazione. 10. Capacità di gestire indagini e strumenti di ricerca degli archivi video dei dispositivi di registrazione. 11. Capacità di gestire il rilevamento del movimento post-registrazione e funzionalità di ricerca avanzata dei dispositivi di registrazione. 12. Capacità di gestire la registrazione sulla base del rilevamento del movimento e funzionalità di ricerca avanzata dei dispositivi di registrazione. 13. Diritti di accesso utente multi-livello per la visualizzazione e gestione degli accessi alle funzioni del videoregistratore. 14. Capacità di gestire funzionalità di registrazione continua, programmata, manuale e basata su eventi e allarmi dei dispositivi di registrazione. 15. Supporto per topologie di rete multicast e Unicast e protocolli di comunicazione. 16. Funzionalità macro per consentire script personalizzati e per offrire funzionalità di personalizzazione e di integrazione di terze parti. 17. Supporto per architetture centralizzate e distribuite. 18. Uso simultaneo di una compressione video multipla, inclusi H.264, MPEG-4 e M-JPEG. 19. Uso di workstation di computer, server e apparecchiature di rete e di archiviazione disponibili in commercio. E. Modalità di login utente: Il server VMS e la workstation ha due possibilità per quanto riguarda i login utente: 1. Autenticazione di Windows: utilizza il nome utente del login. 2. Autenticazione del DB utente: utilizza nome utente e password preconfigurata. F. La workstation VMS offre le seguenti funzioni per l'operatore: 1. Configurazione: l'operatore (con i diritti di Amministratore) ha la possibilità di configurare il VMS. Il VMS supporta aggiornamenti in modalità live di tutte le configurazioni. E’ possibile effettuare le seguenti configurazioni: a. Configurazione dei registratori: possibilità di aggiungere/aggiornare/eliminare i registratori b. Configurazione telecamera: possibilità di aggiungere/aggiornare/eliminare le videocamere, associarle a un videoregistratore o commutatore particolare e mapparle a un sito, una partizione o un gruppo di eventi particolari. c. Configurazione monitor: possibilità di aggiungere/aggiornare/eliminare i monitor e mapparli a un sito, una partizione, un gruppo di eventi o una tastiera particolari. Deve consentire la possibilità di aggiungere un monitor digitale e associarlo a un videoregistratore e a una workstation particolari. Deve consentire la possibilità di aggiungere un monitor analogico e associarlo a un commutatore particolare. d. Configurazione dell'interruttore: possibilità di aggiungere/aggiornare/eliminare gli interruttori video analogici. e. Configurazione della tastiera: possibilità di aggiungere/aggiornare/eliminare i controller tastiera. f. Gestione utenti (utenti e ruoli): possibilità di aggiungere/aggiornare/cancellare ruoli e associarli a diritti predefiniti e poi aggiungere/aggiornare/cancellare utenti e associare gli utenti ai ruoli. g. Configurazione del sito: possibilità di aggiungere/aggiornare/eliminare un sito. h. Configurazione workstation: possibilità di aggiungere/aggiornare/eliminare una workstation. i. Configurazione gruppo di eventi: possibilità di aggiungere/aggiornare/eliminare gruppi di eventi. j. Configurazione della partizione: possibilità di aggiungere/aggiornare/eliminare partizioni. k. Configurazione sequenza: possibilità di aggiungere/aggiornare/eliminare una sequenza di scansione. l. Configurazione chiave di intercettazione: possibilità di aggiungere/ aggiornare/eliminare le chiavi di intercettazione. m. Configurazione macro di sistema: possibilità di aggiungere/aggiornare/ eliminare le macro. n. Configurazione porta: possibilità di aggiungere/aggiornare/eliminare i controller della tastiera e gli interruttori video analogici delle porte disponibili sul controller. 2. Visualizzatore a. Schermata di visualizzazione video principale in grado di presentare 1,4,9, 16 e altre serie suddivise personalizzate di video registrati e in modalità live. Preset standard possono essere personalizzati secondo le preferenze dell'utente. b. Capace di salvare la serie attuale come Vista e consentire all'utente di trascinare questa vista in un momento successivo qualsiasi. c. Capace di trascinare un monitor particolare in un pannello video e assumere il controllo del video stesso. d. Possibilità di inviare un comando al controller per accendere una videocamera analogica particolare in un monitor analogico attraverso un'operazione di trascinamento. e. Capace di configurare ed eseguire sequenze di scansione. f. Capace di regolare le impostazioni di contrasto, luminosità e saturazione per ogni videocamera in modo indipendente. g. Supporto per PTZ analogico e digitale attraverso un'interfaccia GUI o la tastiera. h. Capace di esportare immagini o clip video selezionati dall'utente. A ogni clip esportato deve essere allegata una firma digitale. i. Capacità di riprodurre i video clip esportati. Ogni canale video registrato dal sistema di registrazione deve essere coperto da testo e da un orario personalizzabile dall'utente. j. Consentire all'utente di avviare la registrazione attraverso l'interfaccia GUI o il controller. k. Capacità di gestire gli allarmi di videoregistratori o interruttori in modo completo. l. Controllo della messaggistica che consente agli operatori di comunicare tra loro. Gli operatori possono scambiarsi testi, immagini e fonti video commentate. Gli operatori possono trasferire una sorgente video a un'altro operatore attraverso la funzionalità di messaggistica. m. Funzionalità di visualizzazione telecamera adiacente. n. Possibilità di eseguire diverse operazioni attraverso un menu contestuale di un video particolare (in modalità live/registrato/in sequenza). Queste operazioni comprendono: Modalità a schermo intero, punta e trascina, abilita selezione rettangolare, mantieni proporzioni, attiva/disattiva testo, PTZ digitale, aggiungi segnalibro, invia messaggio, avvia la registrazione, interrompi la registrazione, segna, segna fuori, salva immagine, salva immagine con nome, mostra le videocamere adiacenti. o. Capacità di gestire il controllo temporale del dispositivo di registrazione, che offre statistiche di registrazione della videocamera. Il controllo temporale deve avere le seguenti caratteristiche: Ingresso del tracciato (con funzione in loop), segnalibro, istantanea, cursore temporale, salto temporale e controlli di riproduzione. p. Controllabile da un controller di tastiera collegato al server VMS/controller con le seguenti principali funzionalità: Selezionare le serie, interrompere i comandi del monitor, passare da un'operazione all'altra ed eseguire le operazioni di controllo del PTZ. q. La configurazione delle preferenze comprende: Fps di pannelli non selezionati, tipo presentato, riquadro anteprima, formato di visualizzazione del testo. 3. Ricerca: la funzionalità di ricerca deve prevedere ricerche basate su data e ora. 4. Report: la funzionalità di report deve includere un rapporto cronologia eventi e un rapporto log ispezioni. 3.4 INTEGRAZIONI VMS A. Videoregistratori: il VMS supporta l'integrazione con videoregistratori digitali e di rete (DVR/NVR). Il VMS è in grado di accedere e gestire funzioni necessarie per i dispositivi di registrazione attraverso l'interfaccia client VMS, come video in modalità live, video registrati, configurazione delle videocamere, controllo PTZ e altra funzioni collegate. Il sistema supporta i seguenti dispositivi di registrazione: 1. Motore IP Honeywell IP Engine e MAXPRO NVR SE 2. Serie Honeywell Rapid Eye™ 3. Serie Honeywell Fusion 4. Serie Honeywell Enterprise 5. Honeywell HRXD 6. Honeywell HRSD 7. Pelco DX8100 B. Matrici video analogiche: il VMS supporta l'integrazione di commutatori a matrice tra cui le richiamate della telecamera, la commutazione dei monitor, il supporto dei comandi video e del PTZ. Il sottosistema video è il dispositivo controller per le videocamere, i monitor e i VCR e può associare gli ingressi delle telecamere alle uscite monitor. Il sistema consente agli utenti di programmare i monitor video e le videocamere per eseguire comandi al riconoscimento di un allarme o di qualsiasi altra condizione all'interno del sistema. L'utente è in grado di aggiungere, aggiornare, cancellare e dividere sottosistemi video. Il sistema supporta le seguenti Matrici video: a. Serie Honeywell VideoBloX che utilizza MAXPRONET CPU b. Serie Honeywell/Ultrak MAXPRO VMSPRO c. Serie Pelco 9600 d. American Dynamics e. Vicon f. Burle C. Video Analytics: a. Honeywell Active Alert D. Funzionalità di gestione dei dati: a. Honeywell Integrated Data Manager E. Tastiere di controllo della sorveglianza IP: a. Honeywell HJK7000 UltraKey Plus b. Honeywell HJC5000 UltraKey Lite c. HEGSA002 UltraKey F. Sistemi di controllo accessi elettronici: a. Honeywell Pro-Watch versione 3.8 o successive 3.5 HARDWARE DI SISTEMA A. Server VMS. Il server funziona senza cali di prestazioni utilizzando la seguente configurazione minima di hardware e sistema operativo: 1. Processore: Dual Core Intel® Xeon® 5160 3.0 GHz 2. Memoria di sistema (RAM): 4 GB 3. Unità ottica: DVD-R 4. Unità floppy: 3.5'' 1.44 MB 5. Unità disco rigido: Due dischi rigidi separati o due set di array RAID. a. Disco/RAID set 1 che utilizza 7200 SATA o 10K-15K RPM SCSI 146 GB b. Disco/RAID set 2 che utilizza 7200 SATA o 10K-15K RPM SCSI 146 GB c. Se è richiesta una tolleranza ai guasti, RAID set uno è RAID 1 o 10 e RAID set due è RAID 10 o 0+1 6. Scheda di interfaccia di rete (NIC): Doppia o coppia compatibile di NIC, 1 Gbps 7. Operazioni console: Tastiera con 102 comandi e un dispositivo mouse di puntamento 8. Adattatore grafico: Colore a 32 bit o superiore, risoluzione video 1024x768 pixel, colori 65K non-interlacciati 9. Sistema operativo: Server Windows 2003 (solo 32 bit), CD originali del software e dischetti di installazione di avviamento 10. Database: Microsoft SQL Server o SQL Express 11. Windows Media Player versione 9 o 10 12. Per le installazioni dove il sistema è integrato con il software di registrazione del motore IP Honeywell con più di 500 telecamere, installare un server database separato per il motore IP. Le specifiche di questo server devono essere stabilite sulla base dei requisiti di sviluppo dell'utente finale. B. Workstation VMS. La workstation funziona senza cali di prestazioni utilizzando la seguente configurazione minima di hardware e sistema operativo: 1. Processore: Intel® Core™ 2 Duo Processor E6750 2.66 GHz o Quad Core Intel® Xeon® E5405 2.0 GHz 2. Memoria di sistema (RAM): 4 GB 3. Unità ottica: DVD-RW 4. Unità floppy: 3.5'' 1.44 MB 5. Unità disco rigido: Disco singolo o RAID 7200 SATA 80 GB o da 10K a 15K SCSI 73 GB; RAID 0 o 0+1. 6. Scheda di interfaccia di rete (NIC): 1 Gbps 7. Operazioni console: Tastiera con 102 comandi e un dispositivo mouse di puntamento 8. Adattatore grafico: 2 x 256 MB PCIe x16 NVIDIA Quadro NVS 285, Dual DVI o Dual VGA o DVI+VGA; risoluzione video 1280x1024 pixel, 32 bit 9. Sistema operativo: Microsoft Windows XP Professional 32 bit 10. Windows Media Player versione 9 o 10
Licenza MAXPRO VMS base software
| HNMSWVMS | MAXPRO VMS BASE SOFTWARE 64CH 1CLIENT | Software di base VMS comprende: MAXPRO VMS, SQL 2005 Express, Licenza per un (1) Client MAXPRO VIEW, con 64 interfacce (canali video) per DVR Rapid Eye, HRDP, HRSD/HRXD, DVR Fusion, DVM R240 (NVR) / IP Engine, MAXPRO NVR SE, NVR Enterprise, e matrici analogiche MAXPRO-Net. | Software di base VMS comprende: MAXPRO VMS, SQL 2005 Express, Licenza per un (1) Client MAXPRO VIEW, con 64 interfacce (canali video) per DVR Rapid Eye, HRDP, HRSD/HRXD, DVR Fusion, DVM R240 (Digital Video Manager) / IP Engine, MAXPRO NVR SE, NVR Enterprise, e matrici analogiche MAXPRO-Net. | 4410
Client MAXPRO VMS licenza Client Work Station supplementare
| HNMSWCL | MAXPRO VIEW – 1 LICENZA CLIENT | MAXPRO View – 1 Licenza Client | MAXPRO View – 1 Licenza Client | 1655
Licenze per espansione canali video della licenza HNMSWVMS
| HNMCAM1-UPG | 1 UPGRADE LICENSE PER CAMERA | 1 Upgrade License per camera | 1 Upgrade License per camera | 66.2807 |  |  | NO AQUA
| HNM64 | ADDITIONAL 64 BASE CHANNELS | Additional 64 Base Channels | Additional 64 Base Channels | 1580
| HNM128 | ADDITIONAL 128 BASE CHANNELS | Additional 128 Base Channels | Additional 128 Base Channels | 1657.2794 |  |  | NO AQUA
| HNM192 | ADDITIONAL 192 BASE CHANNELS | Additional 192 Base Channels | Additional 192 Base Channels | 1935.6991 |  |  | NO AQUA
| HNM256 | ADDITIONAL 256 BASE CHANNELS | Additional 256 Base Channels | Additional 256 Base Channels | 2209.6865 |  |  | NO AQUA
| HNM384 | ADDITIONAL 384 BASE CHANNELS | Additional 384 Base Channels | Additional 384 Base Channels | 2903.5487 |  |  | NO AQUA
| HNM448 | ADDITIONAL 448 BASE CHANNELS | Additional 448 Base Channels | Additional 448 Base Channels | 3151.0296 |  |  | NO AQUA
| HNM512 | ADDITIONAL 512 BASE CHANNELS | Additional 512 Base Channels | Additional 512 Base Channels | 3314.5589 |  |  | NO AQUA
Licenza per ridondanza del server PC sul quale è installato HNMSWVMS
| HNMSWRED | MVMS REDUNDANT SYSTEM LICENSE | MVMS Redundant System license | MVMS Redundant System license | 2544.23 |  |  | NO AQUA
Licenza per integrazione DVRs Pelco in MAXPRO VMS base software
| HNMPELDX64 | PELCO DX800 SERIES INTERFACE ADAPTER | Pelco DX800 Series interface adapter | Pelco DX800 Series interface adapter | 3599.48 |  |  | NO AQUA
MAXPRO VMS Lite - Software di base e Licenze
| HNMSWVMSLT | MAXPRO VMS BASE SOFTWARE 64CH 1CLIENT | Software di base VMS comprende: Software MAXPRO VMS Lite comprende: MAXPRO VMS Lite, SQL 2005 Express, Licenza per un (1) Client MAXPRO VIEW, con 64 interfacce (canali video) per DVR Rapid Eye, HRDP, HRSD/HRXD, DVR Fusion, DVM R240 (Digital Video Manager) / IP Engine, MAXPRO NVR SE, NVR Enterprise, e matrici analogiche MAXPRO-Net.. Espandibile fino a un Massimo di 3 Clients e 128 Canali. Nessuna compatibilità con Terze Parti. | Software di base VMS comprende: Software MAXPRO VMS Lite comprende: MAXPRO VMS Lite, SQL 2005 Express, Licenza per un (1) Client MAXPRO VIEW, con 64 interfacce (canali video) per DVR Rapid Eye, HRDP, HRSD/HRXD, DVR Fusion, DVM R240 (Digital Video Manager) / IP Engine, MAXPRO NVR SE, NVR Enterprise, e matrici analogiche MAXPRO-Net.. Espandibile fino a un Massimo di 3 Clients e 128 Canali. Nessuna compatibilità con Terze Parti. | 1655
Client MAXPRO VMS licenza Client Work Station supplementare
| HNMSWCL | MAXPRO VIEW – 1 LICENZA CLIENT | MAXPRO View – 1 Licenza Client | MAXPRO View – 1 Licenza Client | 1655
Licenze per espansione canali video della licenza HNMSWVMSLT da 64 a 128 canali video
| HNM64 | ADDITIONAL 64 BASE CHANNELS | Additional 64 Base Channels | Additional 64 Base Channels | 1580
Upgrade software da MAXPROVMS Lite a MAXPRO VMS
| HNMUG | LICENZA UPGRADE DA HNMSWVMSLT a HNMSWVMS | Licenza di Upgrade da MAXPROVMS Lite a MAXPRO VMS | Licenza di Upgrade da MAXPROVMS Lite a MAXPRO VMS | 2762.13 |  |  | NO AQUA
Licenze per analisi video ACTIVE ALERT da installare su Server dedicato (licenze di ACTIVE ALERT che prevedono l'integrazione con MAXPRO VMS base software (Sistema di video Management)
| HNMHVAB | HVA - BASE PACKAGE | HVA - Base Package | HVA - Base Package Honeywell Analytics Active Alert Base (Licenza base per 1 canale video) EVENTI RILEVATI Eventi di persone: - Individuo entrato in un'area ad accesso limitato - Individuo uscito da un'area ad accesso limitato - Individuo che inizia a muoversi nella direzione errata - Individuo che si ferma nella direzione errata - Individuo che oltrepassa la linea perimetrale Eventi di traffico automobilistico - Auto che si muove nella direzione errata - Auto che si ferma nella direzione errata - Auto entrata in un'area ad accesso limitato - Auto uscita da un'area ad accesso limitato - Auto che oltrepassa la linea perimetrale Eventi Video/Telecamera - Mancanza del segnale video - Segnale video ripristinato | 1272.1172 |  |  | NO AQUA
| HNMHVAS | HVA - STANDARD PACKAGE | HVA - Standard Package | HVA - Standard Package Honeywell Analytics Active Alert Standard (Licenza base per 1 canale video) EVENTI RILEVATI Eventi di persone: - Individuo entrato in un'area ad accesso limitato - Individuo uscito da un'area ad accesso limitato - Individuo che indugia in un'area ad accesso limitato - Individuo che inizia a muoversi nella direzione errata - Individuo che si ferma nella direzione errata - Persona sulla linea di recinzione - Persone che si raggruppano - Persone che passano per una zona - Individuo che oltrepassa la linea perimetrale Eventi di traffico automobilistico - Auto che si muove nella direzione errata - Auto che si ferma nella direzione errata - Auto entrata in un'area ad accesso limitato - Auto parcheggiata in un'area ad accesso limitato - Auto che ha eseguito un'inversione a U illegale - Auto parcheggiata in area riservata ai disabili - Auto che entra nella corsia di emergenza - Auto in sosta nella corsia di emergenza - Auto uscita da un'area ad accesso limitato - Auto che oltrepassa la linea perimetrale Eventi Video/Telecamera - Mancanza del segnale video - Segnale video ripristinato Eventi Conteggio - Individuo contato in entrata - Individuo contato in uscita - Auto entrata nel parcheggio - Auto uscita dal parcheggio Analisi della direzione del flusso - Oggetto entrato - Oggetto uscito - Oggetti che si uniscono - Oggetti che si dividono - Oggetto che da fermo si muove - Oggetto che si ferma - Oggetto che inizia a muoversi nella direzione errata - Oggetto che si è fermato nella direzione errata - Oggetto entrato in un'area ad accesso limitato - Oggetto uscito da un'area ad accesso limitato - Oggetto che oltrepassa una linea | 1653.7523 |  |  | NO AQUA
| HNMHVAP | HVA - PREMIUM PACKAGE | HVA - Premium Package | HVA - Premium Package Honeywell Analytics Active Alert Premium (Licenza base per 1 canale video) EVENTI RILEVATI Eventi di persone: - Individuo entrato in un'area ad accesso limitato - Individuo uscito da un'area ad accesso limitato - Individuo che indugia in un'area ad accesso limitato - Individuo che inizia a muoversi nella direzione errata - Individuo che si ferma nella direzione errata - Persona sulla linea di recinzione - Individuo che inizia a correre - Individuo che interrompe la corsa - Persone che si raggruppano - Persone che passano per una zona - Individuo che oltrepassa la linea perimetrale - Individuo che corre nella direzione errata. Eventi di traffico automobilistico - Auto che si muove nella direzione errata - Auto che si ferma nella direzione errata - Auto entrata in un'area ad accesso limitato - Auto parcheggiata in un'area ad accesso limitato - Auto in accelerazione - Auto che ha eseguito un'inversione a U illegale - Auto parcheggiata in area riservata ai disabili - Auto che entra nella corsia di emergenza - Auto in sosta nella corsia di emergenza - Auto uscita da un'area ad accesso limitato - Auto che oltrepassa la linea perimetrale Eventi Video/Telecamera - Mancanza del segnale video - Segnale video ripristinato Eventi Conteggio - Individuo contato in entrata - Individuo contato in uscita - Auto entrata nel parcheggio - Auto uscita dal parcheggio - Auto contata in transito su strada Analisi della direzione del flusso - Oggetto entrato - Oggetto uscito - Oggetti che si uniscono - Oggetti che si dividono - Oggetto che da fermo si muove - Oggetto che si ferma - Oggetto che inizia a muoversi nella direzione errata - Oggetto che si è fermato nella direzione errata - Oggetto entrato in un'area ad accesso limitato - Oggetto uscito da un'area ad accesso limitato - Oggetto che oltrepassa una linea - Oggetto lasciato abbandonato - Oggetto rimosso - Possibile furto | 1908.1758 |  |  | NO AQUA
| HNMHVAPC | HVA - PEOPLE COUNTING | HVA - People Counting | HVA - People Counting Honeywell Analytics People Counting (Licenza base per 1 canale video) Eventi Conteggio - Individuo contato in entrata - Individuo contato in uscita Eventi Video/Telecamera - Mancanza del segnale video - Segnale video ripristinato | 636.0586 |  |  | NO AQUA
| HNMHVASI | HVA - SMART IMPRESSIONS | HVA - Smart Impressions | HVA - Smart Impressions Honeywell Analytics Smart Impressions (Licenza base per 1 canale video) Eventi esclusivi Active Alert Smart Impressions® - Entrata nell'area di visualizzazione [merchandising] - Permanenza nell'area di visualizzazione [tempo di pausa] | 1908.1758 |  |  | NO AQUA
ACTIVE ALERT (Analisi Video)
| Descrizione Generale | Le licenze Software e loro caratteristiche: Active Alert La suite di prodotti di analisi video Active Alert® di Honeywell offre soluzioni di sicurezza e di sorveglianza avanzata mediante la ripresa video, il monitoraggio video automatico di persone, veicoli e oggetti specifici e dei comportamenti ad essi associati attraverso l’utilizzo di algoritmi specifici Honeywell. Active Alert è in grado di fornire allarmi in tempo reale basati su regole definite dall'utente per rilevare comportamenti anomali o sospetti senza che sia necessaria la supervisione del personale. Questa innovativa funzionalità migliora le operazioni con o senza personale in quanto è attiva 24 ore su 24, riduce la quantità di dati video che gli operatori devono esaminare e consente un alto livello di monitoraggio per sistemi video di qualsiasi dimensione. Il software Honeywell Active Alert garantisce prestazioni accurate ed elevate ed è in grado di monitorare e analizzare il comportamento di un massimo di 20 oggetti per ogni telecamera, sia in ambienti interni che esterni. La suite di soluzioni include i pacchetti Base, Standard, Premium e le opzioni People Counter e Smart Impressions®, ciascuno dei quali consente una diversa gamma di comportamenti rilevabili. Il pacchetto "Base" di Active Alert include il rilevamento degli spostamenti più comuni di persone e veicoli. Il pacchetto "Standard" si basa sul pacchetto "Base”, ma prevede anche la possibilità di percepire comportamenti più avanzati, ad esempio una persona che salta una linea di recinzione oppure si aggira in modo sospetto, veicoli parcheggiati o accostati al lato della strada. Il pacchetto "Premium" si basa sul pacchetto "Standard", ma è in grado di rilevare anche oggetti abbandonati o rimossi, nonché eventuali furti. La suite di prodotti Honeywell Active Alert rappresenta una soluzione ideale per migliorare il livello di sicurezza attuale di una struttura o per ottimizzare l'impiego delle risorse del personale in servizio. Honeywell Active Alert è utilizzabile come soluzione autonoma o unitamente a un sistema di registrazione compatibile con funzionalità di gestione locale e remota. L'interfaccia utente è intuitiva, facile da utilizzare e da gestire, indipendentemente dalle dimensioni del sistema. Potenti strumenti di ricerca dati consentono un accesso pressoché immediato a eventi e allarmi. Le applicazioni tipiche comprendono protezione del perimetro esterno, controllo di aree ad accesso limitato e rilevamento di comportamenti che fanno presagire situazioni potenzialmente pericolose o illecite. Caratteristiche: • Analisi di scena video in tempo reale e allarmi basati su regole definibili dall'utente. • Ampia gamma di soluzioni e comportamenti rilevabili adattabili a un'ampia gamma di requisiti di sistema • Applicazioni idonee sia ad ambienti interni che esterni con tecnologia brevettata per ridurre i falsi allarmi • Software ad alte prestazioni che non richiede un hardware con eccessive prestazioni e capacità di calcolo Potenti funzionalità di configurazione locale o remota • Potenti strumenti di ricerca per recupero immediato di eventi allarmi Possibilità di fornire allarmi audiovisivi, con attivazione anche di un relay associato a messaggi via email. SMART IMPRESSIONS® Il software di analisi video Smart Impressions® di Honeywell fornisce dati relativi agli spostamenti di persone e veicoli per consentire agli utenti finali una comprensione migliore dei comportamenti rilevati. I dati ricevuti riguardano il conteggio in tempo reale di persone e veicoli in ingresso o in uscita di una scena ripresa. Due innovativi algoritmi analitici consentono infatti di tenere traccia delle persone che accedono in una zona di interesse e del tempo di permanenza in tale area. Tali dati possono essere utili alle aziende per fornire analisi sulle tendenze comportamentali. Smart Impressions è un software ad alte prestazioni in grado di monitorare con estrema precisione scene in esterno e interno, 24 ore su 24. Consente inoltre di elaborare dei report personalizzati per eseguire analisi statistiche su persone o flussi di traffico di veicoli, nonché di eseguire un recupero immediato delle immagini relative a tali persone o veicoli. Grazie a questa innovazione il video può spingersi oltre le applicazioni di sicurezza e fornire dati aziendali importanti che altrimenti non sarebbe possibile utilizzare. Il software è utilizzabile come soluzione autonoma o collegato a un sistema di registrazione compatibile con funzionalità di gestione locale e remota. L'interfaccia utente è intuitiva, facile da utilizzare e da gestire, indipendentemente dalle dimensioni del sistema stesso. Il software di analisi video Smart Impressions fornisce dati che consentono agli utenti finali di comprendere meglio le operazioni eseguite e le potenziali opportunità di benefici. Attività delle persone: Mediante conteggio e segnalazione del numero di persone in ingresso/uscita nonché fornendo informazioni sulla durata della sosta e immettendo dati sulla zona di: destinazione, i responsabili potranno comprendere meglio il rapporto costo benefici e le opportunità di miglioramenti operativi. Smart Impressions offre inoltre i componenti chiave per tenere traccia dell'efficacia di merchandising: pubblicità, promozioni, modifiche degli spazi espositivi. La combinazione dei dati Smart Impressions con altri dati operativi fornisce una valida metodologia per: • Incrementare il servizio clienti durante i periodi chiave di vendita • Ridurre i costi durante i periodi di rallentamento delle vendite • Determinare l'efficacia delle spese pubblicitarie e delle campagne promozionali. • Determinare l'efficacia di merchandising, visualizzazioni, chiusure, modifiche degli spazi espositivi • Definire le responsabilità Attività del traffico: La capacità di Smart Impressions di eseguire il conteggio di veicoli aggiunge una nuova dimensione all'analisi del funzionamento del traffico stradale e dei parcheggi, in cui sono inclusi il design, la sicurezza, e il rilevamento di problemi. I conteggi dei flussi di traffico sono importanti per capire le condizioni del traffico, l'incremento e la pianificazione di miglioramenti stradali a lungo termine e il rifacimento delle carreggiate. Smart Impressions consente di gestire i dati necessari per le seguenti operazioni: • Analisi della geometria della carreggiata • Pianificazione dei miglioramenti alla carreggiata e relativa manutenzione • Stime dei potenziali ricavi • Individuazione e progettazione dei percorsi stradali • Sincronizzazione del segnale • Controllo delle immissioni • Progettazione dei sistemi di controllo e sicurezza Caratteristiche: • Possibilità di conteggiare persone e veicoli • Dati sulla zona di interesse relativi a persone e veicoli che accedono e sostano in tale area • Analisi scena in tempo reale e conteggio dei dati basato su regole definibili dall'utente • Applicazioni idonee sia ad ambienti interni che esterni con tecnologia brevettata per ridurre i falsi allarmi • Reports personalizzati efficaci che consentono analisi statistiche sul traffico di persone o veicoli • Software ad alte prestazioni che non richiede un hardware con eccessive prestazioni e capacità di calcolo. • Potenti funzionalità di configurazione locale o remota PEOPLE COUNTER (Conteggio delle persone in INGRESSO/USCITA) People Counter fornisce i dati che consentono agli utenti finali di comprendere meglio le operazioni eseguite e di ottimizzare le potenziali opportunità di ricavi. Mediante conteggio e segnalazione del numero di persone in ingresso/uscita da una specifica area, i responsabili potranno comprendere meglio l'andamento delle vendite e identificare le opportunità di miglioramento. People Counter fornisce i componenti chiave per determinare il processo delle vendite. La combinazione dei dati sul traffico con altri dati operativi offre agli utenti finali la metodologia con cui migliorare sostanzialmente il servizio clienti durante i periodi chiave per le vendite, ridurre i costi nei periodi di rallentamento delle vendite e stabilire l'efficacia delle spese pubblicitarie e delle campagne promozionali. People Counter rappresenta una soluzione ideale per automatizzare in modo accurato la raccolta di dati relativi a persone in ingresso/uscita da un sito, utilizzabile per diversi scopi. Grazie a questa innovazione il video può spingersi oltre le applicazioni di sicurezza e fornire dati aziendali importanti che altrimenti non sarebbe possibile utilizzare.Il software è utilizzabile come soluzione autonoma o collegato a un sistema di registrazione compatibile con funzionalità di gestione locale e remota. L'interfaccia utente è intuitiva, facile da utilizzare e da gestire, indipendentemente dalle dimensioni del sistema. Comprendere quali sono i periodi chiave per le vendite e come riassegnare il personale rappresenta lo strumento più efficace ed efficiente in termini di costi e tempo per incrementare il totale delle vendite. People Counter segnala gli eventi riportati di seguito per fornire alle organizzazioni dati utili all'incremento dei profitti e all'applicazione di piani più efficaci: Conteggio eventi: • Utenti in ingresso rilevati • Utenti in uscita rilevati Eventi video/telecamera: • Perdita segnale video • Ripristino segnale video Caratteristiche: • Il conteggio direzionale consente di tenere traccia degli utenti in ingresso/uscita • Applicazioni idonee sia ad ambienti interni che esterni con tecnologia brevettata per ridurre i falsi allarmi • Report personalizzati efficaci che consentono analisi statistiche sul flusso delle persone. • Software ad alte prestazioni che non richiede un hardware con eccessive prestazioni e capacità di calcolo • Potenti funzionalità di configurazione locale o remota Nella versione Server i software di analisi video intelligente potranno essere caricati su Server specifici forniti da Honeywell per concentrare un numero superiore di segnali video sotto analisi. Max. 24 segnali video per Server. Le uscite a relay fornite con il server permetteranno la connessione hardware degli allarmi al DVR o al sistema antiintrusione sistema di sicurezza.
Software di analisi video ACTIVE ALERT su PC Server dedicato stand alone
license Active Alert versione "BASE"
| HAAB | SOFTWARE ACTIVE ALERT BASE (LIC. AGGIUNTIVA 1CH) | Honeywell Active Alert Base (Licenza per un canale video aggiuntivo)) | Honeywell Analytics Active Alert Base (Licenza base per 1 canale video) EVENTI RILEVATI Eventi di persone: - Individuo entrato in un'area ad accesso limitato - Individuo uscito da un'area ad accesso limitato - Individuo che inizia a muoversi nella direzione errata - Individuo che si ferma nella direzione errata - Individuo che oltrepassa la linea perimetrale Eventi di traffico automobilistico - Auto che si muove nella direzione errata - Auto che si ferma nella direzione errata - Auto entrata in un'area ad accesso limitato - Auto uscita da un'area ad accesso limitato - Auto che oltrepassa la linea perimetrale Eventi Video/Telecamera - Mancanza del segnale video - Segnale video ripristinato | 1520
license Active Alert versione "STANDARD"
| HAAS | SOFTWARE ACTIVE ALERT STANDARD (LIC. AGG. 1CH) | Honeywell Active Alert Standard (Licenza per un canale video aggiuntivo)) | Honeywell Analytics Active Alert Standard (Licenza base per 1 canale video) EVENTI RILEVATI Eventi di persone: - Individuo entrato in un'area ad accesso limitato - Individuo uscito da un'area ad accesso limitato - Individuo che indugia in un'area ad accesso limitato - Individuo che inizia a muoversi nella direzione errata - Individuo che si ferma nella direzione errata - Persona sulla linea di recinzione - Persone che si raggruppano - Persone che passano per una zona - Individuo che oltrepassa la linea perimetrale Eventi di traffico automobilistico - Auto che si muove nella direzione errata - Auto che si ferma nella direzione errata - Auto entrata in un'area ad accesso limitato - Auto parcheggiata in un'area ad accesso limitato - Auto che ha eseguito un'inversione a U illegale - Auto parcheggiata in area riservata ai disabili - Auto che entra nella corsia di emergenza - Auto in sosta nella corsia di emergenza - Auto uscita da un'area ad accesso limitato - Auto che oltrepassa la linea perimetrale Eventi Video/Telecamera - Mancanza del segnale video - Segnale video ripristinato Eventi Conteggio - Individuo contato in entrata - Individuo contato in uscita - Auto entrata nel parcheggio - Auto uscita dal parcheggio Analisi della direzione del flusso - Oggetto entrato - Oggetto uscito - Oggetti che si uniscono - Oggetti che si dividono - Oggetto che da fermo si muove - Oggetto che si ferma - Oggetto che inizia a muoversi nella direzione errata - Oggetto che si è fermato nella direzione errata - Oggetto entrato in un'area ad accesso limitato - Oggetto uscito da un'area ad accesso limitato - Oggetto che oltrepassa una linea | 1995
license Active Alert versione "PREMIUM"
| HAAP | SOFTWARE ACTIVE ALERT PREMIUM (LIC. AGG. 1CH) | Honeywell Active Alert Premium (Licenza per un canale video aggiuntivo)) | Honeywell Analytics Active Alert Premium (Licenza base per 1 canale video) EVENTI RILEVATI Eventi di persone: - Individuo entrato in un'area ad accesso limitato - Individuo uscito da un'area ad accesso limitato - Individuo che indugia in un'area ad accesso limitato - Individuo che inizia a muoversi nella direzione errata - Individuo che si ferma nella direzione errata - Persona sulla linea di recinzione - Individuo che inizia a correre - Individuo che interrompe la corsa - Persone che si raggruppano - Persone che passano per una zona - Individuo che oltrepassa la linea perimetrale - Individuo che corre nella direzione errata. Eventi di traffico automobilistico - Auto che si muove nella direzione errata - Auto che si ferma nella direzione errata - Auto entrata in un'area ad accesso limitato - Auto parcheggiata in un'area ad accesso limitato - Auto in accelerazione - Auto che ha eseguito un'inversione a U illegale - Auto parcheggiata in area riservata ai disabili - Auto che entra nella corsia di emergenza - Auto in sosta nella corsia di emergenza - Auto uscita da un'area ad accesso limitato - Auto che oltrepassa la linea perimetrale Eventi Video/Telecamera - Mancanza del segnale video - Segnale video ripristinato Eventi Conteggio - Individuo contato in entrata - Individuo contato in uscita - Auto entrata nel parcheggio - Auto uscita dal parcheggio - Auto contata in transito su strada Analisi della direzione del flusso - Oggetto entrato - Oggetto uscito - Oggetti che si uniscono - Oggetti che si dividono - Oggetto che da fermo si muove - Oggetto che si ferma - Oggetto che inizia a muoversi nella direzione errata - Oggetto che si è fermato nella direzione errata - Oggetto entrato in un'area ad accesso limitato - Oggetto uscito da un'area ad accesso limitato - Oggetto che oltrepassa una linea - Oggetto lasciato abbandonato - Oggetto rimosso - Possibile furto | 2770
license Active Alert versione "SMART IMPRESSIONS"
| HASI | SW ACTIVE ALERT SMART IMPRESSION (LIC. AGG. 1CH) | Honeywell Analytics Smart Impressions (Licenza per un canale video aggiuntivo)) | Honeywell Analytics Smart Impressions (Licenza base per 1 canale video) Eventi esclusivi Active Alert Smart Impressions® - Entrata nell'area di visualizzazione [merchandising] - Permanenza nell'area di visualizzazione [tempo di pausa] | 1750 |  |  | NO AQUA
license Active Alert versione "PEOPLE COUNTER"
| HAAC | SW ACTIVE ALERT PEOPLE COUNTING (LIC. AGG. 1CH) | Honeywell Analytics People Counting (Licenza per un canale video aggiuntivo)) | Honeywell Analytics People Counting (Licenza base per 1 canale video) Eventi Conteggio - Individuo contato in entrata - Individuo contato in uscita Eventi Video/Telecamera - Mancanza del segnale video - Segnale video ripristinato | 650
PC Servers per software di analisi video Active Alert
| HA8SRVRT3X | PC SERVER 8 CANALI VIDEO MINITOWER T3500 525W | 8 Channel Mini Tower, Dell Precision T3500 525W, will fit 2 HACARDPAC2 (not included), EMEA Power Settings | 8 Channel Mini Tower, Dell Precision T3500 525W, will fit 2 HACARDPAC2 (not included), EMEA Power Settings | 3640
| HA8SRVR3X | PC SERVER 8 CANALI VIDEO 1U RACKMOUNT R610, 502W | 8 Channel 1U Rackmount, Dell Poweredge R610, 502W, will fit 2 HACARDPAC2 (not included), EMEA Power Settings | 8 Channel 1U Rackmount, Dell Poweredge R610, 502W, will fit 2 HACARDPAC2 (not included), EMEA Power Settings | 8590
| HA16SRVRT3X | PC SERVER 16 CANALI VIDEO MINITOWER T3500 525W | 16 Channel Mini Tower, Dell Precision T3500 525W, will fit 2 HACARDPAC2 (not included), EMEA Power Settings | 16 Channel Mini Tower, Dell Precision T3500 525W, will fit 2 HACARDPAC2 (not included), EMEA Power Settings | 5390
| HA16SRVR3X | PC SERVER 16 CANALI VIDEO 1U RACKMOUNT R610, 502W | 16 Channel 1U Rackmount, Dell Poweredge R610, 502W, will fit 2 HACARDPAC2 (not included), EMEA Power Settings | 16 Channel 1U Rackmount, Dell Poweredge R610, 502W, will fit 2 HACARDPAC2 (not included), EMEA Power Settings | 8730
| HA24SRVR3X | PC SERVER 24 CANALI VIDEO 2U RACKMOUNT R710, 570W | 24 Channel 2U Rackmount, Dell Poweredge R710, 570W, will fit 3 HACARDPAC2 (not included), EMEA Power Settings | 24 Channel 2U Rackmount, Dell Poweredge R710, 570W, will fit 3 HACARDPAC2 (not included), EMEA Power Settings | 11350
Accessori per sistema Active Alert su PC Server
| HACARDPAC2 | SCHEDA VIDEO EURESYS PICOLO PCI PER 8CH VIDEO ANAL | Scheda videograbber Euresys 8 canali video Picolo Alert Compatta PCI Card | Scheda videograbber Euresys 8 canali video Picolo Alert Compatta PCI Card | 2240
| HACARDCAB8 | SPIDER CABLE 8 CONNESSIONI BNC FEMMINA X HACARDPAC2 | Spider cable Euresys 8 port for Picolo Alert Compact Card (HACARDPAC2) | Spider cable Euresys 8 port for Picolo Alert Compact Card (HACARDPAC2) | 370
| 100-00504 | MODULO 8 RELE' OUT SU SERVER AA (MAX 1 X SERVER) | Modulo 8 uscite relè con connessione USB al PC Server per uscite di allarme generate da Active Alert (MAX 1 X SERVER) | Modulo 8 uscite relè con connessione USB al PC Server per uscite di allarme generate da Active Alert (MAX 1 X SERVER) | 1100
| 100-00473 | MODULO 24 RELE' OUT SU SERVER AA (MAX 1 X SERVER) | Modulo 24 uscite relè con connessione USB al PC Server per uscite di allarme generate da Active Alert (MAX 1 X SERVER) | Modulo 24 uscite relè con connessione USB al PC Server per uscite di allarme generate da Active Alert (MAX 1 X SERVER) | 1460
| HASWCD | CD SOFTWARE ACTIVE ALERT | CD analytics Software, contiene tutti i pacchetti SW AA | CD analytics Software, contiene tutti i pacchetti SW AA | 40
| HATRAIN | TRAINING VIDEO ANALYTICS SU SW ACTIVE ALERT | Active Alert Engineering Services - Engineering Services can be provided to assist the integrator with the installation, programming and commissioning of a system. | Active Alert Engineering Services - Engineering Services can be provided to assist the integrator with the installation, programming and commissioning of a system. Field Engineering Services have a daily service charge. Charges include travel related expenses when proper planning occurs (7 to 14 Days). Last minute travel expenses are charged separately. Does not include physical installation of hardware and cabling. Specific services include: 1) Optimization of software on servers, 2) IP schema assistance, 3) Camera software configurations and 4) Viewer/Workstation configuration. – All Head End hardware should be installed and powered prior to engineering arriving on site. (Per Day). | 3000 |  |  | NO AQUA
Note on B123: E187805: chiedere che cosa è
Note on B124: E187805: chiedere che cosa è

## Video analog HSG
| Codice Honeywell | Descrizione (MAX 50 car.) | Descrizione (MAX 250 car.) | Descrizione (Car. Illimitati) | Prezzo di Listino ADI | AQUA
Box Cameras
Box cameras SOFTWARE DAY&NIGHT
| HCS544X | TEL COL, SDN, 1/3", 540TVL, ALIM. 12VCC/24VAC | Telecamera colore PAL, SDN ad alta risoluzione 1/3" con DSP, 540 linee TV, attacco CS mount, 0,3 lux colore, 0,1 lux B/N con F1,2, Alimentazione 11-16Vcc/17-28Vca – Potenza assorbita 3,5 W; Dimensioni 68(L) x 56(H) x 120(P) mm. | HCS544X Telecamera Honeywell colore Day&Night SDN (PAL/CCIR) ALTA RISOLUZIONE. La telecamera HCS544X è adatta a condizioni di illuminazione variabile e assicura immagini di alta qualità anche in condizioni di scarsa luminosità. Sotto una soglia minima di luminosità la telecamera HCS544X rimuove automaticamente le informazioni cromatiche commutando la visione dell’immagine in b/n per acquisire più dettagli grazie alla maggiore sensibilità del CCD. Il menu OSD (On Screen Display) semplifica tutte le operazioni di configurazione e regolazione. L'utilizzo del menu è semplice ed intuitivo ed è possibile regolare l'immagine in pochi secondi grazie ai comandi posti sulla parte posteriore della telecamera. La commutazione da colore a b/n è selezionabile in modalità manuale localmente o da remoto ottenendo una maggiore affidabilità delle prestazioni della telecamera in condizioni critiche di installazione e o luminosità. E’ ideale per applicazioni di sorveglianza ad alta risoluzione in cui sono necessari il rilevamento/riconoscimento di oggetti e immagini a colori. Ideata per offrire il massimo delle funzionalità, questa telecamera consente di risparmiare tempo e denaro grazie alla facilità di installazione e all'affidabilità delle sue prestazioni. Il set di funzioni incorporate nella telecamera HCS544X sono state progettate per garantire un'elevata qualità delle immagini nelle applicazioni standard. Supporta lenti autoiris Direct Drive e Video per assicurare un'elevata qualità delle immagini anche in condizioni di luminosità variabile. Indipendentemente dal tipo di obiettivi, il montaggio della telecamera è semplice grazie alla dotazione standard composta da un anello adattatore C/CS incorporato e un connettore autoiris a 4 pin. Un blocco con viti a morsetto fornisce un collegamento di alimentazione affidabile e consente di risparmiare tempo di installazione e manutenzione. HCS544X include un otturatore elettronico automatico per le variazioni di luminosità e un’opzione automatica di compensazione del controluce. Con la telecamera HCS544X Honeywell è possibile utilizzare una modalità di esposizione manuale per applicazioni nei processi produttivi, che richiedono una velocità dell'otturatore sempre costante. Alimentazione 11-16Vcc/17-28Vca – Potenza assorbita 3,5 W; LED di stato alimentazione; sensore CCD 1/3” a trasferimento di linea (752H x 582V pixels); 0,3 lux colore, 0,1 lux B/N con F1,2; alta risoluzione 540TVL; sincronismo interno o line-lock regolabile esternamente 0÷300°; rapporto S/N 50dB; autoshutter 1/100.000; C&CS-mount; ghiera per regolazione fuoco con spostamento del CCD; uscita autoiris per ottiche con/senza drive; circuito BLC per riprese in controluce; dimensioni 67,22(L) x 61,90(H) x 99,93(P) mm; peso 500g. | 420
| HCS545X | TEL COL SDN, 1/3", 540TVL, ALIM. 230VAC | Telecamera colore PAL, SDN ad alta risoluzione 1/3" con DSP, 540 linee TV, attacco CS mount, 0,3 lux colore, 0,1 lux B/N con F1,2, Alimentazione 230Vca – Potenza assorbita 4,5 W; Dimensioni 68(L) x 56(H) x 120(P) mm. | HCS545X Telecamera Honeywell colore Day&Night SDN (PAL/CCIR) ALTA RISOLUZIONE. La telecamera HCS545X è adatta a condizioni di illuminazione variabile e assicura immagini di alta qualità anche in condizioni di scarsa luminosità. Sotto una soglia minima di luminosità la telecamera HCS545X rimuove automaticamente le informazioni cromatiche commutando la visione dell’immagine in b/n per acquisire più dettagli grazie alla maggiore sensibilità del CCD. Il menu OSD (On Screen Display) semplifica tutte le operazioni di configurazione e regolazione. L'utilizzo del menu è semplice ed intuitivo ed è possibile regolare l'immagine in pochi secondi grazie ai comandi posti sulla parte posteriore della telecamera. La commutazione da colore a b/n è selezionabile in modalità manuale localmente o da remoto ottenendo una maggiore affidabilità delle prestazioni della telecamera in condizioni critiche di installazione e o luminosità. E’ ideale per applicazioni di sorveglianza ad alta risoluzione in cui sono necessari il rilevamento/riconoscimento di oggetti e immagini a colori. Ideata per offrire il massimo delle funzionalità, questa telecamera consente di risparmiare tempo e denaro grazie alla facilità di installazione e all'affidabilità delle sue prestazioni. Il set di funzioni incorporate nella telecamera HCS545X sono state progettate per garantire un'elevata qualità delle immagini nelle applicazioni standard. Supporta lenti autoiris Direct Drive e Video per assicurare un'elevata qualità delle immagini anche in condizioni di luminosità variabile. Indipendentemente dal tipo di obiettivi, il montaggio della telecamera è semplice grazie alla dotazione standard composta da un anello adattatore C/CS incorporato e un connettore autoiris a 4 pin. Un blocco con viti a morsetto fornisce un collegamento di alimentazione affidabile e consente di risparmiare tempo di installazione e manutenzione. HCS545X include un otturatore elettronico automatico per le variazioni di luminosità e un’opzione automatica di compensazione del controluce. Con la telecamera HCS545X Honeywell è possibile utilizzare una modalità di esposizione manuale per applicazioni nei processi produttivi, che richiedono una velocità dell'otturatore sempre costante. Alimentazione 230Vca – Potenza assorbita 3,5 W; LED di stato alimentazione; sensore CCD 1/3” a trasferimento di linea (752H x 582V pixels); 0,3 lux colore, 0,1 lux B/N con F1,2; alta risoluzione 540TVL; sincronismo interno o line-lock regolabile esternamente 0÷300°; rapporto S/N 50dB; autoshutter 1/100.000; C&CS-mount; ghiera per regolazione fuoco con spostamento del CCD; uscita autoiris per ottiche con/senza drive; circuito BLC per riprese in controluce; dimensioni 67,22(L) x 61,90(H) x 99,93(P) mm; peso 500g. | 520
Box cameras IR CUT DAY&NIGHT
| HCD544PVX | TEL.TDN, 1/3", 540TVL, ALIM. 12VCC/24VAC RS485 | Telecamera colore PAL, TDN ad alta risoluzione 1/3" con DSP, 540 linee TV, parametrizzazione via RS485, attacco CS mount, 0.3 lux colour/0.1 lux B/W @ 30 IRE, f1.2, Alimentazione 11-16Vcc/17-28Vca – Potenza assorbita 4,5 W; Dimensioni 67(L) x 62(H) x 115(P) mm. | HCD544X Telecamera professionale digitale; ALTA RISOLUZIONE 540TVL; sensore CCD 1/3” a trasferimento di linea (768H x 582V pixels); Funzionalità True Day&Night (TDN) con rimozione automatica o manuale del filtro IR, Impostazione della soglia Day&Night variabile per adattare la commutazione alle immagini in bianco e nero in condizioni di scarsa luminosità, minima illuminazione 0.5 lux colour/0.25 lux B/W @ 50 IRE, f1.2 e 0.3 lux colour/0.1 lux B/W @ 30 IRE, f 1.2; sincronismo interno/line-lock; rapporto S/N 50dB (AGC Off); autoshutter 1/100.000; C&CS-mount con easy back focus adjustment; uscita autoiris per ottiche con/senza drive; circuito BLC (Backlight Compensation) per riprese in controluce (on/off); Controllo automatico del guadagno Off/On,selezionabile (10-30 dB); Otturatore elettronico Bilanciamento del bianco ATW, Utente fisso, AWC (Automatico o Manuale), Fluorescente, MWB (modalità manuale), Interni, Esterni; gamma 0,45; (OSD) On Screen Display di programmazione. parametrizzazione via RS-485 (da PC o tramite protocollo VCL/KD6/Pelco P/D). Normative: Emissioni FCC, CE (EN55022) Immunità CE (EN50130-4) Sicurezza LVD 2006/95/EC ; temperatura operativa -10 ° +50°; Dimensioni 67 mm (L) x 62 mm (H) x 115 mm (P). Alimentazione 11 - 16 Vcc, 17 - 28 Vca.Soppressione della sovratensione Transitoria 1,5 kW; Consumo 4,5 W (max.). | 600
| HCD545X | TEL.TDN, 1/3", 540TVL, ALIM. 230VAC | Telecamera colore PAL, TDN ad alta risoluzione 1/3" con DSP, 540 linee TV, attacco CS mount, 0.3 lux colour/0.1 lux B/W @ 30 IRE, f1.2, Alimentazione 230Vca – Potenza assorbita 4,5 W; Dimensioni 67(L) x 62(H) x 115(P) mm. | HCD545X Telecamera professionale digitale; ALTA RISOLUZIONE 540TVL; sensore CCD 1/3” a trasferimento di linea (768H x 582V pixels); Funzionalità True Day&Night (TDN) con rimozione automatica o manuale del filtro IR, Impostazione della soglia Day&Night variabile per adattare la commutazione alle immagini in bianco e nero in condizioni di scarsa luminosità, minima illuminazione 0.5 lux colour/0.25 lux B/W @ 50 IRE, f1.2 e 0.3 lux colour/0.1 lux B/W @ 30 IRE, f 1.2; sincronismo interno/line-lock; rapporto S/N 50dB (AGC Off); autoshutter 1/100.000; C&CS-mount con easy back focus adjustment; uscita autoiris per ottiche con/senza drive; circuito BLC (Backlight Compensation) per riprese in controluce (on/off); Controllo automatico del guadagno Off/On,selezionabile (10-30 dB); Otturatore elettronico Bilanciamento del bianco ATW, Utente fisso, AWC (Automatico o Manuale), Fluorescente, MWB (modalità manuale), Interni, Esterni; gamma 0,45; (OSD) On Screen Display di programmazione. Normative: Emissioni FCC, CE (EN55022) Immunità CE (EN50130-4) Sicurezza LVD 2006/95/EC ; temperatura operativa -10 ° +50°; Dimensioni 67 mm (L) x 62 mm (H) x 115 mm (P). Alimentazione 230Vca.Soppressione della sovratensione Transitoria 1,5 kW; Consumo 6 W (max.). | 490
Box cameras WIDE DYNAMIC RANGE software Day&Night
| HCU484X | TEL. COL,SDN. WDR, 1/3", 480TVL, ALIM. 12VCC/24VCA | Telecamera colore PAL, WIDE DYNAMIC RANGE SDN ad alta risoluzione 1/3" con DSP, 480 linee TV, attacco CS mount, 0,4 lux/F1,2, Alimentazione 12Vcc/24Vca – Potenza assorbita 4,5W; Dimensioni 67.22(L) x 61,90(H) x 99.93(P) mm. | HCU484X Telecamera Honeywell ULTRA WIDE DYNAMIC RANGE DAY&NIGHT CHROMA SUPPRESSION. Dotata della tecnologia Digital Pixel System® (DPS) di seconda generazione Pixim Inc.,progressive scan. Progettata per offrire un'esposizione ottimale in ambienti con forte contrasto. Questa tecnologia adotta lo stesso principio alla base della percezione visiva dell'occhio umano. Mentre le telecamere convenzionali registrano ogni pixel di un fotogramma con lo stesso tempo di esposizione, la Telecamera HCU484X registra ognuno dei suoi 388.800 pixel con un tempo di esposizione ottimale. Le immagini vengono convertite dal formato analogico a quello digitale in ogni pixel. Il risultato è una corretta fedeltà cromatica e cattura dei dettagli in tutte le applicazioni, senza sfocature né distorsioni, per immagini sia in movimento che fisse. La telecamera HCU484X offre immagini di qualità superiore anche in condizioni di alto contrasto, produce un intervallo dinamico notevolmente migliore (120 dB max) e frequenze dei fotogrammi superiori a quelle delle telecamere CCD convenzionali. Sono disponibili sette preset WIDE DYNAMIC per applicazioni specifiche, suddivise in tre gruppi: immagini centrate, a schermo intero e a schermo intero con punti di riverbero: Riprese interne ed esterne, bancomat, ingressi commerciali, banchine di carico, sale giochi e ripresa targhe autoveicoli. Controllo remoto RS485 con tastiera Honeywell remota HJZTPX (protocollo Diamond). Alimentazione 12Vcc-24Vca – 2,5W; sensore CCD Digital Pixim System 1/3” Ultra Wide Dynamic con un range dinamico compreso tra 102 e 120dB. Cattura progressiva del video con 50 fps per immagini cristalline in tutte le condizioni di luce. (752H x 582V pixels); 0,4 lux/F1,2/50 IRE; 480TVL; sincronismo interno o line-lock regolabile esternamente; rapporto S/N 52dB (AGC Off); autoshutter 1/100.000; C&CS-mount con easy back focus adjustment; uscita autoiris per ottiche con/senza drive; programmazione locale OSD (on screen dysplay), led di stato; dimensioni (BxHxP) 67.22 mm x 61,90 mm x 99,93 mm; peso 500g. | 640
Box cameras finte
| HCM584LXD | DUMMY CAMERA SERIE B/N | Telecamera finta B/N con brand Honeywell serie "L" (fornita senza obiettivo) | Telecamera finta B/N con brand Honeywell serie "L" (fornita senza obiettivo) | 79.1 | NO AQUA
| Obiettivi | Torna su Box camera IP (Video IP)
Obiettivi per box camera con iride manuale
| HLM28V8F95 | OTTICA VARIF. ASF 1/3" IRIS MAN. 2.8-8MM F0,95 CS | Obiettivo asferico 1/3", Varifocal 2.8-8mm. F0.95, iride manuale, CS mount. | Obiettivo asferico 1/3", Varifocal 2.8-8mm. F0.95, iride manuale, CS mount | 100
| HLM5V50F13 | OTTICA VARIF. ASF 1/3" IRIS MAN. 5-50MM F1,3 CS | Ottica Varifocale 1/3" Iris Manuale 5-50Mm F1,3 Passo Cs | Obiettivo asferico 1/3", Varifocal 5-50mm, F1.3, iride manuale, CS mount | 235
Obiettivi per box camera con iride automatica
| HLD28V8F95L | OTTICA VAR. ASF. 1/3" DC IRIS 2,8-8MM F0,95 CS | Obiettivo asferico 1/3", Varifocal 2.8-8mm. F0.95, DC Auto Iris, CS mount | Obiettivo asferico 1/3", Varifocal 2.8-8mm. F0.95, DC Auto Iris, CS mount | 115
| HLD5V50F13L | OTTICA VARIF. ASF. 1/3" DC IRIS 5-50MM F1,3 CS | Obiettivo asferico 1/3", Varifocal 5-50mm, F1.3, DC AutoIris, CS mount | Obiettivo asferico 1/3", Varifocal 5-50mm, F1.3, DC AutoIris, CS mount | 215
Obiettivi per box camera con iride automatica IR corrected
| HLD29V8DNL | OTTICA VAR. ASF 1/3" DC IRIS 2,9-8MM F0,95 IR CS | Obiettivo asferico 1/3", Day / Night (colour & IR corrected), Varifocal 2.9-8mm. F0.95, DC Auto Iris, CS mount | Obiettivo asferico 1/3", Day / Night (colour & IR corrected), Varifocal 2.9-8mm. F0.95, DC Auto Iris, CS mount | 140
| HLD27V13DNL | OTTICA VAR. ASF 1/3" DC IRIS 2,7-13,5MM F1.3 IR CS | Obiettivo asferico 1/3", Day / Night (colour & IR corrected), Varifocal 2,7-13,5mm. F1,3, DC Auto Iris, CS mount. | Obiettivo asferico 1/3", Day / Night (colour & IR corrected), Varifocal 2,7-13,5mm. F1,3, DC Auto Iris, CS mount | 150
| HLD5V50DNL | OTTICA VAR. ASF 1/3" DC IRIS 5-50MM F1,3 IR CS | Obiettivo asferico 1/3", Day / Night (colour & IR corrected), Varifocal 5-50mm. F1,6, DC Auto Iris, CS mount. | Obiettivo asferico 1/3", Day / Night (colour & IR corrected), Varifocal 5-50mm. F1,6, DC Auto Iris, CS mount | 270
Custodie e accessori per box cameras
Custodie IP66 12VCC/24VCA e 230VCA
| AVH530SH4 | CUSTODIA CON TETTUCCIO 300MM 12VCC-24VCA | Custodia Honeywell da esterno IP66 con tettuccio e termostato + riscaldatore 12Vcc/24Vca. Lunghezza corpo: 435,5 mm, Larghezza 110mm, Dimensioni interne (area utile): 90X60X300 mm. Peso: 3,5 Kg. Da corredare con AVH500CMB o AVH500WMB | Custodia Honeywell da esterno per telecamere CCD in protezione “IP66”. Il corpo è realizzato in alluminio estruso; i fondi di chiusura sono in pressofusione di alluminio. Il montaggio e la regolazione della telecamera sono facilitati dal comodo sistema di apertura frontale e dall'ampia possibilità di regolazione permessa dalla slitta interna. Si può usare un supporto sia per il montaggio centrale che posteriore della custodia. Quest'ultimo, grazie al passaggio dei cavi al suo interno, garantisce un'ottima protezione. Il kit comprende il tettuccio ed il termostato + riscaldatore 12Vcc/24Vca. Lunghezza corpo: 435,5 mm, Larghezza 110mm, Dimensioni interne (area utile): 90X60X300 mm. Peso: 3,5 Kg. Da corredare con AVH500CMB staffa e snodo con passaggio cavi o AVH500WMB staffa e snodo. | 180
| AVH530SH5 | CUSTODIA CON TETTUCCIO 300MM 230VCA | Custodia Honeywell da esterno IP66 con tettuccio e termostato + riscaldatore 230Vca. Lunghezza corpo: 435,5 mm, Larghezza 110mm, Dimensioni interne (area utile): 90X60X300 mm. Peso: 3,5 Kg. Da corredare con AVH500CMB o AVH500WMB | Custodia Honeywell da esterno per telecamere CCD in protezione “IP66”. Il corpo è realizzato in alluminio estruso; i fondi di chiusura sono in pressofusione di alluminio. Il montaggio e la regolazione della telecamera sono facilitati dal comodo sistema di apertura frontale e dall'ampia possibilità di regolazione permessa dalla slitta interna. Si può usare un supporto sia per il montaggio centrale che posteriore della custodia. Quest'ultimo, grazie al passaggio dei cavi al suo interno, garantisce un'ottima protezione. Il kit comprende il tettuccio ed il termostato + riscaldatore 230Vca. Lunghezza corpo: 435,5 mm, Larghezza 110mm, Dimensioni interne (area utile): 90X60X300 mm. Peso: 3,5 Kg. Da corredare con AVH500CMB staffa e snodo con passaggio cavi o AVH500WMB staffa e snodo. | 180
Staffe da parete per custodie AVH530
| AVH500WMB | STAFFA PER CUSTODIE AVH530 | Supporto a snodo per custodie Honeywell serie AVH530 | Supporto a snodo per custodie Honeywell serie AVH530 | 36
| AVH500CMB2 | STAFFA CON PASSAGGIO CAVI PER CUSTODIE AVH530 | Supporto a snodo con passaggio dei cavi per custodie Honeywell serie AVH530 | Supporto a snodo con passaggio dei cavi per custodie Honeywell serie AVH530 | 52
Trasformatore e alimentatore per custodia AVH530
| AVH500PS2-24 | TRASFORMATORE 230-24VCA PER AVH530SH5 | Trasformatore interno 230Vca/24Vca per custodia AVH530SH5 400mA | Trasformatore interno 230Vca/24Vca per custodia AVH530SH5 400mA | 65
| AVH500PS5-12 | ALIMENTATORE 230VCA-12VCC PER AVH530SH5 | Alimentatore switching interno 230Vca/12Vcc 1A per custodia AVH530SH5 | Alimentatore switching interno 230Vca/12Vcc 1A per custodia AVH530SH5 | 70
Ventole di raffreddamento per custodia AVH530
| AVH500B2 | VENTOLA PER CUSTODIA AVH530SH4 A 24VCA | Ventola di raffreddamento 24Vca per custodia AVH530SH4 | Ventola di raffreddamento 24Vca per custodia AVH530SH4 | 135 | NO AQUA
| AVH500B3 | VENTOLA PER CUSTODIA AVH530SH5 A 230VCA | Ventola di raffreddamento 230Vca per custodia AVH530SH5 | Ventola di raffreddamento 230Vca per custodia AVH530SH5 | 185
Staffa da interno per Box camera
| HBC5WT | STAFFA A MURO/SOFFITTO DA INTERNO PER BOX CAMERAS | Staffa + snodo da interno per telecamera a stato solido;installazione a muro e a parete, Lunghezza 144,00 mm., in plastica antiurto, con pratico sistema di orientamento/fissaggio telecamera, garantisce il completo isolamento elettrico “da terra”. | Staffa + snodo da interno per telecamera a stato solido;installazione a muro e a parete, Lunghezza 144,00 mm., in plastica antiurto, con pratico sistema di orientamento/fissaggio telecamera, garantisce il completo isolamento elettrico “da terra”. | 15
Minidome
Minidome da interno "Performance Series"
| HD40X | MINIDOME INT. COL., 380TVL, 3,8 MM, ALIM. 12VCC | Minidome da interno a colori, 380TVL, Ottica fissa da 3,8mm, Alimentazione 12VCC | Minidome da interno 3" a colori HD40 di Honeywell racchiude la tecnologia DSP (Digital Signal Processing) più avanzata integrando una combinazione di telecamera e obiettivo in un design compatto che ne facilita l'installazione. L'alloggiamento in policarbonato è progettato per essere montato direttamente a soffitto, parete o su una scatola elettrica accoppiata. HD40 offre 380 linee TV di risoluzione con un'illuminazione minima di 0,1 lux. CCD 1/3" Sony Super HAD, Rapporto S/R 48 dB (AGC OFF), equipaggiata con un obiettivo a focale fissa 3,8 mm. La regolazione dell'immagine dopo l'installazione è semplificata dal giunto cardanico tridimensionale che consente di effettuare panoramiche a 360°, inclinazioni di 160° e regolazioni orizzontali di 360°. Alimentazione 12 V CC Max. 1,8 W/150 mA. Le funzioni BLC (Automatic Backlight Compensation) e ATW (Auto Tracking White Balance) assicurano immagini a colori nitidi in ambienti con scarsa illuminazione o in controluce, come le vetrine o i portoni di ingresso. La funzione AGC (Automatic Gain Control) amplifica il segnale video, quando l'illuminazione ambientale è insufficiente, mantenendo l'immagine nitida e ben visibile. Dimensioni: Diametro 113mm, Altezza 76,7,mm. | 115
| HD60X | MINIDOME INT COL, SDN, IR , 380TVL, 3,8 MM, 12VCC | Minidome da interno a colori, illuminazione IR con 24 LED, 380TVL, ottica fissa da 3,8mm, alimentazione 12Vcc | Minidome da interno 3" a colori Day&Night chroma suppression con 24 IR LED (850 nm, 30º) Dist.Max. 15 m. HD60 di Honeywell racchiude la tecnologia DSP (Digital Signal Processing) più avanzata integrando una combinazione di telecamera e obiettivo in un design compatto che ne facilita l'installazione. L'alloggiamento in policarbonato è progettato per essere montato direttamente a soffitto, parete o su una scatola elettrica accoppiata. Il modello HD60 offre 380 linee TV di risoluzione con un'illuminazione minima di 0,1 lux colore e 0,00 lux con IR LED ON in modalità B/N. CCD 1/3" Sony Super HAD, Rapporto S/R 48 dB (AGC OFF), equipaggiata con un obiettivo con ottica fissa 4 mm. La regolazione dell'immagine dopo l'installazione è semplificata dal giunto cardanico tridimensionale che consente di effettuare panoramiche a 360°, inclinazioni di 160° e regolazioni orizzontali di 360°. Alimentazione 12 VCC Max. 5 W/400 mA. Le funzioni BLC (Automatic Backlight Compensation) e ATW (Auto Tracking White Balance) assicurano immagini a colori nitidi in ambienti con scarsa illuminazione o in controluce, come le vetrine o i portoni di ingresso. La funzione AGC (Automatic Gain Control) amplifica il segnale video, quando l'illuminazione ambientale è insufficiente, mantenendo l'immagine nitida e ben visibile. Dimensioni: Diametro 129mm, Altezza 102mm. | 150
| HD61X | MINIDOME INT COL, SDN, IR , 380TVL, 4÷9 MM, 12VCC | Minidome da interno a colori, illuminazione IR con 20 LED, 380TVL, ottica varifocale 4÷9mm, alimentazione 12VCC | Minidome da interno 3" a colori Day&Night chroma suppression con 20 IR LED (850 nm, 30º) Dist.Max. 20 m. HD61 di Honeywell racchiude la tecnologia DSP (Digital Signal Processing) più avanzata integrando una combinazione di telecamera e obiettivo in un design compatto che ne facilita l'installazione. L'alloggiamento in policarbonato è progettato per essere montato direttamente a soffitto, parete o su una scatola elettrica accoppiata. Il modello HD61 offre 380 linee TV di risoluzione con un'illuminazione minima di 0,3 lux colore e 0,00 lux con IR LED ON in modalità B/N. CCD 1/3" Sony Super HAD, Rapporto S/R 48 dB (AGC OFF), equipaggiata con un obiettivo con ottica varifocale 4-9 mm. La regolazione dell'immagine dopo l'installazione è semplificata dal giunto cardanico tridimensionale che consente di effettuare panoramiche a 360°, inclinazioni di 160° e regolazioni orizzontali di 360°. Alimentazione 12 VCC Max. 4,5 W/360 mA. Le funzioni BLC (Automatic Backlight Compensation) e ATW (Auto Tracking White Balance) assicurano immagini a colori nitidi in ambienti con scarsa illuminazione o in controluce, come le vetrine o i portoni di ingresso. 4 aree di privacy zone programmabili, Activity detector su 64 zone selezionabili. La funzione AGC (Automatic Gain Control) amplifica il segnale video, quando l'illuminazione ambientale è insufficiente, mantenendo l'immagine nitida e ben visibile. Dimensioni: Diametro 129mm, Altezza 102mm. | 260
Minidome da interno "System Series"
| HD2FC1X | MINIDOME COL. 1/4" DA INT. 330TVL, 12VCC | Minidome da interno 2” colore CCD 1/4”; 1,2 lux/F2; 330TVL; alimentazione 12Vcc; sync. interno; autoshutter 1/100.000; ottica 3,6mm/F2 fissa; in elegante contenitore a cupola fumè; diametro 50mm. | Minidome da interno 2” con modulo telecamera a colori CCD 1/4” Sony Chip Set; 1,2 lux/F2; risoluzione standard 330TVL; alimentazione 12Vcc; sync. interno; autoshutter 1/100.000; ottica 3,6mm/F2 fissa; in elegante contenitore a cupola fumè ideale per installazioni in ambienti ricercati; diametro 50mm. | 195
| HD3CX | MINIDOME INT COL 1/3" 2.8÷10MM 350TVL 12VCC/24VAC | Minidome da interno 3" a colori; CCD 1/3", 350 TVL 0.2 lux @ F1.3; CCD 1/3" obiettivo autoiris DC 2,8 – 10 mm (F1,3); regolazione 3D con giunto cardanico. Alimentazione 11-16 VDC, 17-28 VCA 3.5 W (max); Dimensioni: Diametro 106,16 mm, Altezza 99,4,mm. | Minidome da interno 3" a colori HD3CX di Honeywell racchiude la tecnologia DSP (Digital Signal Processing) più avanzata integrando una combinazione di telecamera e obiettivo in un design compatto che ne facilita l'installazione. La calotta di protezione del modulo camera trasparente in policarbonato offre immagini brillanti senza influire sull'ottica. È incluso in dotazione anche un cavo di servizio/monitor per agevolare le regolazioni in loco e l'alloggiamento in policarbonato è progettato per essere montato direttamente a soffitto, a controsoffitto (rimuovendo l'asola) e a parete. HD3CX offre 350 linee TV di risoluzione con un'illuminazione minima di 0.2 lux @ F1.3 (AGC on, 50 IRE). CCD 1/3" Sony Interline, Rapporto S/R 50 dB (AGC OFF), equipaggiata con un obiettivo Iris automatico DC a lunghezza focale variabile da 2,8 – 10 mm (F1,3) per coprire un ampio raggio di angolazioni visuali Tele: 34.3º (D), 27.4º (H), 20.5º (V) Wide: 129º (D), 100.2º (H), 73.3º (V). La regolazione dell'immagine dopo l'installazione è semplificata dal giunto cardanico tridimensionale che consente di effettuare panoramiche a 360°, inclinazioni di 160° e regolazioni orizzontali di 360°. Alimentazione 11-16 VDC, 17-28 VCA 3.5 W (max) con regolazione di fase (24 V CA) per garantire il funzionamento più appropriato e la massima flessibilità di installazione. Surge Suppression 1.5 kW Transient. Le funzioni BLC (Automatic Backlight Compensation) e ATW (Auto Tracking White Balance) assicurano immagini a colori nitidi in ambienti con scarsa illuminazione o in controluce, come le vetrine o i portoni di ingresso. La funzione AGC (Automatic Gain Control) amplifica il segnale video, quando l'illuminazione ambientale è insufficiente, mantenendo l'immagine nitida e ben visibile. Tamper per allarme rimozione. Temperatura operativa -10°C to 50°C). Dimensioni: Diametro 106,16 mm, Altezza 99,4,mm. | 540
| HD3CHX | MINIDOME INT COL 1/3" 2.8÷10MM 540TVL 12VCC/24VAC | Minidome da interno 3" a colori; CCD 1/3", 540 TVL 0.6 lux @ F1.3; CCD 1/3" obiettivo autoiris DC 2,8 – 10 mm (F1,3); regolazione 3D con giunto cardanico. Alimentazione 11-16 VDC, 17-28 VCA 3.5 W (max); Dimensioni: Diametro 106,16 mm, Altezza 99,4,mm. | Minidome da interno 3" a colori HD3CHX di Honeywell racchiude la tecnologia DSP (Digital Signal Processing) più avanzata integrando una combinazione di telecamera e obiettivo in un design compatto che ne facilita l'installazione. La calotta di protezione del modulo camera trasparente in policarbonato offre immagini brillanti senza influire sull'ottica. È incluso in dotazione anche un cavo di servizio/monitor per agevolare le regolazioni in loco e l'alloggiamento in policarbonato è progettato per essere montato direttamente a soffitto, a controsoffitto (rimuovendo l'asola) e a parete. HD3CHX offre 540 linee TV di risoluzione con un'illuminazione minima di 0.6 lux @ F1.3 (AGC on, 50 IRE). CCD 1/3" Sony Interline, Rapporto S/R 50 dB (AGC OFF), equipaggiata con un obiettivo Iris automatico DC a lunghezza focale variabile da 2,8 – 10 mm (F1,3) per coprire un ampio raggio di angolazioni visuali Tele: 34.3º (D), 27.4º (H), 20.5º (V) Wide: 129º (D), 100.2º (H), 73.3º (V). La regolazione dell'immagine dopo l'installazione è semplificata dal giunto cardanico tridimensionale che consente di effettuare panoramiche a 360°, inclinazioni di 160° e regolazioni orizzontali di 360°. Alimentazione 11-16 VDC, 17-28 VCA 3.5 W (max) con regolazione di fase (24 V CA) per garantire il funzionamento più appropriato e la massima flessibilità di installazione. Surge Suppression 1.5 kW Transient. Le funzioni BLC (Automatic Backlight Compensation) e ATW (Auto Tracking White Balance) assicurano immagini a colori nitidi in ambienti con scarsa illuminazione o in controluce, come le vetrine o i portoni di ingresso. La funzione AGC (Automatic Gain Control) amplifica il segnale video, quando l'illuminazione ambientale è insufficiente, mantenendo l'immagine nitida e ben visibile. Tamper per allarme rimozione. Temperatura operativa -10°C to 50°C). Dimensioni: Diametro 106,16 mm, Altezza 99,4,mm. | 680
| HD3DX | MINIDOME INT TDN 1/3" 2.8÷10MM 540TVL 12VCC/24VAC | Minidome da interno 3" TDN; CCD 1/3", 540 TVL 0.4 lux @ F1.3 o 0,00 lux con illuminatore IR opzionale; CCD 1/3" obiettivo AI 2,8 – 10 mm (F1,3); regolazione 3D con giunto cardanico. Alimen. 11-16VDC, 17-28VCA 3.5 W; Dimen. Diametro 106,16 mm, Altezza 99,4,mm. | Minidome da interno 3" TRUE DAY&NIGHT IR CUT HD3CHX di Honeywell racchiude la tecnologia DSP (Digital Signal Processing) più avanzata integrando una combinazione di telecamera e obiettivo in un design compatto che ne facilita l'installazione. La calotta di protezione del modulo camera trasparente in policarbonato offre immagini brillanti senza influire sull'ottica. È incluso in dotazione anche un cavo di servizio/monitor per agevolare le regolazioni in loco e l'alloggiamento in policarbonato è progettato per essere montato direttamente a soffitto, a controsoffitto (rimuovendo l'asola) e a parete. HD3DX offre 540 linee TV di risoluzione con un'illuminazione minima di 0.4 lux @ F1.3 (AGC on, 50 IRE) o 0,00 lux con illuminatore opzionale. CCD 1/3" Sony Interline, Rapporto S/R 50 dB (AGC OFF), equipaggiata con un obiettivo Iris automatico DC a lunghezza focale variabile da 2,8 – 10 mm (F1,3) IR Corrected Aspherical per coprire un ampio raggio di angolazioni visuali Tele: 34.3º (D), 27.4º (H), 20.5º (V) Wide: 129º (D), 100.2º (H), 73.3º (V). La regolazione dell'immagine dopo l'installazione è semplificata dal giunto cardanico tridimensionale che consente di effettuare panoramiche a 360°, inclinazioni di 160° e regolazioni orizzontali di 360°. Alimentazione 11-16 VDC, 17-28 VCA 3.5 W (max) con regolazione di fase (24 V CA) per garantire il funzionamento più appropriato e la massima flessibilità di installazione. Surge Suppression 1.5 kW Transient. Le funzioni BLC (Automatic Backlight Compensation) e ATW (Auto Tracking White Balance) assicurano immagini a colori nitidi in ambienti con scarsa illuminazione o in controluce, come le vetrine o i portoni di ingresso. La funzione AGC (Automatic Gain Control) amplifica il segnale video, quando l'illuminazione ambientale è insufficiente, mantenendo l'immagine nitida e ben visibile. Tamper per allarme rimozione. Temperatura operativa -10°C to 50°C. Dimensioni: Diametro 106,16 mm, Altezza 99,4,mm. | 700
| HD3CHSX | MINIDOME INT TDN 1/3" 2.8÷10MM 540TVL 12VCC/24VAC | Minidome da interno 3" TDN; CCD 1/3", 540 TVL 0,2 lux a F1.2 (AGC on, 50 IRE) o 0,00 lux con illuminatore IR opzionale; CCD 1/3" obiettivo AI 2,8 – 10,5 mm (F1,2); regolazione 3D con giunto cardanico. Alimen. 11-16VDC, 17-28VCA 3.5 W; Dimen. Diametro 112,1 mm, Altezza 100.8,mm. | La minidome da interno HD3CHSX di Honeywell rappresenta l'introduzione più recente della serie HD3. Indipendentemente dall'ambiente, questa soluzione compatta e integrata offre una straordinaria qualità delle immagini, anche in condizioni di scarsa illuminazione. Il sensore CCD 1/3" offre quanto di più avanzato possa esserci nella tecnologia per la sorveglianza video digitale, con precisione nella resa dei colori per un'ampia gamma di condizioni di illuminazione. Il modello HD3CHSX si avvale delle più recenti tecnologie DSP (Digital Signal Processing) e DNR (Digital Noise Reduction) per la riproduzione di immagini estremamente chiare e nitide, indipendentemente dal livello di luminosità. La tecnologia DNR elimina la presenza di rumori, migliorando le prestazioni di rilevamento del movimento e consentendo generalmente registrazioni di maggior durata con videoregistratori digitali e in rete. La minidome HD3CHSX produce 540 linee TV di risoluzione orizzontale nitida e chiara con un'illuminazione minima di 0,2 lux e riproduce immagini di estrema nitidezza e precisione anche nei minimi dettagli. L'obiettivo autoiris varifocale da 2,8 a 10,5 mm copre un'ampia gamma di angoli di visione. La regolazione delle immagini dopo l'installazione è un'operazione semplice grazie alla sospensione cardanica Gimbal 3D in grado di effettuare la panoramica a 360°, l'inclinazione a 160° e la rotazione orizzontale a 360°. La minidome HD3CHSX integra in un design compatto una telecamera e un obiettivo che consente un'installazione rapida e facile in qualsiasi applicazione. Il montaggio su superficie ne consente la semplice installazione a parete, o a soffitto o a una scatola elettrica singola 2S. Un kit di montaggio a parete o pendente è disponibile in colore crema per installazioni discrete in quasi tutte le applicazioni. Nella confezione è incluso anche il cavo di assistenza/monitoraggio per agevolare la regolazione sul posto. Il modello HD3CHSX supporta entrambe le tensioni di 12 VCC e 24 VCA (rilevamento automatico) per garantire il corretto funzionamento e la flessibilità di installazione. L'opzione di compensazione del controluce (BLC) e l'opzione di registrazione e bilanciamento automatico del bianco (ATW) assicurano immagini a colori nitide in ambienti scuri o in controluce, come finestre e ingressi. L'opzione di controllo automatico del guadagno (AGC) aumenta la potenza del segnale proveniente dalla telecamera nei casi di scarsa illuminazione della scena, mantenendo l'immagine visualizzabile e nitida. Opportunità di mercato Il design compatto garantisce rapidità e facilità di installazione in centri commerciali ed edifici statali, scuole, casinò, negozi e ospedali. La migliore qualità delle immagini, la riproduzione true colour e le eccellenti prestazioni in caso di scarsa illuminazione rendono la minidome HD3CHSX idonea per un'ampia gamma di applicazioni di sorveglianza da interno. Caratteristiche • CCD Sony Super HAD 2 da 1/3" • Altissima risoluzione a colori: 540 TVL • Custodia e calotta in policarbonato • Tecnologia di riduzione digitale del rumore per immagini senza disturbi • Menu di visualizzazione a schermo per una facile configurazione • Calotta trasparente con annello di rifinitura per massima discrezionalità senza perdita di qualità dell'illuminazione • Autoiris varifocale da 2,8 a 10,5 mm (F1.2) • Uscita video locale per configurazione • Sospensione cardanica Gimbal 3D • Line lock con regolazione della fase OSD (24 VCA) • Doppia alimentazione 12 VCC/24 VCA SPECIFICHE Operative Standard video: PAL Sistema di scansione: 625 linee, interlacciamento 2:1 Sensore immagini: CCD (Sony) Super HAD 2 da 1/3" Numero di pixel (O x V): 811 x 508 Illuminazione minima: 0,2 lux a F1.2 (AGC on, 50 IRE) Risoluzione orizzontale: 540 TVL Uscita video: 1,0 Vp-p, composito a 75 Ohm Sistema di sincronizzazione: 12 VCC interno, 24 VCA line lock Rapporto S/R: >50 dB (AGC Off) Controllo automatico del guadagno: Basso/Medio/Alto/Off, selezionabile Controllo dell'iris dell'obiettivo: Autoiris Direct Drive (DC) Otturatore elettronico automatico: 1/50 - 1/100.000 sec. (PAL) Bilanciamento del bianco:ATW/AWB/AWC > Set Manuale/Interno/Esterno BLC: Basso/Medio/Alto/Off, commutabile Gamma: 0,45, regolabile Sense-Up: Off/Automatico D-WDR: Off/On Mascheramento privacy: 8 aree di mascheramento, configurabili Rilevamento movimento: 4 aree di rilevamento del movimento, configurabili Specchio: Off/Specchio/V-Flip/Ruota, selezionabile 3DNR: On/Off, regolabile Tipo di obiettivo: Autoiris varifocale, da 2,8 a 10,5 mm, F1.2 Elettriche Tensione di ingresso: 12 VCC/24 VCA Tolleranza tensione: Da 11 a 16 VCC, da 17 a 28 VCA Soppressione della sovratensione: 1,5 kW transitoria Consumo energetico: 3,0 W (max.) Meccaniche Dimensioni: (L x H x P) Vedere lo schema Peso: 0,3 kg max Costruzione: Custodia/policarbonato Calotta/policarbonato Finitura: colore crema Connettori: Uscita video con connettore BNC, Ingresso alimentazione con morsettiera a vite Ambientali Temperatura: In esercizio da -10°C a 50°C, Stoccaggio da -20°C a 60°C Umidità relativa: Da 0% a 90% senza condensa Normative Emissioni : FCC, CE (EN55022) Immunità: CE (EN50130-4) Sicurezza: UE: 2006/95/CE (LVD) Staffe e adattatori HD3-MK Kit di montaggio pendente e a parete, colore crema | 510
| HD3UX | MINIDOME INT COL SDN ULTRA WIDE DYNAMIC 1/3" 2.8÷10MM 540TVL 12VCC/24VAC | Minidome da interno 3" SDN; ULTRA WIDE DYNAMIC, CCD 1/3", 540 TVL, 0.2 lux @ F1.3; CCD 1/3" obiettivo autoiris DC 2,8 – 10 mm (F1,3); regolazione 3D con giunto cardanico. Alimentazione 11-16 VDC, 17-28 VCA 3.5 W (max); Dimensioni: Diametro 129 mm, Altezza 102 mm. | Il modello HD3UX di Honeywell utilizza l’unica tecnologia interamente digitale disponibile nel settore: la tecnologia di acquisizione Digital Pixel System®(DPS). Con questa tecnologia, migliaia di pixel autoregolanti agiscono come telecamere indipendenti, eliminando il rumore visivo che compromette la qualità delle immagini e garantendo la massima risoluzione, colori naturali e immagini chiare, anche in condizioni di scarsa luminosità. La telecamera minidome HD3UX offre immagini di qualità superiore, con una gamma dinamica significativamente migliore (120 dB max) e frequenze dei fotogrammi superiori rispetto alle telecamere CCD convenzionali. La minidome HD3UX dispone di un comando a pulsante singolo per la configurazione della telecamera che consente di accedere al menu visualizzato sul display. Sette preset Wide Dynamic semplificano la configurazione del dispositivo per diverse applicazioni: sportelli bancomat, aree di carico, hall e luoghi con riverbero intenso dovuto alla presenza di riflettori o fari di veicoli. Questa telecamera integrata è ricca di funzioni ad alte prestazioni ed è facile da installare. Con un alloggiamento robusto in policarbonato e la calotta in policarbonato trasparente con liner, è caratterizzata da un design compatto per il montaggio a superficie che consente un’installazione semplice e rapida a parete o a soffitto. La sospensione cardanica Gimbal 3D garantisce un posizionamento versatile e il centramento immediato dell'immagine video. In dotazione viene fornito anche un cavo di assistenza/monitoraggio per facilitare le regolazioni in loco. Il modello HD3UX supporta entrambe le tensioni di 12 VCC e 24 VCA (rilevamento automatico) per garantire il corretto funzionamento e la flessibilità di installazione. Le telecamere sono dotate di un obiettivo autoiris varifocale asferico da 2,8-10,5 mm (F1.4) per coprire un'ampia gamma di angoli di visione. La regolazione delle immagini dopo l'installazione è un'operazione semplice grazie alla sospensione cardanica Gimbal 3D in grado di effettuare la panoramica a 360°, nonché la rotazione verticale a 180° e quella orizzontale a 360°. Opportunità di mercato La telecamera Day/Night della serie HD3UX è concepita per installazioni a costi contenuti che richiedono la migliore qualità delle immagini possibile in condizioni di illuminazione non ottimali. Ciò garantisce prestazioni eccezionali in ambienti interni, come banche, sportelli bancomat, hall, foyer, atri, ingressi, magazzini e scuole. Caratteristiche • Imager DPS Ultra Wide Dynamic da 1/3", 540 TVL di risoluzione • Elaborazione digitale a 32 bit • 7 preset Wide Dynamic per una semplice impostazione e configurazione della telecamera • Gamma dinamica: 102 dB tipica / 120 dB max, da 100 a 200 volte superiore rispetto alle telecamere CCD convenzionali • Uscita video locale per la configurazione • Alloggiamento e calotta in policarbonato • Frequenze dei fotogrammi più elevate: acquisizione video progressiva a 50 fps per un'elevata definizione delle immagini in qualsiasi condizione di illuminazione • 0,4 lux a F1.2 per una riproduzione true colour durante il giorno e in bianco e nero di notte • 12 VCC o 24 VCA con line lock • Staffa per sospensione cardanica Gimbal 3D CARATTERISTICHE TECNICHE Operative Standard video: PAL Sistema di scansione: 625/50 linee (Progressiva) Sensore immagini: Dispositivo digitale video WDR da 1/3" Numero di pixel: (O x V) 720 x 540 Illuminazione minima: 0,4 lux a F1.2 (AGC on, 50 IRE) Risoluzione orizzontale: 540 TVL Uscita video: 1,0 Vp-p, composito a 75 ohm Sistema di sincronizzazione: 12 VCC: interno, 24 VCA: line lock Rapporto S/R: 52 dB tipico (AGC off) AGC (controllo automatico del guadagno): On/off, selezionabile ALC (controllo automatico dell'illuminazione): Controllo variabile dell'iris per lenti DC Drive Otturatore elettronico automatico: 1/50 - 1/100.000 s (PAL) Bilanciamento del bianco: AWB/ATW/ATW Xtnd/Manuale Gamma dinamica: 102 dB tipico/120 dB max Regolazione fase line lock: Regolabile (disponibile solo con 24 VCA) BLC (compensazione controluce): On/off, selezionabile Compensazione sfarfallio: On/off, selezionabile Tipo di obiettivo: Autoiris varifocale da 2,8-10,5 mm, F1.2 Angolo di visione: Teleobiettivo: 27,4° (O), 20,6° (V) Grandangolare: 99,5° (O), 73,2° (V) Elettriche Tensione di ingresso: 12 VCC/24 VCA Tolleranza tensione: 11-16 VCC, 17-28 VCA Soppressione della sovratensione: 1,5 kW transitoria Potenza assorbita: 3,5 W (max) Meccaniche Dimensioni: (L x A x P) Vedere schema Peso: 0,366 kg Struttura: Alloggiamento/policarbonato, Cupola/policarbonato, Finitura/color crema Connettori: Video principale con connettore BNC, Video Aux con connettore a 2 pin per cavo video di test (in dotazione), Ingresso di alimentazione con morsettiera a vite Ambientali Temperatura: Di esercizio da -10°C a 50°C, Di immagazzinamento da -20°C a 60°C Umidità relativa: Da 0 a 90% (senza condensa) Normative Emissioni : FCC, CE (EN55022) Immunità: CE (EN50130-4) Sicurezza : UL60065, EU: 2006/95/CE | 470
Accessori per minidome da interno "System Series"
| HD3-MK1 | STAFFA DA PARETE PER TELECAMERE HON-HD3 | Kit Staffa pendente/a parete per minidome HD3 (bianco) | Kit Staffa pendente/a parete per minidome HD3 (bianco) | 18 | NO AQUA
Minidome da esterno "Performance Series"
Nuova serie
| HD50PX | MINIDOME COL ANTIV IP66 1/3" 3,8MM, 600TVL, 12VCC | Minidome IP66 antivandalo colore CCD 1/3" 600 TVL ottica fissa 3,8 mm, 0,9 Lux, 12Vcc 3D Gimble. Dimensioni: Diametro 145mm, Altezza 101mm. | Minidome da esterno antivandalo 3" a colori HD50PX di Honeywell racchiude la tecnologia DSP (Digital Signal Processing) più avanzata integrando una combinazione di telecamera e obiettivo in un design compatto che ne facilita l'installazione. La custodia RUGGED in protezione IP66 è progettata per essere montata direttamente a soffitto, parete o su una scatola elettrica accoppiata. Il modello HD50PX offre 600 linee TV di risoluzione con un'illuminazione minima di 0,9 lux colore. CCD 1/3" Sony Super HAD, Rapporto S/R 50 dB (AGC OFF), equipaggiata con un obiettivo con ottica fissa 3,8 mm. La regolazione dell'immagine dopo l'installazione è semplificata dal giunto cardanico tridimensionale che consente di effettuare panoramiche a 360°, inclinazioni di 160° e regolazioni orizzontali di 360°. Alimentazione 12 VCC 2.2 W. Le funzioni BLC (Automatic Backlight Compensation) e ATW (Auto Tracking White Balance) assicurano immagini a colori nitidi in ambienti con scarsa illuminazione o in controluce, come le vetrine o i portoni di ingresso. La funzione AGC (Automatic Gain Control) amplifica il segnale video, quando l'illuminazione ambientale è insufficiente, mantenendo l'immagine nitida e ben visibile. Dimensioni: Diametro 118,8mm, Altezza 77mm. Temperatura operativa -10°C to 50°C, IP66 | 210
| HD51PX | MINIDOME COL ANTIV IP66 1/3" 3,8÷9,5MM, 600TVL,12VCC | Minidome IP66 antivandalo colore CCD 1/3" 600 TVL ottica varif. 3,8÷9,5mm, 0,3 Lux, AI DC 12Vcc 3D Gimble. Dimensioni: DDiametro 118,8mm, Altezza 77mm. | Minidome da esterno antivandalo 3" a colori HD51PX di Honeywell racchiude la tecnologia DSP (Digital Signal Processing) più avanzata integrando una combinazione di telecamera e obiettivo in un design compatto che ne facilita l'installazione. La custodia RUGGED in protezione IP66 è progettata per essere montata direttamente a soffitto, parete o su una scatola elettrica accoppiata. Una seconda uscita video locale permette di verificare l'inquadratura con la prima uscita video già connettorizzata verso il centro. Il modello HD51PX offre 600 linee TV di risoluzione con un'illuminazione minima di 0,3 lux colore. CCD 1/3" Sony Super HAD, Rapporto S/R 50 dB (AGC OFF), equipaggiata con un obiettivo con ottica varifocale 3,8-9,5 mm. La regolazione dell'immagine dopo l'installazione è semplificata dal giunto cardanico tridimensionale che consente di effettuare panoramiche a 360°, inclinazioni di 160° e regolazioni orizzontali di 360°. Alimentazione 12 VCC 2.2 W. Le funzioni BLC (Automatic Backlight Compensation) e ATW (Auto Tracking White Balance) assicurano immagini a colori nitidi in ambienti con scarsa illuminazione o in controluce, come le vetrine o i portoni di ingresso. La funzione AGC (Automatic Gain Control) amplifica il segnale video, quando l'illuminazione ambientale è insufficiente, mantenendo l'immagine nitida e ben visibile. Dimensioni: Diametro 118,8mm, Altezza 77mm. Temperatura operativa -10°C to 50°C, IP66 | 305
| HD70PX | MINIDOME DN ANTIV IP66 24 IR LED 1/3" 3,8MM, 600TVL, 12VCC | Minidome IP66 antivandalo Day/Night CCD 1/3" 24 led IR (850 nm,30°) Dist.Max. 15 m. 600TVL ottica 3,8 mm, Alim.12Vcc 4,8W IR ON, 3D Gimble. Dimensioni: Diametro 144,5mm, Altezza 101mm | Minidome da esterno antivandalo 3" Day&Night. HD70PX di Honeywell racchiude la tecnologia DSP (Digital Signal Processing) più avanzata integrando una combinazione di telecamera e obiettivo in un design compatto che ne facilita l'installazione. 24 IR LED 850nm 30° illuminano la scena fino a 15m (dipende dal coefficente di riflessione nella scena) con immagini a 0lux, la funzione IR Smart distribuisce uniformemente l'illuminazione IR nella scena. La custodia RUGGED in protezione IP66 è progettata per essere montata direttamente a soffitto, parete o su una scatola elettrica accoppiata. La valvola di sfiato integrata impedisce ristagni di umidità. Una seconda uscita video locale permette di verificare l'inquadratura con la prima uscita video già connettorizzata verso il centro. Il modello HD70PX offre 600 linee TV di risoluzione con un'illuminazione minima di 0,3 lux colore e 0,00 lux con IR LED ON in modalità B/N. CCD 1/3" Sony Super HAD, Rapporto S/R 50 dB (AGC OFF), equipaggiata con un obiettivo con ottica fissa 3,8 mm. La regolazione dell'immagine dopo l'installazione è semplificata dal giunto cardanico tridimensionale che consente di effettuare panoramiche a 360°, inclinazioni di 160° e regolazioni orizzontali di 360°. Alimentazione 12 VCC Max. 4,8 W. Le funzioni BLC (Automatic Backlight Compensation) e ATW (Auto Tracking White Balance) assicurano immagini a colori nitidi in ambienti con scarsa illuminazione o in controluce, come le vetrine o i portoni di ingresso. La funzione AGC (Automatic Gain Control) amplifica il segnale video, quando l'illuminazione ambientale è insufficiente, mantenendo l'immagine nitida e ben visibile. Programmazione OSD con privacy zones (4 zone), motion detector (64 zone) e funzione mirror. Dimensioni: Diametro 144,5mm, Altezza 101mm, Temperatura operativa -10°C to 50°C, IP66 | 280
| HD73PX | MINIDOME TDN ANTIV IP66 24 IR LED 1/3" 3,8÷9,5MM, 600TVL,12VCC | Minidome IP66 antivandalo True Day/Night CCD 1/3" 24 led IR (850 nm,30°) Dist.Max. 20 m. 600TVL ottica 3,8-9,5 mm, Alim.12Vcc 4,8W IR ON, 3D Gimble. Dimensioni: Diametro 144,5mm, Altezza 101mm | Minidome da esterno antivandalo 3" True Day&Night IR CUT. HD73PX di Honeywell racchiude la tecnologia DSP (Digital Signal Processing) più avanzata integrando una combinazione di telecamera e obiettivo in un design compatto che ne facilita l'installazione. 24 IR LED 850nm 30° illuminano la scena fino a 20m (dipende dal coefficente di riflessione nella scena) con immagini a 0lux, la funzione IR Smart distribuisce uniformemente l'illuminazione IR nella scena. La custodia RUGGED in protezione IP66 è progettata per essere montata direttamente a soffitto, parete o su una scatola elettrica accoppiata. La valvola di sfiato integrata impedisce ristagni di umidità. Una seconda uscita video locale permette di verificare l'inquadratura con la prima uscita video già connettorizzata verso il centro. Il modello HD73PX offre 600 linee TV di risoluzione con un'illuminazione minima di 0,3 lux colore e 0,00 lux con IR LED ON in modalità B/N. CCD 1/3" Sony Super HAD, Rapporto S/R 50 dB (AGC OFF), equipaggiata con un obiettivo con ottica fissa 3,8-9,5 mm. La regolazione dell'immagine dopo l'installazione è semplificata dal giunto cardanico tridimensionale che consente di effettuare panoramiche a 360°, inclinazioni di 160° e regolazioni orizzontali di 360°. Alimentazione 12 VCC Max. 4,8 W. Le funzioni BLC (Automatic Backlight Compensation) e ATW (Auto Tracking White Balance) assicurano immagini a colori nitidi in ambienti con scarsa illuminazione o in controluce, come le vetrine o i portoni di ingresso. La funzione AGC (Automatic Gain Control) amplifica il segnale video, quando l'illuminazione ambientale è insufficiente, mantenendo l'immagine nitida e ben visibile. Programmazione OSD con privacy zones (4 zone), motion detector (64 zone) e funzione mirror.Dimensioni: Diametro 144,5mm, Altezza 101mm, Temperatura operativa -10°C to 50°C, IP66 | 400
Accessori per minidome da esterno "Performance Series"
| HDPR-WK | STAFFA DA MURO PER MINIDOME PERFORMANCE SERIES | Staffa da Parete per minidomes HD51X, HD70X and HD73X | Staffa da Parete per minidomes HD51X, HD70X and HD73X | 125
| HDPR-PK | STAFFA PENDENTE PER MINIDOME PERFORMANCE SERIES | Staffa da Soffitto per minidomes HD51X, HD70X and HD73X | Staffa da soffitto per minidomes HD51X, HD70X and HD73X | 88 | NO AQUA
Minidome da esterno antivandaliche "System Series"
| HD4CHX | MINIDOME COL IP66 540 TVL, 2.8÷10MM 12VCC/24VCA | Minidome antivandalismo IP66 colore 540 TVL, CCD 1/3”, ottica AI varif. 2,8-10 mm integrata, 0,6 Lux 50 IRE F 1,3. Alimen. 11-16Vcc 4,8W/17-28Vca 3,5W. Installazione a: parete,soffitto e controsoffitto.Dimensioni: Diam. 146mm, Altezza 106mm. | Minidome antivandalismo colore con telecamera ed ottica integrata alta risoluzione 540 TVL. La minidome HD4CHX E’ ideale per applicazioni di sorveglianza ad alta risoluzione in cui sono necessari il rilevamento/riconoscimento di oggetti e immagini a colori. Le immagini chiare e nitide sono captate da un CCD Sony Super HAD CCDTM da 1/3”, ottica autoiris DD con focale variabile da 2,8 a 10 mm integrata, sensibilità del modulo camera con ottica integrata 0,6 Lux 50 IRE con f 1,3. Compensazione controluce assicurata dalla funzione BLC (Back Light Compensation) ON/OFF, La minidome HD4CHX costruita in pressofusione di alluminio ha un grado di protezione IP66. Alimentazione 11-16Vcc 4,8W/17-28Vca 3,5W. Cupola trasparente con spessore 3,5 mm per una protezione efficace dell’ottica. Seconda uscita video ausiliaria locale per taratura ed orientamento della telecamera. La possibilità di muovere il modulo camera su tre assi permette l’installazione in qualunque posizione (a soffitto o a parete) per condizioni di installazione critiche. Temperatura di esercizio: -25°C/+ 55°C. Dimensioni: Diam. 146mm, Altezza 106mm. Peso 1.100g. Accessori: Staffa a parete modello HD4CHX-WK e Staffa pendente modello HD4CHX-PK | 535
| HD4D9X | MINIDOME TDN IP66 9÷22MM 540TVL 12VCC/24VCA | Minidome antivandalismo IP66 TDN 540 TVL, CCD 1/3”, ottica AI varif. 9-22 mm, 0,04 lux @ 50 IRE F 1,4 - B/N, Sens Up (automatico) 0,24 lux @ 50 IRE F 1,4 - A colori, Sens Up disattiv, Alim. 11-16Vcc 4,8W/17-28Vca 3,8W, Diam. 140,2mm, Alt 91,5mm. | Minidome HD4D9X antivandalismo Day&Night 12Vcc/24Vca con telecamera ed ottica integrata colore-b/n alta risoluzione 540 TVL. La minidome HD4D9X è adatta per condizioni di illuminazione variabile e assicura immagini di alta qualità anche in condizioni di scarsa luminosità. Sotto una soglia minima di luminosità la telecamera incorporata nella minidome HD4D3X rimuove automaticamente il filtro ad infrarossi commutando la visione dell’immagine in b/n per acquisire più dettagli grazie alla maggiore sensibilità del CCD alla luce ad infrarossi. Il menu OSD (On Screen Display) semplifica tutte le operazioni di configurazione e regolazione. L'utilizzo del menu è semplice ed intuitivo ed è possibile regolare l'immagine in pochi secondi grazie ai comandi con joystick miniaturizzato posto internamente sullo chassis della Minidome. Le immagini chiare e nitide sono captate da un CCD Sony Super HAD da 1/3”, ottica autoiris DD IR corrected con focale variabile da 9 a 22 mm integrata, sensibilità del modulo camera con ottica integrata è 0,04 lux @ 50 IRE F 1,4 - B/N, Sens Up (automatico) 0,24 lux @ 50 IRE F 1,4 - A colori, Sens Up disattivato. Compensazione controluce assicurata dalla funzione BLC (Back Light Compensation) ottimizzabile con 3 aree differenti selezionabili (Basso/Centro/Alto), 4 zone di privacy selezionabili per mascheramento aree dell’immagine, la funzione DNR (Digital Noise Reduction) rende l’immagine chiara e priva di disturbi in qualunque condizione di luminosità. La minidome HD4D costruita in pressofusione di alluminio ha un grado di protezione IP66. Alimentazione 11-16Vcc 4,8W/17-28Vca 3,8W. Cupola trasparente con spessore 3,5 mm per una protezione efficace dell'ottica. Seconda uscita video ausiliaria locale per taratura ed orientamento della telecamera. La possibilità di muovere il modulo camera su tre assi permette l’installazione in qualunque posizione (a soffitto o a parete) per condizioni di installazione critiche. Temperatura di esercizio: -25°C/+ 55°C. Dimensioni: Diam. 140,2mm, Altezza 91,5mm. Peso 1.100g. Accessori: Kit staffa a parete modello HD4-WK. | 535
| HD4D3SX | MINIDOME TDN IP66 600 TVL, UTP, 3.3-12MM, DNR, 12DC/24AC | Telecamera dome antivandalo, True day/night con CCD integrato da 1/3’’ e DNR, 600 TVL, VFAI da 3,3 a 12 mm, riscaldamento, custodia a montaggio in superficie o ad incasso IP66, trasmissione video UTP, 12 VCC/24 VCA PAL | La serie HD4D fornisce un’eccellente sensibilità ai colori e un’alta risoluzione in condizioni di luminosità scarsa o variabile. È una telecamera True Day/Night con modalità a colori o bianco e nero a seconda della luce disponibile. In modalità a colori, la telecamera HD4D utilizza un filtro IR-cut rimovibile a infrarossi mentre, in modalità bianco e nero, impiega un filtro ottico passa basso garantendo una qualità dell’immagine ottimale in ogni momento del giorno. La funzione unica Digital Slow Shutter aumenta il tempo di esposizione per illuminare gli ambienti tipicamente scuri. La tecnologia DNR elimina l’elettricità statica e altri rumori, sviluppando immagini chiare e definite e migliorando le prestazioni nel rilevamento di movimento e la compressione su videoregistratori digitali o di rete. La serie HD4D offre due opzioni di telecamere ad alta risoluzione adatte per numerose tipologie di ambienti esterni. HD4D3SX (obiettivo 3,3-12 mm VFAI) e HD4DAFSX (obiettivo 2,9-8,5 mm con zoom controllato e messa a fuoco automatica per ridurre i tempi d’installazione e le chiamate di servizio). La serie HD4D offre 600 linee TV di risoluzione e produce immagini più nitide e precise anche nei minimi dettagli. La custodia in solido alluminio pressofuso e la calotta in policarbonato spesso antigraffio da 3,5 mm dell’HD4D sono in grado di resistere a forti urti esterni e vantano un livello di protezione IP66, per le installazioni all’aperto. La custodia molto robusta è ideale per installazioni in cui l’integrità strutturale e la resistenza antivandalo sono di estrema importanza. Inoltre, la custodia è dotata di un dispositivo di riscaldamento che consente alla telecamera di funzionare a basse temperature, fino a -40°C e di una bocchetta di sfiato che impedisce la formazione di condensa al suo interno. La configurazione è facile e veloce. La custodia della HD4D può passare istantaneamente da un montaggio ad incasso ad un’installazione sulla superficie della parete o del soffitto oppure direttamente in una scatola elettrica 4S. La HD4D può essere personalizzata in loco mediante il secondo cavo di servizio video e i menu di visualizzazione a schermo di facile utilizzo. La custodia comprende coppie di uscite sia composite sia per doppini intrecciati non schermati (UTP). Caratteristiche principali • Colore ad alta risoluzione: 600 TVL - CCD II Sony Super HAD™ da 1/3’’ • La funzione HME (Highlight Masking Exposure o esposizione con mascheramento luminosità) maschera i punti luminosi di una scena per fornire una migliore chiarezza complessiva • La bocchetta di sfiato integrata evita la formazione di condensa • Modello unico che consente il montaggio diretto a incasso o su superficie • Uscita coassiale e UTP integrate (di serie) • Menu di visualizzazione a schermo per una facile configurazione della telecamera • Dispositivo di riscaldamento incorporato per ambienti esterni • Obiettivo autoiris varifocale con correzione IR da 3,3 a 12 mm e da 2,9 a 8,5 mm • L’obiettivo da 2,9 a 8,5 mm è dotato di zoom controllato e messa a fuoco automatica • Uscita video locale per configurazione • Doppia alimentazione 12 VCC/24 VCA Caratteristiche Tecniche Operative Standard video PAL Sistema di scansione 525/60 linee Sensore immagini CCD II Sony Super HAD™ da 1/3'' Illuminazione minima a 50 IRE HD4D3SX: 0,06 lux, bianco e nero, Sens Up (auto) 0,45 lux, colori, Sens up disattivato HD4DAFSX: 0,15 lux, bianco e nero, Sens Up (auto) 0,60 lux, colori, Sens up disattivato Risoluzione orizzontale 600 TVL Uscita video Composita: 1,0 Vp-p a 75 Ohm UTP: 1,0 Vp-p a 100 Ohm Sistema di sincronizzazione 12 V CC: interno 24 V CA: interno o line-lock Rapporto S/R 50 dB o superiore (AGC disattivato) Controllo automatico del guadagno On/Off, selezionabile Otturatore elettronico automatico 1/60-1/120.000 s Bilanciamento del bianco ATW/AWC/Manuale Regolazione fase line lock Line lock a fase verticale regolabile +/- 180º HME (esposizione con mascheramento luminosità) On/Off, (limite selezionabile 0-60 dB) Gamma 0.45 3D-DNR Alta/Media/Bassa Sense Up Off/Auto (limite selezionabile da 2X a 256X) Funzione Privacy On/Off (4 zone programmabili) Tipo di obiettivo (correzione IR) HD4D3SX: VFAI da 3,3 a 12 mm, F1.5, DC drive HD4DAFSX: Messa a fuoco automatica da 2,9 a 8,5 mm, F1.9, DC drive Angolo di visuale HD4D3SX: Tele: 29,8” (D), 24,0” (H), 18,0” (V) Ampiezza: 104,2º (D), 80,2º (H), 58,6º (V) HD4DAFSX: 41,4” (D), 33,3” (H), 25,0” (V) Ampiezza: 119,1º (D), 94,7º (H), 70,3º (V) Elettriche Tensione di ingresso 12 V CC/24 V CA Tolleranza tensione 11-16 V CC, 17-28 V CA Soppressione della sovratensione Transitoria 1,5 kW Consumo energetico Massimo 3,5 W (unità di riscaldamento spenta), 13 W (unità di riscaldamento accesa) Meccaniche Dimensioni Vedere schema Peso 1,1 kg Costruzione Custodia: alluminio pressofuso Calotta: policarbonato Finitura: verniciatura a polvere grigio chiaro Entrata cavi Due aperture NPT filettate da ¾” (19,1 mm) Una laterale e una sul retro (anello di montaggio) Connettore Video principale: BNC (coassiale), Molex a 2 pin (UTP) Video Aux: connettore a 2 pin per cavo video di test Ingresso di alimentazione: spina 2,1 mm Ambientali Temperatura Funzionamento: Da -40°C a +55°C Conservazione: da -45°C a 75°C Umidità relativa da 0% a 95% senza condensa Classificazione IP66 Normative Emissioni FCC Parte 15, Classe B CE: EN 55022 Immunità CE: EN 50130-4 Sicurezza UE: 2001/95/EC GPSD NA: UL/CSA 60065 Accessori Alimentatore HPTV1202D 240V CA / 12V CC 2A per uso interno Kit di montaggio HD4CH-WK Kit di montaggio a parete HD4CH-PK Kit di montaggio sospeso | 535
| HD4DAFSX | MINIDOME TDN IP66 600 TVL, UTP, AUTOFOCUS 2,9-8,5MM, DNR, 12DC/24AC | Telecamera dome antivandalo, True day/night con CCD integrato da 1/3’’ e DNR, 600 TVL, obiettivo per messa a fuoco automatica da 2,9 a 8,5 mm, riscaldamento, custodia a montaggio in superficie o ad incasso IP66, trasmissione video UTP, 12 VCC/24 VCA PAL | La serie HD4D fornisce un’eccellente sensibilità ai colori e un’alta risoluzione in condizioni di luminosità scarsa o variabile. È una telecamera True Day/Night con modalità a colori o bianco e nero a seconda della luce disponibile. In modalità a colori, la telecamera HD4D utilizza un filtro IR-cut rimovibile a infrarossi mentre, in modalità bianco e nero, impiega un filtro ottico passa basso garantendo una qualità dell’immagine ottimale in ogni momento del giorno. La funzione unica Digital Slow Shutter aumenta il tempo di esposizione per illuminare gli ambienti tipicamente scuri. La tecnologia DNR elimina l’elettricità statica e altri rumori, sviluppando immagini chiare e definite e migliorando le prestazioni nel rilevamento di movimento e la compressione su videoregistratori digitali o di rete. La serie HD4D offre due opzioni di telecamere ad alta risoluzione adatte per numerose tipologie di ambienti esterni. HD4D3SX (obiettivo 3,3-12 mm VFAI) e HD4DAFSX (obiettivo 2,9-8,5 mm con zoom controllato e messa a fuoco automatica per ridurre i tempi d’installazione e le chiamate di servizio). La serie HD4D offre 600 linee TV di risoluzione e produce immagini più nitide e precise anche nei minimi dettagli. La custodia in solido alluminio pressofuso e la calotta in policarbonato spesso antigraffio da 3,5 mm dell’HD4D sono in grado di resistere a forti urti esterni e vantano un livello di protezione IP66, per le installazioni all’aperto. La custodia molto robusta è ideale per installazioni in cui l’integrità strutturale e la resistenza antivandalo sono di estrema importanza. Inoltre, la custodia è dotata di un dispositivo di riscaldamento che consente alla telecamera di funzionare a basse temperature, fino a -40°C e di una bocchetta di sfiato che impedisce la formazione di condensa al suo interno. La configurazione è facile e veloce. La custodia della HD4D può passare istantaneamente da un montaggio ad incasso ad un’installazione sulla superficie della parete o del soffitto oppure direttamente in una scatola elettrica 4S. La HD4D può essere personalizzata in loco mediante il secondo cavo di servizio video e i menu di visualizzazione a schermo di facile utilizzo. La custodia comprende coppie di uscite sia composite sia per doppini intrecciati non schermati (UTP). Caratteristiche principali • Colore ad alta risoluzione: 600 TVL - CCD II Sony Super HAD™ da 1/3’’ • La funzione HME (Highlight Masking Exposure o esposizione con mascheramento luminosità) maschera i punti luminosi di una scena per fornire una migliore chiarezza complessiva • La bocchetta di sfiato integrata evita la formazione di condensa • Modello unico che consente il montaggio diretto a incasso o su superficie • Uscita coassiale e UTP integrate (di serie) • Menu di visualizzazione a schermo per una facile configurazione della telecamera • Dispositivo di riscaldamento incorporato per ambienti esterni • Obiettivo autoiris varifocale con correzione IR da 3,3 a 12 mm e da 2,9 a 8,5 mm • L’obiettivo da 2,9 a 8,5 mm è dotato di zoom controllato e messa a fuoco automatica • Uscita video locale per configurazione • Doppia alimentazione 12 VCC/24 VCA Caratteristiche Tecniche Operative Standard video PAL Sistema di scansione 525/60 linee Sensore immagini CCD II Sony Super HAD™ da 1/3'' Illuminazione minima a 50 IRE HD4D3SX: 0,06 lux, bianco e nero, Sens Up (auto) 0,45 lux, colori, Sens up disattivato HD4DAFSX: 0,15 lux, bianco e nero, Sens Up (auto) 0,60 lux, colori, Sens up disattivato Risoluzione orizzontale 600 TVL Uscita video Composita: 1,0 Vp-p a 75 Ohm UTP: 1,0 Vp-p a 100 Ohm Sistema di sincronizzazione 12 V CC: interno 24 V CA: interno o line-lock Rapporto S/R 50 dB o superiore (AGC disattivato) Controllo automatico del guadagno On/Off, selezionabile Otturatore elettronico automatico 1/60-1/120.000 s Bilanciamento del bianco ATW/AWC/Manuale Regolazione fase line lock Line lock a fase verticale regolabile +/- 180º HME (esposizione con mascheramento luminosità) On/Off, (limite selezionabile 0-60 dB) Gamma 0.45 3D-DNR Alta/Media/Bassa Sense Up Off/Auto (limite selezionabile da 2X a 256X) Funzione Privacy On/Off (4 zone programmabili) Tipo di obiettivo (correzione IR) HD4D3SX: VFAI da 3,3 a 12 mm, F1.5, DC drive HD4DAFSX: Messa a fuoco automatica da 2,9 a 8,5 mm, F1.9, DC drive Angolo di visuale HD4D3SX: Tele: 29,8” (D), 24,0” (H), 18,0” (V) Ampiezza: 104,2º (D), 80,2º (H), 58,6º (V) HD4DAFSX: 41,4” (D), 33,3” (H), 25,0” (V) Ampiezza: 119,1º (D), 94,7º (H), 70,3º (V) Elettriche Tensione di ingresso 12 V CC/24 V CA Tolleranza tensione 11-16 V CC, 17-28 V CA Soppressione della sovratensione Transitoria 1,5 kW Consumo energetico Massimo 3,5 W (unità di riscaldamento spenta), 13 W (unità di riscaldamento accesa) Meccaniche Dimensioni Vedere schema Peso 1,1 kg Costruzione Custodia: alluminio pressofuso Calotta: policarbonato Finitura: verniciatura a polvere grigio chiaro Entrata cavi Due aperture NPT filettate da ¾” (19,1 mm) Una laterale e una sul retro (anello di montaggio) Connettore Video principale: BNC (coassiale), Molex a 2 pin (UTP) Video Aux: connettore a 2 pin per cavo video di test Ingresso di alimentazione: spina 2,1 mm Ambientali Temperatura Funzionamento: Da -40°C a +55°C Conservazione: da -45°C a 75°C Umidità relativa da 0% a 95% senza condensa Classificazione IP66 Normative Emissioni FCC Parte 15, Classe B CE: EN 55022 Immunità CE: EN 50130-4 Sicurezza UE: 2001/95/EC GPSD NA: UL/CSA 60065 Accessori Alimentatore HPTV1202D 240V CA / 12V CC 2A per uso interno Kit di montaggio HD4CH-WK Kit di montaggio a parete HD4CH-PK Kit di montaggio sospeso | 492.5825 | NO AQUA
| HD4DIRSX | MINIDOME IR LED TDN IP66 600 TVL, UTP, 3.3-12MM, DNR, 12DC/24AC | Telecamera dome antivandalo, true day/night con CCD integrato da 1/3’’ e DNR, 600 TVL, 18 IR LED, 3,3 - 12 mm VFAI, riscaldamento, custodia a montaggio in superficie o ad incasso IP66, trasmissione video UTP, 12 VCC/24 VCA PAL | La gamma Honeywell di telecamere con illuminazione a infrarossi utilizza la più recente tecnologia in fatto di immagini di sorveglianza True Day/Night per offrire immagini a colori vivaci durante le ore diurne e migliorare la sensibilità in condizioni di scarsa luminosità durante le ore notturne. La tecnologia IR regola automaticamente l’intensità per evitare i punti caldi dell’immagine e fornire immagini estremamente chiare e nitide indipendentemente dalle condizioni di illuminazione. La telecamera HD4DIRSX combina la tecnologia DNR (Digital Noise Reduction, riduzione digitale del rumore) con 18 LED integrati che migliorano la definizione generale dell’immagine e l’efficienza di compressione nei videoregistratori digitali (DVR). Eliminando la presenza di rumori quali l’elettricità statica, la tecnologia DNR ottimizza le prestazioni di rilevamento del movimento mediante DVR. Utilizzata insieme ai LED a infrarossi interni azionati da fotocellula presenti nella telecamera HD4DIRSX, con un filtro IR cut a doppia finestra ed un filtro passante per IR, la tecnologia DNR è in grado di catturare immagini chiare e definite, migliorando l’integrità del video registrato. La telecamera HD4DIRSX offre 600 linee TV di risoluzione e produce immagini di estrema nitidezza e precisione anche nei minimi dettagli. L’obiettivo Auto Iris varifocale con correzione IR da 3,3 a 12 mm elimina lo spostamento della messa a fuoco quando la telecamera passa dalla modalità a colori a quella a infrarossi. Inoltre, lo schermo ottico dell’obiettivo situato all’interno della cupola offre una visione notturna uniformemente distribuita senza riflesso interno o effetti aura. La telecamera HD4DIRSX offre 600 linee TV di risoluzione e produce immagini di estrema nitidezza e precisione anche nei minimi dettagli. L’obiettivo Auto Iris varifocale con correzione IR da 3,3 a 12 mm elimina lo spostamento della messa a fuoco quando la telecamera passa dalla modalità a colori a quella a infrarossi. Inoltre, lo schermo ottico dell’obiettivo situato all’interno della cupola offre una visione notturna uniformemente distribuita senza riflesso interno o effetti aura. La telecamera HD4DIRSX è stata studiata per una installazione semplice ed un utilizzo negli ambienti a maggior rischio. La custodia molto robusta in alluminio pressofuso e una calotta in policarbonato trasparente antigraffio spessa 3,5 mm provvista di copertura, vanta un livello di protezione IP66, per installazioni all’aperto ed è in grado di resistere a forti urti esterni, il che la rende ideale per le installazioni in cui l’integrità strutturale e la resistenza ai vandali sono importanti. La custodia della HD4DIRSX può adattarsi istantaneamente da un montaggio ad incasso ad un’installazione sulla superficie della parete o del soffitto oppure direttamente in una scatola elettrica 4S. È veloce e semplice da configurare ed è possibile personalizzarla in loco mediante il secondo cavo di servizio video e visualizzazioni a schermo di facile utilizzo. La custodia comprende inoltre coppie di uscite sia composite, sia per doppini intrecciati non schermato (UTP). Inoltre, la custodia è dotata di un dispositivo di riscaldamento che consente alla telecamera di funzionare a basse temperature, fino a -40°C e di una bocchetta di sfiato che impedisce la formazione di condensa al suo interno. Caratteristiche • Sensore d’immagini con risoluzione 600 TVL, CCD II Sony Super HAD™ da 1/3’’ • 18 LED nel vicino infrarosso, controllati da fotocellule • La funzione HME (Highlight Masking Exposure o esposizione con mascheramento luminosità) maschera i punti luminosi di una scena fornendo una migliore chiarezza complessiva • Bocchetta di sfiato integrata per evitare la condensa • Modello unico che consente il montaggio immediato a incasso o su superficie • Uscita coassiale e UTP integrate (di serie) • Menu di visualizzazione a schermo per una facile configurazione della telecamera • Dispositivo di riscaldamento incorporato per ambienti esterni • Obiettivo Auto Iris varifocale con correzione IR da 3,3 a 12 mm (F 1.5) • La staffa a sospensione cardanica a 3 assi consente la rotazione e il posizionamento preciso della telecamera • Uscita video locale per configurazione • Doppia alimentazione (12 V CC/24 V CA) • Modello unico che consente il montaggio immediato a incasso (controsoffitto) o su superficie (soffitto o parete) con supporto Caratteristiche Tecniche Operative Standard video PAL Sistema di scansione 525/60 linee Sensore immagini CCD II Sony Super HAD™ da 1/3'' Illuminazione minima 0,21 lux a colori/0 lux in bianco e nero, con IR attivi Risoluzione orizzontale 600 TVL Uscita video Composita: 1.0 V p-p, 75 ohm UTP: 1.0 V p-p, 100 ohm Sistema di sincronizzazione 12 V CC: Interno 24 V CA: interno o line-lock Rapporto S/R 50 dB o superiore (AGC disattivato) Controllo automatico del guadagno On/Off, selezionabile Otturatore elettronico automatico 1/60-1/120.000 sec. Bilanciamento del bianco ATW/AWC/Manuale Regolazione fase line lock Line lock a fase verticale regolabile +/- 180º LED IR 850 nm, 18 LED Distanza illuminazione IR Prestazioni di visione fino a circa 15 metri (50 piedi, a seconda della riflessione in campo) HME (esposizione con mascheramento luminosità) On/Off, (limite selezionabile 0-60) Gamma 0.45 3D-DNR Alta/Media/Bassa Sense Up Off/Auto (limite selezionabile 2X – 256X) Funzione Privacy On/Off (4 zone programmabili) Tipo di obiettivo Auto Iris varifocale da 3,3 a 12 mm, con correzione IR F1.5, DC drive Angolo di visuale Tele: 29,8º (D), 24,0º (H), 18,0º (V) Grandangolare: 104,2º (D), 80,2º (H), 58,6º (V) Elettriche Tensione di ingresso 12 V CC/24 V CA Gamma tensioni di ingresso 11-16 V CC, 17-28 V CA Soppressione della sovratensione Transitoria 1,5 kW Consumo energetico 12 V CC (con IR accesi): 4,6 W/24 V CA: 4,8 W max 12 V CC/24 V CA (con IR accesi e riscaldamento) 13 W max Meccaniche Dimensioni Vedere schema Peso 1,1 kg Costruzione Custodia: alluminio presso fuso Cupola: policarbonato Finitura: verniciatura a polvere grigio chiaro Entrata cavi Un’apertura NPT filettata da ¾” (19,1 mm) laterale Connettore Video principale: BNC (coassiale), Molex a 2 pin (UTP) Video Aux: connettore a 2 pin per cavo video di test Ingresso alimentazione: spina 2,1 mm Accessori HD4CH-WK Kit di montaggio a parete HD4CH-PK Kit di montaggio sospeso Alimentatore HPTV1202D 240V CA / 12V CC 2A per uso interno Ambientali Protezione IP66 Temperatura Funzionamento: Da -40 °C a +55 °C Conservazione: da -45°C a 75°C Emissioni FCC Parte 15, Classe B CE: EN 55022 Immunità CE: EN 50130-4 Sicurezza UE: 2001/95/CE GPSD NA: UL/CSA 60065 | 488.1845 | NO AQUA
| HD4USX | MINIDOME WD TDN IP66 690 TVL, UTP, 3.3-12MM, DNR, 12DC/24AC | Telecamera dome antivandalo, Ultra Wide Dynamic, True day/night con CCD integrato da 1/3’’ e DNR, 690 HTVL, VFAI da 3,3 a 12 mm, riscaldamento, custodia a montaggio in superficie o ad incasso IP 66, trasmissione video UTP, 12 VCC/24 VCA PAL | La telecamera HD4USX di Honeywell rappresenta la scelta ideale per ambienti con elevato contrasto e condizioni di illuminazione variabile. Grazie alla recente tecnologia dei sensori Digital Pixel System® (DPS), il formato dei fotoni di ciascun pixel viene convertito da analogico a digitale subito dopo l’acquisizione dell’immagine. L’HD4USX offre immagini di ottima qualità e un intervallo dinamico notevolmente migliore (>100 dB) rispetto alle telecamere CCD convenzionali anche in condizioni di contrasto elevato. Progettata per ambienti con luminosità difficile, la telecamera HD4USX offre un’unica soluzione per catturare l’intera immagine indipendentemente dalla condizione o dall’applicazione della luminosità. Questa tecnologia garantisce immagini chiare ad altissima risoluzione, con colori naturali, eliminando in automatico il rumore visivo che ne compromette la qualità come il riverbero o i riflessi. La telecamera HD4USX comporta la tecnologia DNR (Digital Noise Reduction, riduzione digitale del rumore) per migliorare la definizione generale dell’immagine e l’efficienza di compressione nei videoregistratori digitali. Eliminando la presenza di rumori, la tecnologia DNR aumenta le prestazioni di rilevamento del movimento mediante DVR. La tecnologia DNR è in grado di catturare immagini chiare e definite, migliorando l’integrità del video registrato. In modalità colore, la telecamera HD4USX utilizza un filtro IR-cut rimovibile a infrarossi mentre, in modalità bianco e nero, impiega un filtro ottico passa basso, garantendo una qualità dell’immagine ottimale in ogni momento del giorno. Insieme alla robusta tecnologia, la telecamera HD4USX è progettata per garantire semplicità di installazione e di utilizzo in condizioni ambientali poco favorevoli. La custodia molto robusta a cupola pressofusa con livello di protezione IP66 resiste agli urti rendendola ideale per installazioni in cui l’integrità strutturale e la resistenza antivandalo sono di estrema importanza. Inoltre, la custodia è dotata di un dispositivo di riscaldamento che consente alla telecamera di funzionare a basse temperature, fino a -40°C e di una bocchetta di sfiato che impedisce la formazione di condensa al suo interno. Caratteristiche principali • DPS Ultra Wide Dynamic da 1/3” 690 HTVL • Intervallo dinamico: 102 dB tipica / 120 dB max, da 100 a 200 volte superiore rispetto alle telecamere CCD convenzionali • Bocchetta di sfiato integrata per evitare la condensa • Uscita coassiale e UTP integrate (di serie) • Menu di visualizzazione a schermo per una facile configurazione della telecamera • Dispositivo di riscaldamento incorporato per ambienti esterni • Obiettivo Auto Iris varifocale con correzione IR da 3,3 a 12 mm • Uscita video locale per configurazione • Doppia alimentazione 12 VCC/24 VCA • Modello unico che consente il montaggio immediato a incasso (controsoffitto) o su superficie (soffitto o parete) con supporto Caratteristiche Tecniche Operative Standard video PAL Sistema di scansione 525/60 linee Sensore immagini Dispositivo digitale video WDR da 1/3" Illuminazione minima 0,4 lux, F1.5 (AGC attivato, 50 IRE) 0,0 lux, F1.5 (con illuminazione IR esterna) Risoluzione orizzontale690 HTVL Uscita video Composita: 1,0 V p-p, 75 Ohm UTP: 1,0 V p-p, 100 Ohm Sistema di sincronizzazione 12 V CC: interno 24 V CA: interno o line-lock Rapporto S/R 50 dB o superiore (AGC disattivato) Controllo automatico del guadagno On/Off, selezionabile Otturatore elettronico automatico 1/60 - 1/120.000 sec. Bilanciamento del bianco ATW/AWC/Manuale Regolazione fase line lock Line lock a fase verticale regolabile +/- 180° Wide Dynamic 102 dB tipico/120 dB max Gamma 0.45 DNR Alta/Media/Bassa Tipo di obiettivo Auto Iris varifocale da 3,3 a 12 mm, con correzione IR, DC drive Angolo di visuale Tele: 29,8° (D), 24,0° (H), 18,0° (V) Ampiezza: 104,2° (D), 80,2° (H), 58,6°(V) Elettriche Tensione di ingresso 12 V CC/24 V CA Gamma tensioni di ingresso 11-16 V CC, 17-28 V CA Soppressione della sovratensione Transitoria 1,5 kW Consumo energetico Massimo 3,5 W (unità di riscaldamento spenta), 13 W (unità di riscaldamento accesa) Meccaniche Dimensioni Vedere schema Peso 1,1 kg Costruzione Custodia: alluminio pressofuso Cupola: policarbonato Finitura: verniciatura a polvere grigio chiaro Entrata cavi Un’apertura NPT filettata da ¾” (19,1 mm) laterale Connettore Video principale: BNC (coassiale), Molex a 2 pin (UTP) Video Aux: connettore a 2 pin per cavo video di test Ingresso alimentazione: spina 2,1 mm Ambientali Temperatura Funzionamento: Da -40 °C a +50 °C Conservazione: da -45°C a 75°C Umidità relativa da 0% a 95% senza condensa Classificazione IP66 Accessori Alimentatori HPTV1202D 240V CA / 12V CC 2A per uso interno HD4CH-WK Kit di montaggio a parete HD4CH-PK Kit di montaggio sospeso Normative Emissioni FCC Parte 15, Classe B CE: EN 55022 Immunità CE: EN 50130-4 Sicurezza UE: 2001/95/EC GPSD NA: UL/CSA 60065 |  | NO AQUA
Accessori per minidome da esterno "System Series"
| HD4CH-WK | STAFFA DA PARETE PER MINIDOME HON-HD4CHX | Staffa da parete per minidome HD4CHX | Staffa da parete per minidome HD4CHX | 112.34 | NO AQUA
| HD4CH-PK | STAFFA PENDENTE PER MINIDOME HON-HD4CHX | Staffa pendente per minidome HD4CHX | Staffa pendente per minidome HD4CHX | 39.94 | NO AQUA
Telecamere Bullet da esterno/interno
Telecamere Bullet da esterno/interno "Performance Serie"
| HB70X | BULLET CAMERA IP65 SDN 380TVL, 4,3MM, 12IRLED , 12VCC | Telecamera Bullet Performance IP66 Software Day&Night 380TVL obiettivo 4,3mm 12 led IR aliment. 12Vcc | Telecamera tipo bullet da esterno a colori Day&Night chroma suppression con 12 IR LED (850 nm, 30º) Dist.Max. 15 m. HB70 di Honeywell racchiude la tecnologia DSP (Digital Signal Processing) più avanzata integrando una combinazione di telecamera e obiettivo in un design compatto ed elegante che ne facilita l'installazione e la rende compatibile con ambienti esclusivi. La custodia esterna in alluminio in protezione IP66 è progettata per essere montata con la staffa inclusa (6 fori di fissaggio) direttamente a soffitto o a parete. L'innovativa valvola di decompressione "Equalization Valve" permette alla telecamera di compensare la pressione barometrica in modo da evitare fenomeni di appannamento o di creazione di gocce d'acqua sull'ottica. Il modello HB70 offre 380 linee TV di risoluzione con un'illuminazione minima di 0,1 lux colore e 0,00 lux con IR LED ON in modalità B/N. CCD 1/3" Sony Super HAD, Rapporto S/R 48 dB (AGC OFF), equipaggiata con un obiettivo con ottica fissa 4,3 mm. Alimentazione 12 VCC Max. 4,2 W/300 mA. Le funzioni BLC (Automatic Backlight Compensation) e ATW (Auto Tracking White Balance) assicurano immagini a colori nitidi in ambienti con scarsa illuminazione o in controluce, come le vetrine o i portoni di ingresso. La funzione AGC (Automatic Gain Control) amplifica il segnale video, quando l'illuminazione ambientale è insufficiente, mantenendo l'immagine nitida e ben visibile. Dimensioni: Altezza totale con staffa 135mm, Diametro custodia + tettuccio 62 mm, lunghezza custodia + tettuccio 123 mm. | 155
| HB72SX | BULLET CAMERA IP65 SDN 530TVL, 4MM, 12IRLED , 12VCC | Telecamera Bullet Performance IP66 Software Day&Night 530TVL obiettivo 4mm 12 led IR aliment. 12Vcc | Telecamera tipo bullet da esterno a colori Day&Night chroma suppression con 12 IR LED (850 nm, 30º) Dist.Max. 15 m. HB72S di Honeywell racchiude la tecnologia DSP (Digital Signal Processing) più avanzata integrando una combinazione di telecamera e obiettivo in un design compatto ed elegante che ne facilita l'installazione e la rende compatibile con ambienti esclusivi. La custodia esterna in alluminio in protezione IP66 è progettata per essere montata con la staffa inclusa (6 fori di fissaggio) direttamente a soffitto o a parete. L'innovativa valvola di decompressione "Equalization Valve" permette alla telecamera di compensare la pressione barometrica in modo da evitare fenomeni di appannamento o di creazione di gocce d'acqua sull'ottica. Il modello HB72S offre 530 linee TV di risoluzione con un'illuminazione minima di 0,3 lux colore e 0,00 lux con IR LED ON in modalità B/N. CCD 1/3" Sony Super HAD, Rapporto S/R 48 dB (AGC OFF), equipaggiata con un obiettivo con ottica fissa 4 mm. Alimentazione 12 VCC Max. 4,0 W/300 mA. Le funzioni BLC (Automatic Backlight Compensation) e ATW (Auto Tracking White Balance) assicurano immagini a colori nitidi in ambienti con scarsa illuminazione o in controluce, come le vetrine o i portoni di ingresso. La funzione AGC (Automatic Gain Control) amplifica il segnale video, quando l'illuminazione ambientale è insufficiente, mantenendo l'immagine nitida e ben visibile. Dimensioni: Altezza totale con staffa 135mm, Diametro custodia + tettuccio 62 mm, lunghezza custodia + tettuccio 123 mm. | 225
Nuova serie
| HB73SPX | BULLET CAMERA IP65 TDN 600TVL 3,8÷9,5MM 18IRLED , 12VCC | Telecamera Bullet Performance IP66 True Day&Night 600TVL obiettivo AI DC Varifocale 3,8÷9,5mm 18 led IR aliment. 12Vcc | Telecamera tipo bullet da esterno True Day&Night IR CUT, 18 IR LED (850 nm, 30º) illuminano la scena fino a 20m (dipende dal coefficente di riflessione nella scena) con immagini a 0lux, la funzione IR Smart distribuisce uniformemente l'illuminazione IR nella scena. HB73PX di Honeywell racchiude la tecnologia DSP (Digital Signal Processing) più avanzata integrando una combinazione di telecamera e obiettivo in un design compatto ed elegante che ne facilita l'installazione e la rende compatibile con ambienti esclusivi. La custodia esterna in alluminio in protezione IP65 è progettata per essere montata con la staffa inclusa (6 fori di fissaggio) direttamente a soffitto o a parete. L'innovativa valvola di decompressione "Equalization Valve" permette alla telecamera di compensare la pressione barometrica in modo da evitare fenomeni di appannamento o di creazione di gocce d'acqua sull'ottica.Una seconda uscita video locale permette di verificare l'inquadratura con la prima uscita video già connettorizzata verso il centro. Il modello HB73PX offre 600 linee TV di risoluzione con un'illuminazione minima di 0,3 lux colore e 0,00 lux con IR LED ON in modalità B/N. CCD 1/3" Sony Super HAD, Rapporto S/R 50 dB (AGC OFF), equipaggiata con un obiettivo con ottica varifocale autoiris DC 3,8-9,5 mm. Alimentazione 12 VCC Max. 4,8 W. Le funzioni BLC (Automatic Backlight Compensation) e ATW (Auto Tracking White Balance) assicurano immagini a colori nitidi in ambienti con scarsa illuminazione o in controluce, come le vetrine o i portoni di ingresso. La funzione AGC (Automatic Gain Control) amplifica il segnale video, quando l'illuminazione ambientale è insufficiente, mantenendo l'immagine nitida e ben visibile. Programmazione OSD con privacy zones (4 zone), motion detector (64 zone) e funzione mirror. Dimensioni: Altezza totale con staffa 179,5mm, Diametro custodia + tettuccio 78 mm, lunghezza custodia + tettuccio 150 mm.Temperatura operativa da -20°C a 60°C. | 400
Telecamere Bullet da esterno/interno "System Series"
fuori produzione | HCD92534X | BULLET TDN 530TVL OSD 2,8÷10MM 49IRLED 12VCC/24VCA | Telecamera bullet vandal IP-66 True Day&Night, 530TVL; CCD 1/3”; AI varif. 2,8-10mm; fuoco e zoom con controllo esterno, 49 LEDs 850 nm (portata da 24 a 33m); controllo OSD, Aliment.11-16Vcc/17-28Vca; potenza 15W max; Dim. (DxP) 100x285mm | Sistema di ripresa PAL pre-packaged in custodia antivandalismo da esterno IP-66 Day&Night con filtro IR removibile in alluminio indurito superficialmente e lucidato tipo "BULLET"; montaggio a soffitto e o parete; alta risoluzione 530TVL; CCD SONY SUPER HAD 1/3”; equipaggiata con obiettivo varifocal autoiris 2,8-10mm IR corrected F1,3; completa di 49 LEDs all’infrarosso 850 nm (portata tipica da 24 a 33 m dipendente dalla scena ripresa); line-lock +/- 180°; rapporto S/N 50dB; programmazione completa OSD tramite joystick manovrabile sulla telecamera; doppia uscita del segnale video per verifica locale; Fuoco e focale registrabili esternamente tramite viti di regolazione; 4 aree di Privacy zone programmabili; 4 livelli di sensibilità del crepuscolare per l’attivazione dei LED IR; alimentazione 11-16Vcc/17-28Vca; potenza 15W max con LEDs IR on; protezione da sovratensioni fino a 1,5KW transitorio; dimensioni (DxP) 100x285mm; temperatura operativa -25°C ÷ +50°C; peso 1270gr. | 730
Fuori produzione | HCD95534X | BULLET TDN 530TVL OSD 5÷50MM 26IRLED 12VCC/24VCA | Telecamera bullet vandal IP-66 True Day&Night, 530TVL; CCD 1/3”; AI varif. 5-50mm; fuoco e zoom con controllo esterno, 26 LEDs 850 nm (portata da 40 a 47m); controllo OSD, Aliment.11-16Vcc/17-28Vca; potenza 15W max; Dim. (DxP) 100x285mm | Sistema di ripresa PAL pre-packaged in custodia antivandalismo da esterno IP-66 Day&Night con filtro IR removibile in alluminio indurito superficialmente e lucidato tipo "BULLET"; montaggio a soffitto e o parete; alta risoluzione 530TVL; CCD SONY SUPER HAD 1/3”; equipaggiata con obiettivo varifocal autoiris 5-50mm IR corrected F1,6; completa di 26 LEDs all’infrarosso 850 nm ad alta densità (portata tipica da 40 a 47 m dipendente dalla scena ripresa-DSS ON); line-lock +/- 180°; rapporto S/N 50dB; programmazione completa OSD tramite joystick manovrabile sulla telecamera; doppia uscita del segnale video per verifica locale; Fuoco e focale registrabili esternamente tramite viti di regolazione; 4 aree di Privacy zone programmabili; 4 livelli di sensibilità del crepuscolare per l’attivazione dei LED IR; alimentazione 11-16Vcc/17-28Vca; potenza 15W max con LEDs IR on; protezione da sovratensioni fino a 1,5KW transitorio; dimensioni (DxP) 100x285mm; temperatura operativa -25°C ÷ +50°C; peso 1270gr. | 1030
Nuova serie 2012
New | HBD92SX | 1/3" CCD IR Bullet Camera, TDN, 600 TVL, 2.8-12 mm, 56 IR LED, IP66, PAL | 1/3" CCD IR Bullet Camera, TDN, 600 TVL, 2.8-12 mm, 56 IR LED, IP66, PAL | 1/3" CCD IR Bullet Camera, TDN, 600 TVL, 2.8-12 mm, 56 IR LED, IP66, PAL |  | NO AQUA
New | HBD95SX | 1/3" CCD IR Bullet Camera, TDN, 600 TVL, 5-50 mm, 42 IR LED, IP66, PAL | 1/3" CCD IR Bullet Camera, TDN, 600 TVL, 5-50 mm, 42 IR LED, IP66, PAL | 1/3" CCD IR Bullet Camera, TDN, 600 TVL, 5-50 mm, 42 IR LED, IP66, PAL |  | NO AQUA
PSU
Trasformatori da interno
Discontinued | HPTV2401D | TRASFORMATORE DA INTERNO 230VCA(1-IN) 24VCA(1-OUT) | Trasformatore, 230Vca/24Vca con 1 uscita 24Vca (1A), per uso interno, utilizzabile con tutte le telecamere standard e con domes Orbiter/HD6i da interno, Microsfere statiche da interno e Matrice video Videoblox (chassies-HVB2UX) | Trasformatore, 230Vca/24Vca con 1 uscita 24Vca (1A), per uso interno, utilizzabile con tutte le telecamere standard e con domes Orbiter/HD6i da interno, Microsfere statiche da interno e Matrice video Videoblox (chassies-HVB2UX) | 175
| HPTV1202D | ALIMENTATORE WALL PLUG,EU,100-240VCA IN,12VCC OUT, 2.08A/25W | Alimentatore wall plug,EU,100-240Vca in,12Vcc out, 2.08a/25w | Alimentatore wall plug,EU,100-240Vca in,12Vcc out, 2.08a/25w | 175.1 | NO AQUA
Trasformatori da esterno
| HPTV2402DWP | TRASFORMATORE DA ESTERNO 230VCA(1-IN) 24VCA(2-OUT) | Trasformatore 230Vca/24Vca per Domes serie ACUIX ES IP66 in contenitore plastico da esterno | Trasformatore 230Vca/24Vca per Domes serie ACUIX ES IP66 in contenitore plastico da esterno | 420
| CT5002 | TRASFORMATORE DA ESTERNO 230VCA(1-IN) 24VCA(2-OUT) | Trasformatore per domes Honenywell da esterno ACUIX-ACUIX ES_ACUIX IP, 230/24ca, 5A(75VA) Totale. N° 2 uscite di alimentazione 24Vca: 1x1A modulo camera e PTZ,1x2A termostato/riscaldatore/ventola. data, BNC in/out, protezione sovratensioni. | Trasformatore per domes Honenywell da esterno ACUIX-ACUIX ES_ACUIX IP, 230/24ca, 5A(75VA) Totale. N° 2 uscite di alimentazione 24Vca: 1x1A modulo camera e PTZ,1x2A termostato/riscaldatore/ventola. Indicatore di stato, interruttore on/off, fusibile , data, BNC in/out, protezione sovratensioni. | 360
Protettori da sovratensioni
| HCSP1 | PROTEZ. DA SOVRAT. VIDEO+ALIM BASSA TENSIONE | Protettore da sovratensioni per SEGNALE VIDE e ALIMENTAZIONE 24Vca . Da inserire in scatola stagna.N.B. per una corretta installazione sono necessari n° 2 HCSP1, 1 sulla Microsfera e 1 sull’apparato di trasmissione. | Protettore da sovratensioni per SEGNALE VIDEO e ALIMENTAZIONE 24Vca . Da inserire in scatola stagna.N.B. per una corretta installazione sono necessari n° 2 HCSP1, 1 sulla Microsfera e 1 sull’apparato di trasmissione. | 185
| HDSP1 | PROTEZ. DA SOVRAT. VIDEO/DATI/ALIM. BASSA TENSIONE | Protettore da sovratensioni per SEGNALE VIDEO, RS485 e ALIMENTAZIONE 24Vca . Da inserire in scatola stagna.N.B. per una corretta installazione sono necessari n° 2 HDSP1, 1 sulla Microsfera e 1 sull’apparato di trasmissione. | Protettore da sovratensioni per SEGNALE VIDEO, RS485 e ALIMENTAZIONE 24Vca . Da inserire in scatola stagna.N.B. per una corretta installazione sono necessari n° 2 HDSP1, 1 sulla Microsfera e 1 sull’apparato di trasmissione. | 270
Domes PTZ
Domes HDTX da interno
Domes HDTX da interno 10X TDN
| HDTX | PERFORMANCE SERIES PTZ DOME 10X TRUE DAY/NIGHT | Dome HDTX da interno a soffitto, controsoffitto, pendente e a parete, colore bianco, TDN 470 TVL (Colore), 540 TVL (B/N), CCD 1/4", 0,7 Lux (Colore)/0,02 Lux (B/N) 50 IRE; zoom ottico 10X (da 3,8 a 38 mm). Alim. 12 VCC/24 VCA, 9,6W picco max, cupola trasparente. | Dome HDTX Performance Series con funzioni PTZ (pan, tilt, zoom) True Day&Night. La telecamera dome Performance Series HDTX PTZ è versatile ed esteticamente piacevole. Grazie al suo formato compatto, passa praticamente inosservata in diverse applicazioni di sorveglianza interna. La telecamera HDTX True Day/Night è dotata di un modulo camera ad alta risoluzione con obiettivo zoom ottico 10X. È semplice da installare e ancor più facile da utilizzare. Il documento “Istruzioni rapide” permette una veloce installazione, consentendo di risparmiare tempo sul posto o di installare più telecamere dome in un breve tempo. L'unità dispone di una doppia alimentazione, a 12 V CC o a 24 V CA, e di un basso consumo a 9,6 W. La velocità di posizionamento a 360° al secondo, permette visualizzazioni puntuali e rapide. Opportunità di mercato La telecamera HDTX è un'unità a basso profilo, adatta per applicazioni in cui una telecamera dome PTZ tradizionale non può essere utilizzata. È in alcuni casi più piccola di molte telecamere minidome con telecamera fissa sul mercato. La telecamera HDTX PTZ è perfetta per applicazioni che richiedono un’estetica elegante e discreta, ma con tutte le funzionalità PTZ. È perfetta anche per i punti vendita o per gli ambienti in cui clienti e visitatori vengono monitorati. Caratteristiche HDTX • 10X True Day/Night • 470 TVL (NTSC e PAL) • A soffitto e a controsoffitto • Staffe opzionali per il montaggio a soffitto o a parete • Fino a 127 preset definiti dall'utente • 8 oscillazioni (movimenti tra 2 preset) • 8 gruppi (patterns e oscillazioni misti) • 4 patterns (tour con memorizzazione ad autoapprendimento continuo-mimic tour) CARATTERISTICHE TECNICHE Modulo telecamera Sensore immagini: CCD a trasferimento di interlinea da 1/4" Obiettivo: Zoom ottico 10X, f = da 3,8 mm (grandangolo) a 38 mm (teleobiettivo), f 1,8 Risoluzione orizzontale: 470 TVL (Colore), 540 TVL (B/N) (NTSC e PAL) Filtro IR mobile: Sì Zoom digitale: 10X (zoom totale 100X) Angolo di visuale: H da 51,2° (grandangolare) a 5,58°(teleobiettivo)/V da 39,3° (grandangolare) a 4,27°(teleobiettivo) Sistema di sincronizzazione: Interno Illuminazione minima: 0,7 Lux (Colore)/0,02 Lux (B/N) 50 IRE Rapporto S/R: 50 dB (AGC Off) Otturatore elettronico: X128 a 1/120.000 sec Bilanciamento del bianco: Automatico/Manuale Guadagno: Normale/Elevato/Off Compensazione del controluce: Bassa/Media/Elevata/Off Sistema di messa a fuoco: Automatico/Manuale/Semi-automatico SSNR: Bassa/Media/Elevata/Off Day&Night: Automatico/Day/Night Caratteristiche operative Corsa angolare: Pan (orizzontale): 360° continui Tilt (verticale): dalla linea orizzontale a 90° in basso Velocità (modalità manuale): Pan (orizzontale) variabile da 0,05° a 360°/sec. Tilt (verticale): variabile da 0,05° a 360°/sec. Velocità al preset: 360°/sec Precisione di posizionamento sul preset: ± 0.2° N° di Preset per tipo di telecamera dome: 70 con protocollo Diamond, 127 con protocollo Pelco-D/P, 99 con protocollo VCL Oscillazione: 8 oscillazioni Pattern: 4 patterns Gruppi: 8 gruppi Protocolli: supportati Diamond, VCL485 e Pelco "P" e "D" Ricevitore/Driver: Comunicazione digitale: Indirizzamento RS485: 8 commutatori rotativi numerici Protocollo: interruttore DIP a 3 posizioni Ambiente Temperatura: In esercizio da 0°C a 40°, Immagazzinamento da -40°C a 60°C Umidità relativa: da 0% a 93% senza condensa Normative Emissioni: FCC Parte 15, Classe A CE: EN55022, Classe A Immunità: CE EN50130-4 Montaggio a controsoffitto Elettriche Tensione di ingresso. 12 VCC/24 VCA Tolleranza di ingresso: Da 11 a 18 VCC, da 17 a 29 VCA Consumo: 9,6 W Meccaniche Dimensioni: 140 mm H x 129,5 mm Ø 107,5 mm Ø Peso: 0,78 kg Struttura: Custodia policarbonato Metodo di montaggio: Foro di montaggio Ø 5 mm x 3 Montaggio a soffitto Elettriche Tensione di ingresso: 12 VDC/24 VAC Tolleranza di ingresso da 11 a 18 VDC, da 17 a 29 VAC Consumo: 9.6 W Meccaniche Dimensioni: Alloggiamento 142,5 mm H x 129,5 mm Ø Cupola inferiore: 107,5 mm Ø Peso: 0,78 kg Struttura: Custodia policarbonato Metodo di montaggio: Foro di montaggio Ø 5 mm x 4 Montaggio pendente a soffitto Elettriche Tensione di ingresso: 12 VCC/24 VCA Tolleranza di ingresso: Da 11 a 18 VCC, da 17 a 29 VCA Consumo: 9,6 W Meccaniche Dimensioni: 200,5 mm H x 129,5 mm Ø Cupola inferiore: 107,5 mm Ø Pes:o 0,87 kg Struttura: Alloggiamento policarbonato Metodo di montaggio: Foro di montaggio Ø 6 mm x 3 Montaggio a parete Elettriche Tensione di ingresso: 12 VCC/24 VCA Tolleranza di ingresso: Da 11 a 18 VCC, da 17 a 29 VCA Consumo: 9,6 W Meccaniche Dimensioni: 220,5 mm H x 210,8 mm L Cupola inferiore 107,5 mm Ø Peso: 0,91 kg Struttura: Custodia policarbonato Metodo di montaggio: Fori di montaggio Ø 7 mm x 4 ACCESSORI HDTW Cupola 10X TDN PTZ, da interno, staffa per montaggio a parete HDTC Cupola 10X TDN PTZ, da interno, staffa per montaggio a soffitto | 1400
Accessori per HDTX
| HDTW | STAFFA PER MONTAGGIO A PARETE PER HDTX | Staffa per montaggio a parete per HDTX | Staffa per montaggio a parete per HDTX | 42
| HDTC | STAFFA PER MONTAGGIO A SOFFITTO PER HDTX | Staffa per montaggio a soffitto per HDTX | Staffa per montaggio a soffitto per HDTX | 42
Domes ACUIX ES
Domes ACUIX ES da interno
Domes ACUIX ES da interno con telecamera fissa (versione controsoffitto)
| HDV1PDFCW | ACUIX ES INT CONTROSOFF. TLC FISSA 2,8÷10MM CLEAR | Dome Statica ACUIX da interno montaggio controsoffitto a colori 540TVL, CCD 1/3", Obiettivo autoiris varifocale asferico da 2,8 a 10 mm (F1.3), calotta inferiore trasparente, alim. 12Vcc/ 24Vca | Dome Statica ACUIX da interno montaggio controsoffitto a colori 540TVL, CCD Sony Interline da 1/3", Obiettivo autoiris varifocale asferico da 2,8 a 10 mm (F1.3),Calotta inferiore trasparente, Illuminazione minima 0,6 lux a F1.3 (AGC On, 50 IRE), alim. 12Vcc/ 24Vca. Uscita video locale per configurazione, sospensione cardanica Gimbal 2D, line lock con regolazione della fase (24Vca), - Cavo di assistenza/monitoraggio incluso. | 970
| HDV1PDFSW | ACUIX ES INT CONTROSOFF. TLC FISSA 2,8÷10MM SMOKED | Dome Statica ACUIX da interno montaggio controsoffitto a colori 540TVL, CCD 1/3", Obiettivo autoiris varifocale asferico da 2,8 a 10 mm (F1.3), calotta inferiore fume', alim. 12Vcc/ 24Vca | Dome Statica ACUIX da interno montaggio controsoffitto a colori 540TVL, CCD Sony Interline da 1/3", Obiettivo autoiris varifocale asferico da 2,8 a 10 mm (F1.3), calotta inferiore fumè, illuminazione minima, 2 lux a F1.3 (AGC on, 50 IRE), alim. 12Vcc/ 24Vca. Uscita video locale per configurazione, sospensione cardanica Gimbal 2D, line lock con regolazione della fase (24Vca), - Cavo di assistenza/monitoraggio incluso. | 970
Domes ACUIX ES da interno con telecamera fissa (versione surface/pendente)
| HDV1PSFC | ACUIX ES INT SURF/PEND TLC FISSA 2,8÷10MM CLEAR | Dome Statica ACUIX da interno colore, montaggio soffitto (no accessori) o pendente (necessita di HDVWM1 o HDCM1), 540TVL, CCD 1/3", Obiettivo autoiris varifocale asferico da 2,8 a 10 mm (F1.3), calotta inferiore trasparente, alim. 12Vcc/ 24Vca. | Dome Statica ACUIX da interno colore, montaggio soffitto (no accessori) o pendente (necessita di HDVWM1 o HDCM1), 540TVL, CCD Sony Interline da 1/3", Obiettivo autoiris varifocale asferico da 2,8 a 10 mm (F1.3), Calotta inferiore trasparente, Illuminazione minima 0,6 lux a F1.3 (AGC On, 50 IRE), alim. 12Vcc/ 24Vca. Uscita video locale per configurazione, sospensione cardanica Gimbal 2D, line lock con regolazione della fase (24Vca), - Cavo di assistenza/monitoraggio incluso. | 970
| HDV1PSFS | ACUIX ES INT SURF/PEND TLC FISSA 2,8÷10MM SMOKED | Dome Statica ACUIX da interno colore, montaggio soffitto (no accessori) o pendente (necessita di HDVWM1 o HDCM1), 540TVL, CCD 1/3", Obiettivo autoiris varifocale asferico da 2,8 a 10 mm (F1.3), calotta inferiore fumeè, alim. 12Vcc/ 24Vca. | Dome Statica ACUIX da interno colore, montaggio soffitto (no accessori) o pendente (necessita di HDVWM1 o HDCM1), 540TVL, CCD Sony Interline da 1/3", Obiettivo autoiris varifocale asferico da 2,8 a 10 mm (F1.3), calotta inferiore fumè, illuminazione minima, 2 lux a F1.3 (AGC on, 50 IRE), alim. 12Vcc/ 24Vca. Uscita video locale per configurazione, sospensione cardanica Gimbal 2D, line lock con regolazione della fase (24Vca), - Cavo di assistenza/monitoraggio incluso. | 970
Domes ACUIX ES da interno colore 18X PTZ (versione controsoffitto)
| HDVAPDACW | ACUIX ES CONTR 18X PAL 2 ALARM CLEAR COAX | Dome ACUIX ES da interno a controsoffitto bianco, PAL 460 TVL CCD 1/4", 1.0 lux F1.4 (50IRE); zoom ottico 18X (da 4,1 a 73,8 mm). Alim. da 10,5 a 16 Vcc, da 21 a 27 Vca, 15W picco max, 2 ingressi di allarme, cupola trasparente. | Dome ACUIX ES pre-packaged da interno a controsoffitto con contenitore in ABS, con anello di fissaggio (TRIM) bianco, con sistema di brandeggio a velocità variabile sia per il movimento orizzontale che per quello verticale da 0.0625 a 360°/sec. Movimento orizzontale completo 360° continuo. Movimento verticale da -2° sopra la linea orizzontale a 90° verso il basso. Completa di telecamera digitale ad alta risoluzione 460 TVL Super HAD CCD 1/4", illuminazione minima 1.0 lux F1.4 (50IRE); Rapporto S/N >50dB; shutter elettronico da 1/1 a 1/10.000 sec.; bilanciamento del bianco automatico, ATW, interno, esterno e manuale; guadagno automatico o manuale; compensazione controluce ON/OFF/Automatica; zoom ottico AutoFocus/ManualFocus 18X (focale da 4,1 mm con fattore diaframma 1,4 a 73,8 mm con fattore diaframma 3,0). Angolo di visione da 48° (grandangolare) a 2,8° (teleobiettivo). Zoom digitale 12X (zoom totale 216X). Protocolli supportati RS485: IntelliBus, Diamond, modalità Maxpro, VCL, VCL via coassiale e Pelco "P" e "D". Il protocollo Intellibus Honeywell con comunicazione bidirezionale permette il download e l’upload del set up e l’upgrade del firmware. 64 preposizionamenti (preset), precisione di posizionamento dei preset ± 0,4°; 3 tour programmabili con 24 preset max. per tour; 3 mimic-tour ad auto-apprendimento di 2 minuti l’uno; fino a 16 titolazioni dei settori o aree indipendenti; 2 ingressi di allarme per il richiamo automatico di posizioni di Preset; gestione Privacy con 24 zone dinamiche, funzione autoPivot; Funzione Flashback consente di richiamare l'ultima posizione di preset osservata indipendentemente dalla modalità operativa in funzione, manuale, tour di preset o mimic tour. Funzione Still-Shot: Durante il tour (da una posizione di preset all’altra) la dome effettua un fermo immagine, ripristinando le immagini live dopo aver raggiunto la nuova posizione. La posizione auto-homing permette l’attivazione di un preset, tour di preset dopo un periodo di inattivita (tempo programmabile) del controllo PTZ. Alimentazione da 21 a 27 Vca @ 50/60 Hz, da 10,5 a 16 Vcc, Class 2 LPS. Potenza 15W picco massimo. Regolazione di fase line lock 180° 24Vca. Normative: Emissioni FCC: Parte 15, Classe B CE: EN55022, Classe B, Immunità Serie EN50130-4 CE: EN 61000-6-1 :2001, Sicurezza UL 60065 EN60065. temperatura operativa da -0°C a 40°C, umidità relativa da 0% a 93% senza condensa; menù OSD multilingua in lingua Inglese, Francese, Tedesco, Olandese, Italiano, Polacco e Spagnolo. Possibilità di impostare password “Amministratore “ per poter proteggere la programmazione del dispositivo. Protezione incorporata da sovratensione e fulmini (Trasformatore escluso). Cupola trasparente. Dimensioni Custodia: 152 mm H x 206,4 mm Ø. Calotta inferiore: Ø 146 mm. | 2850
| HDVAPDASW | ACUIX ES CONTR 18X PAL 2 ALARM SMOKED COAX | Dome ACUIX ES da interno a controsoffitto bianco, PAL 460 TVL CCD 1/4", 1.0 lux F1.4 (50IRE); zoom ottico 18X (da 4,1 a 73,8 mm). Alim. da 10,5 a 16 Vcc, da 21 a 27 Vca, 15W picco max, 2 ingressi di allarme, cupola fumè. | Dome ACUIX ES pre-packaged da interno a controsoffitto con contenitore in ABS, con anello di fissaggio (TRIM) bianco, con sistema di brandeggio a velocità variabile sia per il movimento orizzontale che per quello verticale da 0.0625 a 360°/sec. Movimento orizzontale completo 360° continuo. Movimento verticale da -2° sopra la linea orizzontale a 90° verso il basso. Completa di telecamera digitale ad alta risoluzione 460 TVL Super HAD CCD 1/4", illuminazione minima 1.0 lux F1.4 (50IRE); Rapporto S/N >50dB; shutter elettronico da 1/1 a 1/10.000 sec.; bilanciamento del bianco automatico, ATW, interno, esterno e manuale; guadagno automatico o manuale; compensazione controluce ON/OFF/Automatica; zoom ottico AutoFocus/ManualFocus 18X (focale da 4,1 mm con fattore diaframma 1,4 a 73,8 mm con fattore diaframma 3,0). Angolo di visione da 48° (grandangolare) a 2,8° (teleobiettivo). Zoom digitale 12X (zoom totale 216X). Protocolli supportati RS485: IntelliBus, Diamond, modalità Maxpro, VCL, VCL via coassiale e Pelco "P" e "D". Il protocollo Intellibus Honeywell con comunicazione bidirezionale permette il download e l’upload del set up e l’upgrade del firmware. 64 preposizionamenti (preset), precisione di posizionamento dei preset ± 0,4°; 3 tour programmabili con 24 preset max. per tour; 3 mimic-tour ad auto-apprendimento di 2 minuti l’uno; fino a 16 titolazioni dei settori o aree indipendenti; 2 ingressi di allarme per il richiamo automatico di posizioni di Preset; gestione Privacy con 24 zone dinamiche, funzione autoPivot; Funzione Flashback consente di richiamare l'ultima posizione di preset osservata indipendentemente dalla modalità operativa in funzione, manuale, tour di preset o mimic tour. Funzione Still-Shot: Durante il tour (da una posizione di preset all’altra) la dome effettua un fermo immagine, ripristinando le immagini live dopo aver raggiunto la nuova posizione. La posizione auto-homing permette l’attivazione di un preset, tour di preset dopo un periodo di inattivita (tempo programmabile) del controllo PTZ. Alimentazione da 21 a 27 Vca @ 50/60 Hz, da 10,5 a 16 Vcc, Class 2 LPS. Potenza 15W picco massimo. Regolazione di fase line lock 180° 24Vca. Normative: Emissioni FCC: Parte 15, Classe B CE: EN55022, Classe B, Immunità Serie EN50130-4 CE: EN 61000-6-1 :2001, Sicurezza UL 60065 EN60065. temperatura operativa da -0°C a 40°C, umidità relativa da 0% a 93% senza condensa; menù OSD multilingua in lingua Inglese, Francese, Tedesco, Olandese, Italiano, Polacco e Spagnolo. Possibilità di impostare password “Amministratore “ per poter proteggere la programmazione del dispositivo. Protezione incorporata da sovratensione e fulmini (Trasformatore escluso). Cupola fumè. Dimensioni Custodia: 152 mm H x 206,4 mm Ø. Calotta inferiore: Ø 146 mm. | 2850
| HDVAPDBCW | ACUIX ES CONTR 18X PAL 8 ALARM CLEAR COAX/UTP | Dome ACUIX ES da interno a controsoffitto bianco, PAL 460 TVL CCD 1/4", 1.0 lux F1.4 (50IRE); zoom ottico 18X (da 4,1 a 73,8 mm). Alim. da 10,5 a 16 Vcc, da 21 a 27 Vca, 15W picco max, 8 ingressi di allarme, video su UTP CAT5, cupola trasparente. | Dome ACUIX ES pre-packaged da interno a controsoffitto con contenitore in ABS, con anello di fissaggio (TRIM) bianco, con sistema di brandeggio a velocità variabile sia per il movimento orizzontale che per quello verticale da 0.0625 a 360°/sec. Movimento orizzontale completo 360° continuo. Movimento verticale da -2° sopra la linea orizzontale a 90° verso il basso. Completa di telecamera digitale ad alta risoluzione 460 TVL Super HAD CCD 1/4", illuminazione minima 1.0 lux F1.4 (50IRE); Rapporto S/N >50dB; shutter elettronico da 1/1 a 1/10.000 sec.; Dome ACUIX ES pre-packaged da interno a controsoffitto con contenitore in ABS, con anello di fissaggio (TRIM) bianco, con sistema di brandeggio a velocità variabile sia per il movimento orizzontale che per quello verticale da 0.0625 a 360°/sec. Movimento orizzontale completo 360° continuo. Movimento verticale da -2° sopra la linea orizzontale a 90° verso il basso. Completa di telecamera digitale ad alta risoluzione 460 TVL Super HAD CCD 1/4", illuminazione minima 1.0 lux F1.4 (50IRE); Rapporto S/N >50dB; shutter elettronico da 1/1 a 1/10.000 sec.; bilanciamento del bianco automatico, ATW, interno, esterno e manuale; guadagno automatico o manuale; compensazione controluce ON/OFF/Automatica; zoom ottico AutoFocus/ManualFocus 18X (focale da 4,1 mm con fattore diaframma 1,4 a 73,8 mm con fattore diaframma 3,0). Angolo di visione da 48° (grandangolare) a 2,8° (teleobiettivo). Zoom digitale 12X (zoom totale 216X). Protocolli supportati RS485: IntelliBus, Diamond, modalità Maxpro, VCL, VCL via coassiale e Pelco "P" e "D". Il protocollo Intellibus Honeywell con comunicazione bidirezionale permette il download e l’upload del set up e l’upgrade del firmware. 64 preposizionamenti (preset), precisione di posizionamento dei preset ± 0,4°; 3 tour programmabili con 24 preset max. per tour; 3 mimic-tour ad auto-apprendimento di 2 minuti l’uno; fino a 16 titolazioni dei settori o aree indipendenti; 8 ingressi di allarme per il richiamo automatico di posizioni di Preset; gestione Privacy con 24 zone dinamiche, funzione autoPivot; Funzione Flashback consente di richiamare l'ultima posizione di preset osservata indipendentemente dalla modalità operativa in funzione, manuale, tour di preset o mimic tour. Funzione Still-Shot: Durante il tour (da una posizione di preset all’altra) la dome effettua un fermo immagine, ripristinando le immagini live dopo aver raggiunto la nuova posizione. La posizione auto-homing permette l’attivazione di un preset, tour di preset dopo un periodo di inattivita (tempo programmabile) del controllo PTZ. Alimentazione da 21 a 27 Vca @ 50/60 Hz, da 10,5 a 16 Vcc, Class 2 LPS. Potenza 15W picco massimo. Regolazione di fase line lock 180° 24Vca. Normative: Emissioni FCC: Parte 15, Classe B CE: EN55022, Classe B, Immunità Serie EN50130-4 CE: EN 61000-6-1 :2001, Sicurezza UL 60065 EN60065. temperatura operativa da -0°C a 40°C, umidità relativa da 0% a 93% senza condensa; menù OSD multilingua in lingua Inglese, Francese, Tedesco, Olandese, Italiano, Polacco e Spagnolo. Possibilità di impostare password “Amministratore “ per poter proteggere la programmazione del dispositivo. Protezione incorporata da sovratensione e fulmini (Trasformatore escluso). Cupola trasparente. Dimensioni Custodia: 152 mm H x 206,4 mm Ø. Calotta inferiore: Ø 146 mm. Calotta inferiore: Ø 146 mm. Il segnale video oltre ad essere trasmesso via cavo coassiale può essere trasmesso su doppino UTP CAT5/CAT6 con la possibilità di aumentare notevolmente la portata (fino a 360 m con ricevitore passivo NVT). | 2500
| HDVAPDBSW | ACUIX ES CONTR 18X PAL 8 ALARM SMOKED COAX/UTP | Dome ACUIX ES da interno a controsoffitto bianco, PAL 460 TVL CCD 1/4", 1.0 lux F1.4 (50IRE); zoom ottico 18X (da 4,1 a 73,8 mm). Alim. da 10,5 a 16 Vcc, da 21 a 27 Vca, 15W picco max, 8 ingressi di allarme, video su UTP CAT5, cupola fumè. | Dome ACUIX ES pre-packaged da interno a controsoffitto con contenitore in ABS, con anello di fissaggio (TRIM) bianco, con sistema di brandeggio a velocità variabile sia per il movimento orizzontale che per quello verticale da 0.0625 a 360°/sec. Movimento orizzontale completo 360° continuo. Movimento verticale da -2° sopra la linea orizzontale a 90° verso il basso. Completa di telecamera digitale ad alta risoluzione 460 TVL Super HAD CCD 1/4", illuminazione minima 1.0 lux F1.4 (50IRE); Rapporto S/N >50dB; shutter elettronico da 1/1 a 1/10.000 sec.; Dome ACUIX ES pre-packaged da interno a controsoffitto con contenitore in ABS, con anello di fissaggio (TRIM) bianco, con sistema di brandeggio a velocità variabile sia per il movimento orizzontale che per quello verticale da 0.0625 a 360°/sec. Movimento orizzontale completo 360° continuo. Movimento verticale da -2° sopra la linea orizzontale a 90° verso il basso. Completa di telecamera digitale ad alta risoluzione 460 TVL Super HAD CCD 1/4", illuminazione minima 1.0 lux F1.4 (50IRE); Rapporto S/N >50dB; shutter elettronico da 1/1 a 1/10.000 sec.; bilanciamento del bianco automatico, ATW, interno, esterno e manuale; guadagno automatico o manuale; compensazione controluce ON/OFF/Automatica; zoom ottico AutoFocus/ManualFocus 18X (focale da 4,1 mm con fattore diaframma 1,4 a 73,8 mm con fattore diaframma 3,0). Angolo di visione da 48° (grandangolare) a 2,8° (teleobiettivo). Zoom digitale 12X (zoom totale 216X). Protocolli supportati RS485: IntelliBus, Diamond, modalità Maxpro, VCL, VCL via coassiale e Pelco "P" e "D". Il protocollo Intellibus Honeywell con comunicazione bidirezionale permette il download e l’upload del set up e l’upgrade del firmware. 64 preposizionamenti (preset), precisione di posizionamento dei preset ± 0,4°; 3 tour programmabili con 24 preset max. per tour; 3 mimic-tour ad auto-apprendimento di 2 minuti l’uno; fino a 16 titolazioni dei settori o aree indipendenti; 8 ingressi di allarme per il richiamo automatico di posizioni di Preset; gestione Privacy con 24 zone dinamiche, funzione autoPivot; Funzione Flashback consente di richiamare l'ultima posizione di preset osservata indipendentemente dalla modalità operativa in funzione, manuale, tour di preset o mimic tour. Funzione Still-Shot: Durante il tour (da una posizione di preset all’altra) la dome effettua un fermo immagine, ripristinando le immagini live dopo aver raggiunto la nuova posizione. La posizione auto-homing permette l’attivazione di un preset, tour di preset dopo un periodo di inattivita (tempo programmabile) del controllo PTZ. Alimentazione da 21 a 27 Vca @ 50/60 Hz, da 10,5 a 16 Vcc, Class 2 LPS. Potenza 15W picco massimo. Regolazione di fase line lock 180° 24Vca. Normative: Emissioni FCC: Parte 15, Classe B CE: EN55022, Classe B, Immunità Serie EN50130-4 CE: EN 61000-6-1 :2001, Sicurezza UL 60065 EN60065. temperatura operativa da -0°C a 40°C, umidità relativa da 0% a 93% senza condensa; menù OSD multilingua in lingua Inglese, Francese, Tedesco, Olandese, Italiano, Polacco e Spagnolo. Possibilità di impostare password “Amministratore “ per poter proteggere la programmazione del dispositivo. Protezione incorporata da sovratensione e fulmini (Trasformatore escluso). Cupola fumè. Dimensioni Custodia: 152 mm H x 206,4 mm Ø. Calotta inferiore: Ø 146 mm. Il segnale video oltre ad essere trasmesso via cavo coassiale può essere trasmesso su doppino UTP CAT5/CAT6 con la possibilità di aumentare notevolmente la portata (fino a 360 m con ricevitore passivo NVT). | 2500
Domes ACUIX ES da interno colore 18X PTZ (versione surface/pendente)
| HDVAPSAC | ACUIX ES PEND/SURF 18X PAL 2 ALARM CLEAR COAX | Dome ACUIX ES da interno a soffitto (no accessori) o pendente (necessita di HDVWM1 o HDCM1) bianco, PAL 460 TVL CCD 1/4", 1.0 lux F1.4 (50IRE); zoom ottico 18X (da 4,1 a 73,8 mm). Alim. 12Vcc/24Vca, 15W, 2 ingressi di allarme, cupola trasparente. | Dome ACUIX ES pre-packaged da interno pendente e a soffitto con contenitore in ABS, bi-colore grigio polvere e bianco, montaggio 1,5" NPT per installazione pendente o a parete (supporti opzionali), con sistema di brandeggio a velocità variabile sia per il movimento orizzontale che per quello verticale da 0.0625 a 360°/sec. Movimento orizzontale completo 360° continuo. Movimento verticale da -2° sopra la linea orizzontale a 90° verso il basso. Completa di telecamera digitale ad alta risoluzione 460 TVL Super HAD CCD 1/4", illuminazione minima 1.0 lux F1.4 (50IRE); Rapporto S/N >50dB; shutter elettronico da 1/1 a 1/10.000 sec.; bilanciamento del bianco automatico, ATW, interno, esterno e manuale; guadagno automatico o manuale; compensazione controluce ON/OFF/Automatica; zoom ottico AutoFocus/ManualFocus 18X (focale da 4,1 mm con fattore diaframma 1,4 a 73,8 mm con fattore diaframma 3,0). Angolo di visione da 48° (grandangolare) a 2,8° (teleobiettivo). Zoom digitale 12X (zoom totale 216X). Protocolli supportati RS485: IntelliBus, Diamond, modalità Maxpro, VCL, VCL via coassiale e Pelco "P" e "D". Il protocollo Intellibus Honeywell con comunicazione bidirezionale permette il download e l’upload del set up e l’upgrade del firmware. 64 preposizionamenti (preset), precisione di posizionamento dei preset ± 0,4°; 3 tour programmabili con 24 preset max. per tour; 3 mimic-tour ad auto-apprendimento di 2 minuti l’uno; fino a 16 titolazioni dei settori o aree indipendenti; 2 ingressi di allarme per il richiamo automatico di posizioni di Preset; gestione Privacy con 24 zone dinamiche, funzione autoPivot; Funzione Flashback consente di richiamare l'ultima posizione di preset osservata indipendentemente dalla modalità operativa in funzione, manuale, tour di preset o mimic tour. Funzione Still-Shot: Durante il tour (da una posizione di preset all’altra) la dome effettua un fermo immagine, ripristinando le immagini live dopo aver raggiunto la nuova posizione. La posizione auto-homing permette l’attivazione di un preset, tour di preset dopo un periodo di inattivita (tempo programmabile) del controllo PTZ. Alimentazione da 21 a 27 Vca @ 50/60 Hz, da 10,5 a 16 Vcc, Class 2 LPS. Potenza 15W picco massimo. Regolazione di fase line lock 180° 24Vca. Normative: Emissioni FCC: Parte 15, Classe B CE: EN55022, Classe B, Immunità Serie EN50130-4 CE: EN 61000-6-1 :2001, Sicurezza UL 60065 EN60065. temperatura operativa da -0°C a 40°C, umidità relativa da 0% a 93% senza condensa; menù OSD multilingua in lingua Inglese, Francese, Tedesco, Olandese, Italiano, Polacco e Spagnolo. Possibilità di impostare password “Amministratore “ per poter proteggere la programmazione del dispositivo. Protezione incorporata da sovratensione e fulmini (Trasformatore escluso). Cupola trasparente. Dimensioni Custodia: 167,64 mm H x 194 mm Ø. Calotta inferiore: Ø 146 mm. | 2850
| HDVAPSAS | ACUIX ES PEND/SURF 18X PAL 2 ALARM SMOKED COAX | Dome ACUIX ES da interno a soffitto (no accessori) o pendente (necessita di HDVWM1 o HDCM1) bianco, PAL 460 TVL CCD 1/4", 1.0 lux F1.4 (50IRE); zoom ottico 18X (da 4,1 a 73,8 mm). Alim. 12Vcc/24Vca, 15W, 2 ingressi di allarme, cupola fumè. | Dome ACUIX ES pre-packaged da interno pendente e a soffitto con contenitore in ABS, bi-colore grigio polvere e bianco, montaggio 1,5" NPT per installazione pendente o a parete (supporti opzionali), con sistema di brandeggio a velocità variabile sia per il movimento orizzontale che per quello verticale da 0.0625 a 360°/sec. Movimento orizzontale completo 360° continuo. Movimento verticale da -2° sopra la linea orizzontale a 90° verso il basso. Completa di telecamera digitale ad alta risoluzione 460 TVL Super HAD CCD 1/4", illuminazione minima 1.0 lux F1.4 (50IRE); Rapporto S/N >50dB; shutter elettronico da 1/1 a 1/10.000 sec.; bilanciamento del bianco automatico, ATW, interno, esterno e manuale; guadagno automatico o manuale; compensazione controluce ON/OFF/Automatica; zoom ottico AutoFocus/ManualFocus 18X (focale da 4,1 mm con fattore diaframma 1,4 a 73,8 mm con fattore diaframma 3,0). Angolo di visione da 48° (grandangolare) a 2,8° (teleobiettivo). Zoom digitale 12X (zoom totale 216X). Protocolli supportati RS485: IntelliBus, Diamond, modalità Maxpro, VCL, VCL via coassiale e Pelco "P" e "D". Il protocollo Intellibus Honeywell con comunicazione bidirezionale permette il download e l’upload del set up e l’upgrade del firmware. 64 preposizionamenti (preset), precisione di posizionamento dei preset ± 0,4°; 3 tour programmabili con 24 preset max. per tour; 3 mimic-tour ad auto-apprendimento di 2 minuti l’uno; fino a 16 titolazioni dei settori o aree indipendenti; 2 ingressi di allarme per il richiamo automatico di posizioni di Preset; gestione Privacy con 24 zone dinamiche, funzione autoPivot; Funzione Flashback consente di richiamare l'ultima posizione di preset osservata indipendentemente dalla modalità operativa in funzione, manuale, tour di preset o mimic tour. Funzione Still-Shot: Durante il tour (da una posizione di preset all’altra) la dome effettua un fermo immagine, ripristinando le immagini live dopo aver raggiunto la nuova posizione. La posizione auto-homing permette l’attivazione di un preset, tour di preset dopo un periodo di inattivita (tempo programmabile) del controllo PTZ. Alimentazione da 21 a 27 Vca @ 50/60 Hz, da 10,5 a 16 Vcc, Class 2 LPS. Potenza 15W picco massimo. Regolazione di fase line lock 180° 24Vca. Normative: Emissioni FCC: Parte 15, Classe B CE: EN55022, Classe B, Immunità Serie EN50130-4 CE: EN 61000-6-1 :2001, Sicurezza UL 60065 EN60065. temperatura operativa da -0°C a 40°C, umidità relativa da 0% a 93% senza condensa; menù OSD multilingua in lingua Inglese, Francese, Tedesco, Olandese, Italiano, Polacco e Spagnolo. Possibilità di impostare password “Amministratore “ per poter proteggere la programmazione del dispositivo. Protezione incorporata da sovratensione e fulmini (Trasformatore escluso). Cupola fumè. Dimensioni Custodia: 167,64 mm H x 194 mm Ø. Calotta inferiore: Ø 146 mm. | 2850
| HDVAPSBC | ACUIX ES PEND/SURF 18X PAL 8 ALARM CLEAR COAX/UTP | Dome ACUIX ES da interno a soffitto (no accessori) o pendente (necessita di HDVWM1 o HDCM1) bianco, PAL 460 TVL CCD 1/4", 1.0lux F1.4 (50IRE); zoom ottico 18X (da 4,1a73,8 mm). Alim.12Vcc/24Vca, 15W, 8 alarm in, video su UTP CAT5, cupola trasparente. | Dome ACUIX ES pre-packaged da interno pendente e a soffitto con contenitore in ABS, bi-colore grigio polvere e bianco, montaggio 1,5" NPT per installazione pendente o a parete (supporti opzionali), con sistema di brandeggio a velocità variabile sia per il movimento orizzontale che per quello verticale da 0.0625 a 360°/sec. Movimento orizzontale completo 360° continuo. Movimento verticale da -2° sopra la linea orizzontale a 90° verso il basso. Completa di telecamera digitale ad alta risoluzione 460 TVL Super HAD CCD 1/4", illuminazione minima 1.0 lux F1.4 (50IRE); Rapporto S/N >50dB; shutter elettronico da 1/1 a 1/10.000 sec.; bilanciamento del bianco automatico, ATW, interno, esterno e manuale; guadagno automatico o manuale; compensazione controluce ON/OFF/Automatica; zoom ottico AutoFocus/ManualFocus 18X (focale da 4,1 mm con fattore diaframma 1,4 a 73,8 mm con fattore diaframma 3,0). Angolo di visione da 48° (grandangolare) a 2,8° (teleobiettivo). Zoom digitale 12X (zoom totale 216X). Protocolli supportati RS485: IntelliBus, Diamond, modalità Maxpro, VCL, VCL via coassiale e Pelco "P" e "D". Il protocollo Intellibus Honeywell con comunicazione bidirezionale permette il download e l’upload del set up e l’upgrade del firmware. 64 preposizionamenti (preset), precisione di posizionamento dei preset ± 0,4°; 3 tour programmabili con 24 preset max. per tour; 3 mimic-tour ad auto-apprendimento di 2 minuti l’uno; fino a 16 titolazioni dei settori o aree indipendenti; 8 ingressi di allarme per il richiamo automatico di posizioni di Preset; gestione Privacy con 24 zone dinamiche, funzione autoPivot; Funzione Flashback consente di richiamare l'ultima posizione di preset osservata indipendentemente dalla modalità operativa in funzione, manuale, tour di preset o mimic tour. Funzione Still-Shot: Durante il tour (da una posizione di preset all’altra) la dome effettua un fermo immagine, ripristinando le immagini live dopo aver raggiunto la nuova posizione. La posizione auto-homing permette l’attivazione di un preset, tour di preset dopo un periodo di inattivita (tempo programmabile) del controllo PTZ. Alimentazione da 21 a 27 Vca @ 50/60 Hz, da 10,5 a 16 Vcc, Class 2 LPS. Potenza 15W picco massimo. Regolazione di fase line lock 180° 24Vca. Normative: Emissioni FCC: Parte 15, Classe B CE: EN55022, Classe B, Immunità Serie EN50130-4 CE: EN 61000-6-1 :2001, Sicurezza UL 60065 EN60065. temperatura operativa da -0°C a 40°C, umidità relativa da 0% a 93% senza condensa; menù OSD multilingua in lingua Inglese, Francese, Tedesco, Olandese, Italiano, Polacco e Spagnolo. Possibilità di impostare password “Amministratore “ per poter proteggere la programmazione del dispositivo. Protezione incorporata da sovratensione e fulmini (Trasformatore escluso). Cupola trasparente. Dimensioni Custodia: 167,64 mm H x 194 mm Ø. Calotta inferiore: Ø 146 mm. Il segnale video oltre ad essere trasmesso via cavo coassiale può essere trasmesso su doppino UTP CAT5/CAT6 con la possibilità di aumentare notevolmente la portata (fino a 360 m con ricevitore NVT). | 2500
| HDVAPSBS | ACUIX ES PEND/SURF 18X PAL 8 ALARM SMOKED COAX/UTP | Dome ACUIX ES da interno a soffitto (no accessori) o pendente (necessita di HDVWM1 o HDCM1) bianco, PAL 460TVL, CCD 1/4", 1.0 lux F1.4(50IRE); zoom ottico 18X(da 4,1a 3,8 mm). Alim. 12Vcc/24Vca, 15W, 8 ingr.di allarme, video su UTP CAT5, cupola fumè. | Dome ACUIX ES pre-packaged da interno pendente e a soffitto con contenitore in ABS, bi-colore grigio polvere e bianco, montaggio 1,5" NPT per installazione pendente o a parete (supporti opzionali), con sistema di brandeggio a velocità variabile sia per il movimento orizzontale che per quello verticale da 0.0625 a 360°/sec. Movimento orizzontale completo 360° continuo. Movimento verticale da -2° sopra la linea orizzontale a 90° verso il basso. Completa di telecamera digitale ad alta risoluzione 460 TVL Super HAD CCD 1/4", illuminazione minima 1.0 lux F1.4 (50IRE); Rapporto S/N >50dB; shutter elettronico da 1/1 a 1/10.000 sec.; bilanciamento del bianco automatico, ATW, interno, esterno e manuale; guadagno automatico o manuale; compensazione controluce ON/OFF/Automatica; zoom ottico AutoFocus/ManualFocus 18X (focale da 4,1 mm con fattore diaframma 1,4 a 73,8 mm con fattore diaframma 3,0). Angolo di visione da 48° (grandangolare) a 2,8° (teleobiettivo). Zoom digitale 12X (zoom totale 216X). Protocolli supportati RS485: IntelliBus, Diamond, modalità Maxpro, VCL, VCL via coassiale e Pelco "P" e "D". Il protocollo Intellibus Honeywell con comunicazione bidirezionale permette il download e l’upload del set up e l’upgrade del firmware. 64 preposizionamenti (preset), precisione di posizionamento dei preset ± 0,4°; 3 tour programmabili con 24 preset max. per tour; 3 mimic-tour ad auto-apprendimento di 2 minuti l’uno; fino a 16 titolazioni dei settori o aree indipendenti;8 ingressi di allarme per il richiamo automatico di posizioni di Preset; gestione Privacy con 24 zone dinamiche, funzione autoPivot; Funzione Flashback consente di richiamare l'ultima posizione di preset osservata indipendentemente dalla modalità operativa in funzione, manuale, tour di preset o mimic tour. Funzione Still-Shot: Durante il tour (da una posizione di preset all’altra) la dome effettua un fermo immagine, ripristinando le immagini live dopo aver raggiunto la nuova posizione. La posizione auto-homing permette l’attivazione di un preset, tour di preset dopo un periodo di inattivita (tempo programmabile) del controllo PTZ. Alimentazione da 21 a 27 Vca @ 50/60 Hz, da 10,5 a 16 Vcc, Class 2 LPS. Potenza 15W picco massimo. Regolazione di fase line lock 180° 24Vca. Normative: Emissioni FCC: Parte 15, Classe B CE: EN55022, Classe B, Immunità Serie EN50130-4 CE: EN 61000-6-1 :2001, Sicurezza UL 60065 EN60065. temperatura operativa da -0°C a 40°C, umidità relativa da 0% a 93% senza condensa; menù OSD multilingua in lingua Inglese, Francese, Tedesco, Olandese, Italiano, Polacco e Spagnolo. Possibilità di impostare password “Amministratore “ per poter proteggere la programmazione del dispositivo. Protezione incorporata da sovratensione e fulmini (Trasformatore escluso). Cupola fumè. Dimensioni Custodia: 167,64 mm H x 194 mm Ø. Calotta inferiore: Ø 146 mm. Il segnale video oltre ad essere trasmesso via cavo coassiale può essere trasmesso su doppino UTP CAT5/CAT6 con la possibilità di aumentare notevolmente la portata (fino a 360 m con ricevitore NVT). | 2500
Domes ACUIX ES da esterno
Domes ACUIX ES da esterno Day&Night 18X PTZ (versione pendente da esterno)
| HDVJPWAC | ACUIX ES PEND IP66 18X WDR TDN 2 ALARM CLEAR COAX | Dome Acuix ES da esterno pendente, IP-66, 520TVL CCD 1/4" WDR TRUE DAY&NIGHT 0,7lux(colore) e 0,01lux(B/N), zoom ottico 18X, 2 ingressi di allarme, alimentazione 12VCC/24VCA, 40W, Dimensioni H194,6 mm x Ø255,5 mm. Cupola trasparente Ø191 mm. | Dome Acuix ES pre-packaged da esterno pendente con contenitore in alluminio, colore grigio polvere, montaggio 1,5" NPT per installazione pendente o a parete (supporti opzionali), grado di protezione IP-66 NEMA4X con sistema di brandeggio a velocità variabile da 0,1 a 360°/sec per il movimento orizzontale (360° continuo) e da 0,1 a 360°/sec per il movimento verticale (da 5° sopra la linea orizzontale a 90° verso il basso. Completa di telecamera digitale ad alta risoluzione 530TVL CCD 1/4" Ex-view HAD con tecnologia Wide Dynamic Range (WDR) 128X e tecnologia TRUE DAY & NIGHT con rimozione meccanica del filtro IR (con commutazione automatica o manuale Colore/Bianco nero), illuminazione minima 0,7 lux (colore) e 0,01 lux con filtro IR rimosso (Bianco/nero); Rapporto S/N >50dB; shutter elettronico da 1/1 a 1/10.000 sec.; bilanciamento del bianco automatico, ATW, interno, esterno e manuale; guadagno automatico o manuale; compensazione controluce ON/OFF/Automatica; zoom ottico AutoFocus/ManualFocus 18X (focale da 4,1 mm con fattore diaframma 1,4 a 73,8 mm con fattore diaframma 3,0). Angolo di visione da 48° (grandangolare) a 2,8° (teleobiettivo). Zoom digitale 12X (zoom totale 216X). Protocolli supportati RS485: IntelliBus, Diamond, modalità Maxpro, VCL, VCL via coassiale e Pelco "P" e "D". Il protocollo Intellibus Honeywell con comunicazione bidirezionale permette il download e l’up oad del set up e l’upgrade del firmware. Il segnale video viene trasmesso via cavo coassiale. 64 preposizionamenti (preset), precisione di posizionamento dei preset ± 0,4°; 3 tour programmabili con 24 preset max. per tour; 3 mimic-tour ad auto-apprendimento di 2 minuti l’uno; fino a 16 titolazioni dei settori o aree indipendenti; 2 ingressi di allarme per il richiamo automatico di posizioni di Preset, Tour e Mimic Tour; gestione Privacy con 24 zone dinamiche, funzione autoPivot; Funzione Flashback consente di richiamare l'ultima posizione di preset osservata indipendentemente dalla modalità operativa in funzione, manuale, tour di preset o mimic tour. Funzione Still-Shot: Durante il tour (da una posizione di preset all’altra) la dome effettua un fermo immagine, ripristinando le immagini live dopo aver raggiunto la nuova posizione. La posizione auto-homing permette l’attivazione di un tour di preset o di un mimic tour dopo un periodo di inattivita (tempo programmabile) del controllo PTZ. Alimentazione Da 20,4 a 27,6 VCA a 50/60Hz e da 10,2 a 13,8 VCC, potenza max.40W, Regolazione di fase line lock 180°. Temperatura operativa da -20°C a 50°C, menù OSD multilingua in lingua Inglese, Francese, Tedesco, Olandese, Italiano, Polacco e Spagnolo. Possibilità di impostare password “Amministratore “ per poter proteggere la programmazione del dispositivo. Termoventilazione inclusa, (Trasformatore escluso). Cupola trasparente . Dimensioni Custodia: 194,6 mm H x 255,5 mm Ø. Calotta inferiore: Ø 191 mm. | 3010
| HDVJPWAS | ACUIX ES PEND IP66 18X WDR TDN 2 ALARM SMOKED COAX | Dome Acuix ES da esterno pendente, IP-66, 520TVL CCD 1/4" WDR TRUE DAY&NIGHT 0,7lux(colore) e 0,01lux(B/N), zoom ottico 18X, 2 ingressi di allarme, alimentazione 12VCC/24VCA, 40W, Dimensioni H194,6 mm x Ø255,5 mm. Cupola fumè Ø191 mm. | Dome Acuix ES pre-packaged da esterno pendente con contenitore in alluminio, colore grigio polvere, montaggio 1,5" NPT per installazione pendente o a parete (supporti opzionali), grado di protezione IP-66 NEMA4X con sistema di brandeggio a velocità variabile da 0,1 a 360°/sec per il movimento orizzontale (360° continuo) e da 0,1 a 360°/sec per il movimento verticale (da 5° sopra la linea orizzontale a 90° verso il basso. Completa di telecamera digitale ad alta risoluzione 530TVL CCD 1/4" Ex-view HAD con tecnologia Wide Dynamic Range (WDR) 128X e tecnologia TRUE DAY & NIGHT con rimozione meccanica del filtro IR (con commutazione automatica o manuale Colore/Bianco nero), illuminazione minima 0,7 lux (colore) e 0,01 lux con filtro IR rimosso (Bianco/nero); Rapporto S/N >50dB; shutter elettronico da 1/1 a 1/10.000 sec.; bilanciamento del bianco automatico, ATW, interno, esterno e manuale; guadagno automatico o manuale; compensazione controluce ON/OFF/Automatica; zoom ottico AutoFocus/ManualFocus 18X (focale da 4,1 mm con fattore diaframma 1,4 a 73,8 mm con fattore diaframma 3,0). Angolo di visione da 48° (grandangolare) a 2,8° (teleobiettivo). Zoom digitale 12X (zoom totale 216X). Protocolli supportati RS485: IntelliBus, Diamond, modalità Maxpro, VCL, VCL via coassiale e Pelco "P" e "D". Il protocollo Intellibus Honeywell con comunicazione bidirezionale permette il download e l’up oad del set up e l’upgrade del firmware. Il segnale video viene trasmesso via cavo coassiale. 64 preposizionamenti (preset), precisione di posizionamento dei preset ± 0,4°; 3 tour programmabili con 24 preset max. per tour; 3 mimic-tour ad auto-apprendimento di 2 minuti l’uno; fino a 16 titolazioni dei settori o aree indipendenti; 2 ingressi di allarme per il richiamo automatico di posizioni di Preset, Tour e Mimic Tour; gestione Privacy con 24 zone dinamiche, funzione autoPivot; Funzione Flashback consente di richiamare l'ultima posizione di preset osservata indipendentemente dalla modalità operativa in funzione, manuale, tour di preset o mimic tour. Funzione Still-Shot: Durante il tour (da una posizione di preset all’altra) la dome effettua un fermo immagine, ripristinando le immagini live dopo aver raggiunto la nuova posizione. La posizione auto-homing permette l’attivazione di un tour di preset o di un mimic tour dopo un periodo di inattivita (tempo programmabile) del controllo PTZ. Alimentazione Da 20,4 a 27,6 VCA a 50/60Hz e da 10,2 a 13,8 VCC, potenza max.40W, Regolazione di fase line lock 180°. Temperatura operativa da -20°C a 50°C, menù OSD multilingua in lingua Inglese, Francese, Tedesco, Olandese, Italiano, Polacco e Spagnolo. Possibilità di impostare password “Amministratore “ per poter proteggere la programmazione del dispositivo. Termoventilazione inclusa, (Trasformatore escluso). Cupola fumè. Dimensioni Custodia: 194,6 mm H x 255,5 mm Ø. Calotta inferiore: Ø 191 mm. | 3010
| HDVJPWBC | ACUIX ES PEND IP66 18X WDR TDN 8 ALARM CLEAR +UTP | Dome Acuix ES da esterno pendente, IP-66, 520TVL CCD 1/4" WDR TRUE DAY&NIGHT 0,7lux (colore) e 0,01lux (B/N), zoom ottico 18X, 8 alarm in, video su UTP, alimentazione 12VCC/24VCA, 40W, Dimensioni H194,6 mm x Ø255,5 mm. Cupola trasparente Ø191 mm. | Dome Acuix ES pre-packaged da esterno pendente con contenitore in alluminio, colore grigio polvere, montaggio 1,5" NPT per installazione pendente o a parete (supporti opzionali), grado di protezione IP-66 NEMA4X con sistema di brandeggio a velocità variabile da 0,1 a 360°/sec per il movimento orizzontale (360° continuo) e da 0,1 a 360°/sec per il movimento verticale (da 5° sopra la linea orizzontale a 90° verso il basso. Completa di telecamera digitale ad alta risoluzione 530TVL CCD 1/4" Ex-view HAD con tecnologia Wide Dynamic Range (WDR) 128X e tecnologia TRUE DAY & NIGHT con rimozione meccanica del filtro IR (con commutazione automatica o manuale Colore/Bianco nero), illuminazione minima 0,7 lux (colore) e 0,01 lux con filtro IR rimosso (Bianco/nero); Rapporto S/N >50dB; shutter elettronico da 1/1 a 1/10.000 sec.; bilanciamento del bianco automatico, ATW, interno, esterno e manuale; guadagno automatico o manuale; compensazione controluce ON/OFF/Automatica; zoom ottico AutoFocus/ManualFocus 18X (focale da 4,1 mm con fattore diaframma 1,4 a 73,8 mm con fattore diaframma 3,0). Angolo di visione da 48° (grandangolare) a 2,8° (teleobiettivo). Zoom digitale 12X (zoom totale 216X). Protocolli supportati RS485: IntelliBus, Diamond, modalità Maxpro, VCL, VCL via coassiale e Pelco "P" e "D". Il protocollo Intellibus Honeywell con comunicazione bidirezionale permette il download e l’up oad del set up e l’upgrade del firmware. Il segnale video oltre ad essere trasmesso via cavo coassiale può essere trasmesso su doppino UTP CAT5/CAT6 con la possibilità di aumentare notevolmente la portata (fino a 368 m). 64 preposizionamenti (preset), precisione di posizionamento dei preset ± 0,4°; 3 tour programmabili con 24 preset max. per tour; 3 mimic-tour ad auto-apprendimento di 2 minuti l’uno; fino a 16 titolazioni dei settori o aree indipendenti; 8 ingressi di allarme per il richiamo automatico di posizioni di Preset, Tour e Mimic Tour; gestione Privacy con 24 zone dinamiche, funzione autoPivot; Funzione Flashback consente di richiamare l'ultima posizione di preset osservata indipendentemente dalla modalità operativa in funzione, manuale, tour di preset o mimic tour. Funzione Still-Shot: Durante il tour (da una posizione di preset all’altra) la dome effettua un fermo immagine, ripristinando le immagini live dopo aver raggiunto la nuova posizione. La posizione auto-homing permette l’attivazione di un tour di preset o di un mimic tour dopo un periodo di inattivita (tempo programmabile) del controllo PTZ. Alimentazione Da 20,4 a 27,6 VCA a 50/60Hz e da 10,2 a 13,8 VCC, potenza max.40W, Regolazione di fase line lock 180°. Temperatura operativa da -20°C a 50°C, menù OSD multilingua in lingua Inglese, Francese, Tedesco, Olandese, Italiano, Polacco e Spagnolo. Possibilità di impostare password “Amministratore “ per poter proteggere la programmazione del dispositivo. Termoventilazione inclusa, (Trasformatore escluso). Cupola trasparente . Dimensioni Custodia: 194,6 mm H x 255,5 mm Ø. Calotta inferiore: Ø 191 mm. | 2500
| HDVJPWBS | ACUIX ES PEND IP66 18X WDR TDN 8 ALARM SMOKED +UTP | Dome Acuix ES da esterno pendente, IP-66, 520TVL CCD 1/4" WDR TRUE DAY&NIGHT 0,7lux (colore) e 0,01lux (B/N), zoom ottico 18X, 8 alarm in, video su UTP, alimentazione 12VCC/24VCA, 40W, Dimensioni H194,6 mm x Ø255,5 mm. Cupola fume' Ø191 mm. | Dome Acuix ES pre-packaged da esterno pendente con contenitore in alluminio, colore grigio polvere, montaggio 1,5" NPT per installazione pendente o a parete (supporti opzionali), grado di protezione IP-66 NEMA4X con sistema di brandeggio a velocità variabile da 0,1 a 360°/sec per il movimento orizzontale (360° continuo) e da 0,1 a 360°/sec per il movimento verticale (da 5° sopra la linea orizzontale a 90° verso il basso. Completa di telecamera digitale ad alta risoluzione 530TVL CCD 1/4" Ex-view HAD con tecnologia Wide Dynamic Range (WDR) 128X e tecnologia TRUE DAY & NIGHT con rimozione meccanica del filtro IR (con commutazione automatica o manuale Colore/Bianco nero), illuminazione minima 0,7 lux (colore) e 0,01 lux con filtro IR rimosso (Bianco/nero); Rapporto S/N >50dB; shutter elettronico da 1/1 a 1/10.000 sec.; bilanciamento del bianco automatico, ATW, interno, esterno e manuale; guadagno automatico o manuale; compensazione controluce ON/OFF/Automatica; zoom ottico AutoFocus/ManualFocus 18X (focale da 4,1 mm con fattore diaframma 1,4 a 73,8 mm con fattore diaframma 3,0). Angolo di visione da 48° (grandangolare) a 2,8° (teleobiettivo). Zoom digitale 12X (zoom totale 216X). Protocolli supportati RS485: IntelliBus, Diamond, modalità Maxpro, VCL, VCL via coassiale e Pelco "P" e "D". Il protocollo Intellibus Honeywell con comunicazione bidirezionale permette il download e l’up oad del set up e l’upgrade del firmware. Il segnale video oltre ad essere trasmesso via cavo coassiale può essere trasmesso su doppino UTP CAT5/CAT6 con la possibilità di aumentare notevolmente la portata (fino a 368 m). 64 preposizionamenti (preset), precisione di posizionamento dei preset ± 0,4°; 3 tour programmabili con 24 preset max. per tour; 3 mimic-tour ad auto-apprendimento di 2 minuti l’uno; fino a 16 titolazioni dei settori o aree indipendenti; 8 ingressi di allarme per il richiamo automatico di posizioni di Preset, Tour e Mimic Tour; gestione Privacy con 24 zone dinamiche, funzione autoPivot; Funzione Flashback consente di richiamare l'ultima posizione di preset osservata indipendentemente dalla modalità operativa in funzione, manuale, tour di preset o mimic tour. Funzione Still-Shot: Durante il tour (da una posizione di preset all’altra) la dome effettua un fermo immagine, ripristinando le immagini live dopo aver raggiunto la nuova posizione. La posizione auto-homing permette l’attivazione di un tour di preset o di un mimic tour dopo un periodo di inattivita (tempo programmabile) del controllo PTZ. Alimentazione Da 20,4 a 27,6 VCA a 50/60Hz e da 10,2 a 13,8 VCC, potenza max.40W, Regolazione di fase line lock 180°. Temperatura operativa da -20°C a 50°C, menù OSD multilingua in lingua Inglese, Francese, Tedesco, Olandese, Italiano, Polacco e Spagnolo. Possibilità di impostare password “Amministratore “ per poter proteggere la programmazione del dispositivo. Termoventilazione inclusa, (Trasformatore escluso). Cupola fumè . Dimensioni Custodia: 194,6 mm H x 255,5 mm Ø. Calotta inferiore: Ø 191 mm. | 2500
Domes ACUIX ES da esterno Day&Night 26X PTZ (versione pendente da esterno)
| HDVFPWAC | ACUIX ES PEND IP66 26X WDR TDN 2 ALARM CLEAR COAX | Dome Acuix ES da esterno pendente, IP-66, 520TVL CCD 1/4" WDR TRUE DAY&NIGHT, 1lux(colore) e 0,01lux(B/N), zoom ottico 26X, 2 ingressi di allarme, alimentazione 12VCC/24VCA, 40W, Dimensioni H194,6 mm x Ø255,5 mm. Cupola trasparente Ø191 mm. | Dome Acuix ES pre-packaged da esterno pendente con contenitore in alluminio, colore grigio polvere, montaggio 1,5" NPT per installazione pendente o a parete (supporti opzionali), grado di protezione IP-66 NEMA4X con sistema di brandeggio a velocità variabile da 0,1 a 360°/sec per il movimento orizzontale (360° continuo) e da 0,1 a 360°/sec per il movimento verticale (da 5° sopra la linea orizzontale a 90° verso il basso. Completa di telecamera digitale ad alta risoluzione 530TVL CCD 1/4" Ex-view HAD con tecnologia Wide Dynamic Range (WDR) 128X e tecnologia TRUE DAY & NIGHT con rimozione meccanica del filtro IR (con commutazione automatica o manuale Colore/Bianco nero), illuminazione minima 1 lux (colore) e 0,01 lux 50 IRE con filtro IR rimosso (Bianco/nero); Rapporto S/N >50dB; shutter elettronico da 1/1 a 1/10.000 sec.; bilanciamento del bianco automatico, ATW, interno, esterno e manuale; guadagno automatico o manuale; compensazione controluce ON/OFF/Automatica; zoom ottico AutoFocus/ManualFocus 26X (focale da 3,5 mm con fattore diaframma 1,6 a 91 mm con fattore diaframma 3,8). Angolo di visione da 54,2° (grandangolare) a 2,2° (teleobiettivo). Zoom digitale 12X (zoom totale 312X); Protocolli supportati RS485: IntelliBus, Diamond, modalità Maxpro, VCL, VCL via coassiale e Pelco "P" e "D". Il protocollo Intellibus Honeywell con comunicazione bidirezionale permette il download e l’up oad del set up e l’upgrade del firmware. Il segnale video viene trasmesso via cavo coassiale. 64 preposizionamenti (preset), precisione di posizionamento dei preset ± 0,4°; 3 tour programmabili con 24 preset max. per tour; 3 mimic-tour ad auto-apprendimento di 2 minuti l’uno; fino a 16 titolazioni dei settori o aree indipendenti; 2 ingressi di allarme per il richiamo automatico di posizioni di Preset, Tour e Mimic Tour; gestione Privacy con 24 zone dinamiche, funzione autoPivot; Funzione Flashback consente di richiamare l'ultima posizione di preset osservata indipendentemente dalla modalità operativa in funzione, manuale, tour di preset o mimic tour. Funzione Still-Shot: Durante il tour (da una posizione di preset all’altra) la dome effettua un fermo immagine, ripristinando le immagini live dopo aver raggiunto la nuova posizione. La posizione auto-homing permette l’attivazione di un tour di preset o di un mimic tour dopo un periodo di inattivita (tempo programmabile) del controllo PTZ. Alimentazione Da 20,4 a 27,6 VCA a 50/60Hz e da 10,2 a 13,8 VCC, potenza max.40W, Regolazione di fase line lock 180°. Temperatura operativa da -20°C a 50°C, menù OSD multilingua in lingua Inglese, Francese, Tedesco, Olandese, Italiano, Polacco e Spagnolo. Possibilità di impostare password “Amministratore “ per poter proteggere la programmazione del dispositivo. Termoventilazione inclusa, (Trasformatore escluso). Cupola trasparente . Dimensioni Custodia: 194,6 mm H x 255,5 mm Ø. Calotta inferiore: Ø 191 mm. | 3335
| HDVFPWAS | ACUIX ES PEND IP66 26X WDR TDN 2 ALARM SMOKED COAX | Dome Acuix ES da esterno pendente, IP-66, 520TVL CCD 1/4" WDR TRUE DAY&NIGHT, 1lux(colore) e 0,01lux(B/N), zoom ottico 26X, 2 ingressi di allarme, alimentazione 12VCC/24VCA, 40W, Dimensioni H194,6 mm x Ø255,5 mm. Cupola fumè Ø191 mm. | Dome Acuix ES pre-packaged da esterno pendente con contenitore in alluminio, colore grigio polvere, montaggio 1,5" NPT per installazione pendente o a parete (supporti opzionali), grado di protezione IP-66 NEMA4X con sistema di brandeggio a velocità variabile da 0,1 a 360°/sec per il movimento orizzontale (360° continuo) e da 0,1 a 360°/sec per il movimento verticale (da 5° sopra la linea orizzontale a 90° verso il basso. Completa di telecamera digitale ad alta risoluzione 530TVL CCD 1/4" Ex-view HAD con tecnologia Wide Dynamic Range (WDR) 128X e tecnologia TRUE DAY & NIGHT con rimozione meccanica del filtro IR (con commutazione automatica o manuale Colore/Bianco nero), illuminazione minima 1 lux (colore) e 0,01 lux 50 IRE con filtro IR rimosso (Bianco/nero); Rapporto S/N >50dB; shutter elettronico da 1/1 a 1/10.000 sec.; bilanciamento del bianco automatico, ATW, interno, esterno e manuale; guadagno automatico o manuale; compensazione controluce ON/OFF/Automatica; zoom ottico AutoFocus/ManualFocus 26X (focale da 3,5 mm con fattore diaframma 1,6 a 91 mm con fattore diaframma 3,8). Angolo di visione da 54,2° (grandangolare) a 2,2° (teleobiettivo). Zoom digitale 12X (zoom totale 312X); Protocolli supportati RS485: IntelliBus, Diamond, modalità Maxpro, VCL, VCL via coassiale e Pelco "P" e "D". Il protocollo Intellibus Honeywell con comunicazione bidirezionale permette il download e l’up oad del set up e l’upgrade del firmware. Il segnale video viene trasmesso via cavo coassiale. 64 preposizionamenti (preset), precisione di posizionamento dei preset ± 0,4°; 3 tour programmabili con 24 preset max. per tour; 3 mimic-tour ad auto-apprendimento di 2 minuti l’uno; fino a 16 titolazioni dei settori o aree indipendenti; 2 ingressi di allarme per il richiamo automatico di posizioni di Preset, Tour e Mimic Tour; gestione Privacy con 24 zone dinamiche, funzione autoPivot; Funzione Flashback consente di richiamare l'ultima posizione di preset osservata indipendentemente dalla modalità operativa in funzione, manuale, tour di preset o mimic tour. Funzione Still-Shot: Durante il tour (da una posizione di preset all’altra) la dome effettua un fermo immagine, ripristinando le immagini live dopo aver raggiunto la nuova posizione. La posizione auto-homing permette l’attivazione di un tour di preset o di un mimic tour dopo un periodo di inattivita (tempo programmabile) del controllo PTZ. Alimentazione Da 20,4 a 27,6 VCA a 50/60Hz e da 10,2 a 13,8 VCC, potenza max.40W, Regolazione di fase line lock 180°. Temperatura operativa da -20°C a 50°C, menù OSD multilingua in lingua Inglese, Francese, Tedesco, Olandese, Italiano, Polacco e Spagnolo. Possibilità di impostare password “Amministratore “ per poter proteggere la programmazione del dispositivo. Termoventilazione inclusa, (Trasformatore escluso). Cupola fumè. Dimensioni Custodia: 194,6 mm H x 255,5 mm Ø. Calotta inferiore: Ø 191 mm. | 3365
| HDVFPWBC | ACUIX ES PEND IP66 26X WDR TDN 8 ALARM CLEAR +UTP | Dome Acuix ES da esterno pendente, IP-66, 520TVL CCD 1/4" WDR TRUE DAY&NIGHT, 1lux(colore) e 0,01lux(B/N), zoom ottico 26X, 8 alarm in, video su UTP, alimentazione 12VCC/24VCA, 40W, Dimensioni H194,6 mm x Ø255,5 mm. Cupola trasparente Ø191 mm. | Dome Acuix ES pre-packaged da esterno pendente con contenitore in alluminio, colore grigio polvere, montaggio 1,5" NPT per installazione pendente o a parete (supporti opzionali), grado di protezione IP-66 NEMA4X con sistema di brandeggio a velocità variabile da 0,1 a 360°/sec per il movimento orizzontale (360° continuo) e da 0,1 a 360°/sec per il movimento verticale (da 5° sopra la linea orizzontale a 90° verso il basso. Completa di telecamera digitale ad alta risoluzione 530TVL CCD 1/4" Ex-view HAD con tecnologia Wide Dynamic Range (WDR) 128X e tecnologia TRUE DAY & NIGHT con rimozione meccanica del filtro IR (con commutazione automatica o manuale Colore/Bianco nero), illuminazione minima 1 lux (colore) e 0,01 lux 50 IRE con filtro IR rimosso (Bianco/nero); Rapporto S/N >50dB; shutter elettronico da 1/1 a 1/10.000 sec.; bilanciamento del bianco automatico, ATW, interno, esterno e manuale; guadagno automatico o manuale; compensazione controluce ON/OFF/Automatica; zoom ottico AutoFocus/ManualFocus 26X (focale da 3,5 mm con fattore diaframma 1,6 a 91 mm con fattore diaframma 3,8). Angolo di visione da 54,2° (grandangolare) a 2,2° (teleobiettivo). Zoom digitale 12X (zoom totale 312X); Protocolli supportati RS485: IntelliBus, Diamond, modalità Maxpro, VCL, VCL via coassiale e Pelco "P" e "D". Il protocollo Intellibus Honeywell con comunicazione bidirezionale permette il download e l’up oad del set up e l’upgrade del firmware. Il segnale video oltre ad essere trasmesso via cavo coassiale può essere trasmesso su doppino UTP CAT5/CAT6 con la possibilità di aumentare notevolmente la portata (fino a 368 m). 64 preposizionamenti (preset), precisione di posizionamento dei preset ± 0,4°; 3 tour programmabili con 24 preset max. per tour; 3 mimic-tour ad auto-apprendimento di 2 minuti l’uno; fino a 16 titolazioni dei settori o aree indipendenti; 8 ingressi di allarme per il richiamo automatico di posizioni di Preset, Tour e Mimic Tour; gestione Privacy con 24 zone dinamiche, funzione autoPivot; Funzione Flashback consente di richiamare l'ultima posizione di preset osservata indipendentemente dalla modalità operativa in funzione, manuale, tour di preset o mimic tour. Funzione Still-Shot: Durante il tour (da una posizione di preset all’altra) la dome effettua un fermo immagine, ripristinando le immagini live dopo aver raggiunto la nuova posizione. La posizione auto-homing permette l’attivazione di un tour di preset o di un mimic tour dopo un periodo di inattivita (tempo programmabile) del controllo PTZ. Alimentazione Da 20,4 a 27,6 VCA a 50/60Hz e da 10,2 a 13,8 VCC, potenza max.40W, Regolazione di fase line lock 180°. Temperatura operativa da -20°C a 50°C, menù OSD multilingua in lingua Inglese, Francese, Tedesco, Olandese, Italiano, Polacco e Spagnolo. Possibilità di impostare password “Amministratore “ per poter proteggere la programmazione del dispositivo. Termoventilazione inclusa, (Trasformatore escluso). Cupola trasparente . Dimensioni Custodia: 194,6 mm H x 255,5 mm Ø. Calotta inferiore: Ø 191 mm. | 2810
| HDVFPWBS | ACUIX ES PEND IP66 26X WDR TDN 8 ALARM SMOKED +UTP | Dome Acuix ES da esterno pendente, IP-66, 520TVL CCD 1/4" WDR TRUE DAY&NIGHT, 1lux(colore) e 0,01lux(B/N), zoom ottico 26X, 8 alarm in, video su UTP, alimentazione 12VCC/24VCA, 40W, Dimensioni H194,6 mm x Ø255,5 mm. Cupola fumè Ø191 mm. | Dome Acuix ES pre-packaged da esterno pendente con contenitore in alluminio, colore grigio polvere, montaggio 1,5" NPT per installazione pendente o a parete (supporti opzionali), grado di protezione IP-66 NEMA4X con sistema di brandeggio a velocità variabile da 0,1 a 360°/sec per il movimento orizzontale (360° continuo) e da 0,1 a 360°/sec per il movimento verticale (da 5° sopra la linea orizzontale a 90° verso il basso. Completa di telecamera digitale ad alta risoluzione 530TVL CCD 1/4" Ex-view HAD con tecnologia Wide Dynamic Range (WDR) 128X e tecnologia TRUE DAY & NIGHT con rimozione meccanica del filtro IR (con commutazione automatica o manuale Colore/Bianco nero), illuminazione minima 1 lux (colore) e 0,01 lux 50 IRE con filtro IR rimosso (Bianco/nero); Rapporto S/N >50dB; shutter elettronico da 1/1 a 1/10.000 sec.; bilanciamento del bianco automatico, ATW, interno, esterno e manuale; guadagno automatico o manuale; compensazione controluce ON/OFF/Automatica; zoom ottico AutoFocus/ManualFocus 26X (focale da 3,5 mm con fattore diaframma 1,6 a 91 mm con fattore diaframma 3,8). Angolo di visione da 54,2° (grandangolare) a 2,2° (teleobiettivo). Zoom digitale 12X (zoom totale 312X); Protocolli supportati RS485: IntelliBus, Diamond, modalità Maxpro, VCL, VCL via coassiale e Pelco "P" e "D". Il protocollo Intellibus Honeywell con comunicazione bidirezionale permette il download e l’up oad del set up e l’upgrade del firmware. Il segnale video oltre ad essere trasmesso via cavo coassiale può essere trasmesso su doppino UTP CAT5/CAT6 con la possibilità di aumentare notevolmente la portata (fino a 368 m). 64 preposizionamenti (preset), precisione di posizionamento dei preset ± 0,4°; 3 tour programmabili con 24 preset max. per tour; 3 mimic-tour ad auto-apprendimento di 2 minuti l’uno; fino a 16 titolazioni dei settori o aree indipendenti; 8 ingressi di allarme per il richiamo automatico di posizioni di Preset, Tour e Mimic Tour; gestione Privacy con 24 zone dinamiche, funzione autoPivot; Funzione Flashback consente di richiamare l'ultima posizione di preset osservata indipendentemente dalla modalità operativa in funzione, manuale, tour di preset o mimic tour. Funzione Still-Shot: Durante il tour (da una posizione di preset all’altra) la dome effettua un fermo immagine, ripristinando le immagini live dopo aver raggiunto la nuova posizione. La posizione auto-homing permette l’attivazione di un tour di preset o di un mimic tour dopo un periodo di inattivita (tempo programmabile) del controllo PTZ. Alimentazione Da 20,4 a 27,6 VCA a 50/60Hz e da 10,2 a 13,8 VCC, potenza max.40W, Regolazione di fase line lock 180°. Temperatura operativa da -20°C a 50°C, menù OSD multilingua in lingua Inglese, Francese, Tedesco, Olandese, Italiano, Polacco e Spagnolo. Possibilità di impostare password “Amministratore “ per poter proteggere la programmazione del dispositivo. Termoventilazione inclusa, (Trasformatore escluso). Cupola fumè . Dimensioni Custodia: 194,6 mm H x 255,5 mm Ø. Calotta inferiore: Ø 191 mm. | 2810
Domes ACUIX ES da esterno Day&Night 36X PTZ (versione pendente da esterno)
| HDVLPWAC | ACUIX ES PEND IP66 36X WDR TDN 2 ALARM CLEAR COAX | Dome Acuix ES da esterno pendente, IP-66, 530TVL CCD 1/4" WDR TRUE DAY&NIGHT, 1,4lux(colore) e 0,26lux(B/N), zoom ottico 36X, 2 ingressi di allarme, alimentazione 12VCC/24VCA, 40W, Dimensioni H194,6 mm x Ø255,5 mm. Cupola trasparente Ø191 mm. | Dome Acuix ES pre-packaged da esterno pendente con contenitore in alluminio, colore grigio polvere, montaggio 1,5" NPT per installazione pendente o a parete (supporti opzionali), grado di protezione IP-66 NEMA4X con sistema di brandeggio a velocità variabile da 0,1 a 360°/sec per il movimento orizzontale (360° continuo) e da 0,1 a 360°/sec per il movimento verticale (da 5° sopra la linea orizzontale a 90° verso il basso. Completa di telecamera digitale ad alta risoluzione 530TVL CCD 1/4" Ex-view HAD con tecnologia Wide Dynamic Range (WDR) 128X e tecnologia TRUE DAY & NIGHT con rimozione meccanica del filtro IR (con commutazione automatica o manuale Colore/Bianco nero), illuminazione minima 1,4 lux (colore) e 0,26 lux 50 IRE con filtro IR rimosso (Bianco/nero); Rapporto S/N >50dB; shutter elettronico da 1/1 a 1/10.000 sec.; bilanciamento del bianco automatico, ATW, interno, esterno e manuale; guadagno automatico o manuale; compensazione controluce ON/OFF/Automatica; zoom ottico AutoFocus/ManualFocus 36X (focale da 3,4 mm con fattore diaframma 1,6 a 122,4 mm con fattore diaframma 4,5). Angolo di visione Da 57.8° (grandangolare) - a 1,7° (teleobiettivo). Zoom digitale 12X (zoom totale 432X); Protocolli supportati RS485: IntelliBus, Diamond, modalità Maxpro, VCL, VCL via coassiale e Pelco "P" e "D". Il protocollo Intellibus Honeywell con comunicazione bidirezionale permette il download e l’up oad del set up e l’upgrade del firmware. Il segnale video viene trasmesso via cavo coassiale. 64 preposizionamenti (preset), precisione di posizionamento dei preset ± 0,4°; 3 tour programmabili con 24 preset max. per tour; 3 mimic-tour ad auto-apprendimento di 2 minuti l’uno; fino a 16 titolazioni dei settori o aree indipendenti; 2 ingressi di allarme per il richiamo automatico di posizioni di Preset, Tour e Mimic Tour; gestione Privacy con 24 zone dinamiche, funzione autoPivot; Funzione Flashback consente di richiamare l'ultima posizione di preset osservata indipendentemente dalla modalità operativa in funzione, manuale, tour di preset o mimic tour. Funzione Still-Shot: Durante il tour (da una posizione di preset all’altra) la dome effettua un fermo immagine, ripristinando le immagini live dopo aver raggiunto la nuova posizione. La posizione auto-homing permette l’attivazione di un tour di preset o di un mimic tour dopo un periodo di inattivita (tempo programmabile) del controllo PTZ. Alimentazione Da 20,4 a 27,6 VCA a 50/60Hz e da 10,2 a 13,8 VCC, potenza max.40W, Regolazione di fase line lock 180°. Temperatura operativa da -20°C a 50°C, menù OSD multilingua in lingua Inglese, Francese, Tedesco, Olandese, Italiano, Polacco e Spagnolo. Possibilità di impostare password “Amministratore “ per poter proteggere la programmazione del dispositivo. Termoventilazione inclusa, (Trasformatore escluso). Cupola trasparente . Dimensioni Custodia: 194,6 mm H x 255,5 mm Ø. Calotta inferiore: Ø 191 mm. | 3660
| HDVLPWAS | ACUIX ES PEND IP66 36X WDR TDN 2 ALARM SMOKED COAX | Dome Acuix ES da esterno pendente, IP-66, 530TVL CCD 1/4" WDR TRUE DAY&NIGHT, 1,4lux(colore) e 0,26lux(B/N), zoom ottico 36X, 2 ingressi di allarme, alimentazione 12VCC/24VCA, 40W, Dimensioni H194,6 mm x Ø255,5 mm. Cupola fumè Ø191 mm. | Dome Acuix ES pre-packaged da esterno pendente con contenitore in alluminio, colore grigio polvere, montaggio 1,5" NPT per installazione pendente o a parete (supporti opzionali), grado di protezione IP-66 NEMA4X con sistema di brandeggio a velocità variabile da 0,1 a 360°/sec per il movimento orizzontale (360° continuo) e da 0,1 a 360°/sec per il movimento verticale (da 5° sopra la linea orizzontale a 90° verso il basso. Completa di telecamera digitale ad alta risoluzione 530TVL CCD 1/4" Ex-view HAD con tecnologia Wide Dynamic Range (WDR) 128X e tecnologia TRUE DAY & NIGHT con rimozione meccanica del filtro IR (con commutazione automatica o manuale Colore/Bianco nero), illuminazione minima 1,4 lux (colore) e 0,26 lux 50 IRE con filtro IR rimosso (Bianco/nero); Rapporto S/N >50dB; shutter elettronico da 1/1 a 1/10.000 sec.; bilanciamento del bianco automatico, ATW, interno, esterno e manuale; guadagno automatico o manuale; compensazione controluce ON/OFF/Automatica; zoom ottico AutoFocus/ManualFocus 36X (focale da 3,4 mm con fattore diaframma 1,6 a 122,4 mm con fattore diaframma 4,5). Angolo di visione Da 57.8° (grandangolare) - a 1,7° (teleobiettivo). Zoom digitale 12X (zoom totale 432X); Protocolli supportati RS485: IntelliBus, Diamond, modalità Maxpro, VCL, VCL via coassiale e Pelco "P" e "D". Il protocollo Intellibus Honeywell con comunicazione bidirezionale permette il download e l’up oad del set up e l’upgrade del firmware. Il segnale video viene trasmesso via cavo coassiale. 64 preposizionamenti (preset), precisione di posizionamento dei preset ± 0,4°; 3 tour programmabili con 24 preset max. per tour; 3 mimic-tour ad auto-apprendimento di 2 minuti l’uno; fino a 16 titolazioni dei settori o aree indipendenti; 2 ingressi di allarme per il richiamo automatico di posizioni di Preset, Tour e Mimic Tour; gestione Privacy con 24 zone dinamiche, funzione autoPivot; Funzione Flashback consente di richiamare l'ultima posizione di preset osservata indipendentemente dalla modalità operativa in funzione, manuale, tour di preset o mimic tour. Funzione Still-Shot: Durante il tour (da una posizione di preset all’altra) la dome effettua un fermo immagine, ripristinando le immagini live dopo aver raggiunto la nuova posizione. La posizione auto-homing permette l’attivazione di un tour di preset o di un mimic tour dopo un periodo di inattivita (tempo programmabile) del controllo PTZ. Alimentazione Da 20,4 a 27,6 VCA a 50/60Hz e da 10,2 a 13,8 VCC, potenza max.40W, Regolazione di fase line lock 180°. Temperatura operativa da -20°C a 50°C, menù OSD multilingua in lingua Inglese, Francese, Tedesco, Olandese, Italiano, Polacco e Spagnolo. Possibilità di impostare password “Amministratore “ per poter proteggere la programmazione del dispositivo. Termoventilazione inclusa, (Trasformatore escluso). Cupola fumè. Dimensioni Custodia: 194,6 mm H x 255,5 mm Ø. Calotta inferiore: Ø 191 mm. | 3660
| HDVLPWBC | ACUIX ES PEND IP66 36X WDR TDN 8 ALARM CLEAR +UTP | Dome Acuix ES da esterno pendente, IP-66, 530TVL CCD 1/4" WDR TRUE DAY&NIGHT, 1,4lux(colore) e 0,26lux(B/N), zoom ottico 36X, 8 alarm in, video su UTP, alimentazione 12VCC/24VCA, 40W, Dimensioni H194,6 mm x Ø255,5 mm. Cupola trasparente Ø191 mm. | Dome Acuix ES pre-packaged da esterno pendente con contenitore in alluminio, colore grigio polvere, montaggio 1,5" NPT per installazione pendente o a parete (supporti opzionali), grado di protezione IP-66 NEMA4X con sistema di brandeggio a velocità variabile da 0,1 a 360°/sec per il movimento orizzontale (360° continuo) e da 0,1 a 360°/sec per il movimento verticale (da 5° sopra la linea orizzontale a 90° verso il basso. Completa di telecamera digitale ad alta risoluzione 530TVL CCD 1/4" Ex-view HAD con tecnologia Wide Dynamic Range (WDR) 128X e tecnologia TRUE DAY & NIGHT con rimozione meccanica del filtro IR (con commutazione automatica o manuale Colore/Bianco nero), illuminazione minima 1,4 lux (colore) e 0,26 lux 50 IRE con filtro IR rimosso (Bianco/nero); Rapporto S/N >50dB; shutter elettronico da 1/1 a 1/10.000 sec.; bilanciamento del bianco automatico, ATW, interno, esterno e manuale; guadagno automatico o manuale; compensazione controluce ON/OFF/Automatica; zoom ottico AutoFocus/ManualFocus 36X (focale da 3,4 mm con fattore diaframma 1,6 a 122,4 mm con fattore diaframma 4,5). Angolo di visione Da 57.8° (grandangolare) - a 1,7° (teleobiettivo). Zoom digitale 12X (zoom totale 432X); Protocolli supportati RS485: IntelliBus, Diamond, modalità Maxpro, VCL, VCL via coassiale e Pelco "P" e "D". Il protocollo Intellibus Honeywell con comunicazione bidirezionale permette il download e l’up oad del set up e l’upgrade del firmware. Il segnale video oltre ad essere trasmesso via cavo coassiale può essere trasmesso su doppino UTP CAT5/CAT6 con la possibilità di aumentare notevolmente la portata (fino a 368 m). 64 preposizionamenti (preset), precisione di posizionamento dei preset ± 0,4°; 3 tour programmabili con 24 preset max. per tour; 3 mimic-tour ad auto-apprendimento di 2 minuti l’uno; fino a 16 titolazioni dei settori o aree indipendenti; 8 ingressi di allarme per il richiamo automatico di posizioni di Preset, Tour e Mimic Tour; gestione Privacy con 24 zone dinamiche, funzione autoPivot; Funzione Flashback consente di richiamare l'ultima posizione di preset osservata indipendentemente dalla modalità operativa in funzione, manuale, tour di preset o mimic tour. Funzione Still-Shot: Durante il tour (da una posizione di preset all’altra) la dome effettua un fermo immagine, ripristinando le immagini live dopo aver raggiunto la nuova posizione. La posizione auto-homing permette l’attivazione di un tour di preset o di un mimic tour dopo un periodo di inattivita (tempo programmabile) del controllo PTZ. Alimentazione Da 20,4 a 27,6 VCA a 50/60Hz e da 10,2 a 13,8 VCC, potenza max.40W, Regolazione di fase line lock 180°. Temperatura operativa da -20°C a 50°C, menù OSD multilingua in lingua Inglese, Francese, Tedesco, Olandese, Italiano, Polacco e Spagnolo. Possibilità di impostare password “Amministratore “ per poter proteggere la programmazione del dispositivo. Termoventilazione inclusa, (Trasformatore escluso). Cupola trasparente . Dimensioni Custodia: 194,6 mm H x 255,5 mm Ø. Calotta inferiore: Ø 191 mm. | 3050
| HDVLPWBS | ACUIX ES PEND IP66 36X WDR TDN 8 ALARM SMOKED +UTP | Dome Acuix ES da esterno pendente, IP-66, 530TVL CCD 1/4" WDR TRUE DAY&NIGHT, 1,4lux(colore) e 0,26lux(B/N), zoom ottico 36X, 8 alarm in, video su UTP, alimentazione 12VCC/24VCA, 40W, Dimensioni H194,6 mm x Ø255,5 mm. Cupola fumè Ø191 mm. | Dome Acuix ES pre-packaged da esterno pendente con contenitore in alluminio, colore grigio polvere, montaggio 1,5" NPT per installazione pendente o a parete (supporti opzionali), grado di protezione IP-66 NEMA4X con sistema di brandeggio a velocità variabile da 0,1 a 360°/sec per il movimento orizzontale (360° continuo) e da 0,1 a 360°/sec per il movimento verticale (da 5° sopra la linea orizzontale a 90° verso il basso. Completa di telecamera digitale ad alta risoluzione 530TVL CCD 1/4" Ex-view HAD con tecnologia Wide Dynamic Range (WDR) 128X e tecnologia TRUE DAY & NIGHT con rimozione meccanica del filtro IR (con commutazione automatica o manuale Colore/Bianco nero), illuminazione minima 1,4 lux (colore) e 0,26 lux 50 IRE con filtro IR rimosso (Bianco/nero); Rapporto S/N >50dB; shutter elettronico da 1/1 a 1/10.000 sec.; bilanciamento del bianco automatico, ATW, interno, esterno e manuale; guadagno automatico o manuale; compensazione controluce ON/OFF/Automatica; zoom ottico AutoFocus/ManualFocus 36X (focale da 3,4 mm con fattore diaframma 1,6 a 122,4 mm con fattore diaframma 4,5). Angolo di visione Da 57.8° (grandangolare) - a 1,7° (teleobiettivo). Zoom digitale 12X (zoom totale 432X); Protocolli supportati RS485: IntelliBus, Diamond, modalità Maxpro, VCL, VCL via coassiale e Pelco "P" e "D". Il protocollo Intellibus Honeywell con comunicazione bidirezionale permette il download e l’up oad del set up e l’upgrade del firmware. Il segnale video oltre ad essere trasmesso via cavo coassiale può essere trasmesso su doppino UTP CAT5/CAT6 con la possibilità di aumentare notevolmente la portata (fino a 368 m). 64 preposizionamenti (preset), precisione di posizionamento dei preset ± 0,4°; 3 tour programmabili con 24 preset max. per tour; 3 mimic-tour ad auto-apprendimento di 2 minuti l’uno; fino a 16 titolazioni dei settori o aree indipendenti; 8 ingressi di allarme per il richiamo automatico di posizioni di Preset, Tour e Mimic Tour; gestione Privacy con 24 zone dinamiche, funzione autoPivot; Funzione Flashback consente di richiamare l'ultima posizione di preset osservata indipendentemente dalla modalità operativa in funzione, manuale, tour di preset o mimic tour. Funzione Still-Shot: Durante il tour (da una posizione di preset all’altra) la dome effettua un fermo immagine, ripristinando le immagini live dopo aver raggiunto la nuova posizione. La posizione auto-homing permette l’attivazione di un tour di preset o di un mimic tour dopo un periodo di inattivita (tempo programmabile) del controllo PTZ. Alimentazione Da 20,4 a 27,6 VCA a 50/60Hz e da 10,2 a 13,8 VCC, potenza max.40W, Regolazione di fase line lock 180°. Temperatura operativa da -20°C a 50°C, menù OSD multilingua in lingua Inglese, Francese, Tedesco, Olandese, Italiano, Polacco e Spagnolo. Possibilità di impostare password “Amministratore “ per poter proteggere la programmazione del dispositivo. Termoventilazione inclusa, (Trasformatore escluso). Cupola fumè . Dimensioni Custodia: 194,6 mm H x 255,5 mm Ø. Calotta inferiore: Ø 191 mm. | 3050
Domes ACUIX
ACUIX Versione da interno a controsoffitto
ACUIX Versione da interno a controsoffitto 18X COLORE
| HDXAPDACW | ACUIX CONTROSOFF 18X COLORE CLEAR/ANELLO BIANCO | Dome Acuix interno contro-soffitto colore 460TVL CCD 1/4", illumin.minima 0,7 lux zoom 18X (da 4,1mm a 73,8 mm), UTP, alim. 24Vca, 41W, Dimen. custodia: 170,21 mm H x 206,45 mm Ø. Calotta inferiore trasparente con anello di fissaggio bianco Ø 191 mm. | Dome Acuix pre-packaged da interno contro-soffitto con contenitore in alluminio, con sistema di brandeggio a velocità variabile da 0,1 a 480°/sec per il movimento orizzontale (360° continuo) e da 0,1 a 240°/sec per il movimento verticale (da 5° sopra la linea orizzontale a 90° verso il basso. Completa di telecamera digitale ad alta risoluzione 460TVL CCD 1/4" Ex-view HAD, illuminazione minima 0,7 lux; Rapporto S/N >50dB; shutter elettronico da 1/1 a 1/10.000 sec.; bilanciamento del bianco automatico, ATW, interno, esterno e manuale; guadagno automatico o manuale; compensazione controluce ON/OFF/Automatica; zoom ottico AutoFocus/ManualFocus 18X (focale da 4,1 mm con fattore diaframma 1,4 a 73,8 mm con fattore diaframma 3,0). Angolo di visione da 48° (grandangolare) a 2,8° (teleobiettivo). Zoom digitale 12X (zoom totale 216X). Protocolli supportati RS485: IntelliBus, Diamond, modalità Maxpro, VCL, VCL via coassiale e Pelco "P" e "D". Il protocollo Intellibus Honeywell con comunicazione bidirezionale permette il download e l’upload del set up e l’upgrade del firmware. Il segnale video oltre ad essere trasmesso via cavo coassiale può essere trasmesso su doppino UTP CAT5/CAT6 con la possibilità di aumentare notevolmente la portata (fino a 368 m). 150 preposizionamenti (preset) disponibili con protocollo diamond e Intellibus, 132 con protocollo MAXPRO e 99 con protocollo VCL, precisione di posizionamento dei preset ± 0,09°; 16 tour programmabili con 64 preset max. per tour; 16 mimic-tour ad auto-apprendimento di 2 minuti l’uno; fino a 16 titolazioni dei settori o aree indipendenti; 4 ingressi di allarme per il richiamo automatico di posizioni di Preset, Tour e Mimic Tour; gestione Privacy con 32 zone dinamiche, funzione autoPivot; Funzione Flashback consente di richiamare l'ultima posizione di preset osservata indipendentemente dalla modalità operativa in funzione, manuale, tour di preset o mimic tour. Funzione Still-Shot: Durante il tour (da una posizione di preset all’altra) la dome effettua un fermo immagine, ripristinando le immagini live dopo aver raggiunto la nuova posizione. La posizione auto-homing permette l’attivazione di un tour di preset o di un mimic tour dopo un periodo di inattivita (tempo programmabile) del controllo PTZ. Alimentazione 24 Vca a 50/60Hz Classe 2 LPS con tolleranza da 21 a 27Vca. Potenza 29 W in inattività, 41W picco massimo. Regolazione di fase line lock 180°. Normative: Emissioni FCC: Parte 15, Classe B CE: EN55022, Classe B, Immunità Serie EN 61000-2-2, 61000-4-2, 61000-4-3, 61000-4-4, 61000-4-5, 61000-4-6, 61000-4-11, Sicurezza UL 60065 EN60950. temperatura operativa da -0°C a 50°C, umidità relativa da 0% a 95% senza condensa; menù OSD multilingua in lingua Inglese, Francese, Tedesco, Olandese, Italiano, Polacco e Spagnolo. Possibilità di impostare password “Amministratore “ per poter proteggere la programmazione del dispositivo. Protezione incorporata da sovratensione e fulmini (Trasformatore escluso). Cupola trasparente con anello di fissaggio (TRIM) bianco. Dimensioni Custodia: 196,8 mm H x 235 mm Ø. Calotta inferiore: Ø 191 mm. | 3670
| HDXAPDASW | ACUIX CONTROSOFF 18X COLORE SMOKED/ANELLO BIANCO | Dome Acuix interno contro-soffitto colore 460TVL CCD 1/4", illumin.minima 0,7 lux, zoom 18X (da 4,1mm a 73,8 mm), UTP, alim. 24Vca, 41W, Dimen. custodia: 170,21 mm H x 206,45 mm Ø. Calotta inferiore fumè con anello di fissaggio bianco Ø 191 mm. | Dome Acuix pre-packaged da interno contro-soffitto con contenitore in alluminio, con sistema di brandeggio a velocità variabile da 0,1 a 480°/sec per il movimento orizzontale (360° continuo) e da 0,1 a 240°/sec per il movimento verticale (da 5° sopra la linea orizzontale a 90° verso il basso. Completa di telecamera digitale ad alta risoluzione 460TVL CCD 1/4" Ex-view HAD, illuminazione minima 0,7 lux; Rapporto S/N >50dB; shutter elettronico da 1/1 a 1/10.000 sec.; bilanciamento del bianco automatico, ATW, interno, esterno e manuale; guadagno automatico o manuale; compensazione controluce ON/OFF/Automatica; zoom ottico AutoFocus/ManualFocus 18X (focale da 4,1 mm con fattore diaframma 1,4 a 73,8 mm con fattore diaframma 3,0). Angolo di visione da 48° (grandangolare) a 2,8° (teleobiettivo). Zoom digitale 12X (zoom totale 216X). Protocolli supportati RS485: IntelliBus, Diamond, modalità Maxpro, VCL, VCL via coassiale e Pelco "P" e "D". Il protocollo Intellibus Honeywell con comunicazione bidirezionale permette il download e l’upload del set up e l’upgrade del firmware. Il segnale video oltre ad essere trasmesso via cavo coassiale può essere trasmesso su doppino UTP CAT5/CAT6 con la possibilità di aumentare notevolmente la portata (fino a 368 m). 150 preposizionamenti (preset) disponibili con protocollo diamond e Intellibus, 132 con protocollo MAXPRO e 99 con protocollo VCL, precisione di posizionamento dei preset ± 0,09°; 16 tour programmabili con 64 preset max. per tour; 16 mimic-tour ad auto-apprendimento di 2 minuti l’uno; fino a 16 titolazioni dei settori o aree indipendenti; 4 ingressi di allarme per il richiamo automatico di posizioni di Preset, Tour e Mimic Tour; gestione Privacy con 32 zone dinamiche, funzione autoPivot; Funzione Flashback consente di richiamare l'ultima posizione di preset osservata indipendentemente dalla modalità operativa in funzione, manuale, tour di preset o mimic tour. Funzione Still-Shot: Durante il tour (da una posizione di preset all’altra) la dome effettua un fermo immagine, ripristinando le immagini live dopo aver raggiunto la nuova posizione. La posizione auto-homing permette l’attivazione di un tour di preset o di un mimic tour dopo un periodo di inattivita (tempo programmabile) del controllo PTZ. Alimentazione 24 Vca a 50/60Hz Classe 2 LPS con tolleranza da 21 a 27Vca. Potenza 29 W in inattività, 41W picco massimo. Regolazione di fase line lock 180°. Normative: Emissioni FCC: Parte 15, Classe B CE: EN55022, Classe B, Immunità Serie EN 61000-2-2, 61000-4-2, 61000-4-3, 61000-4-4, 61000-4-5, 61000-4-6, 61000-4-11, Sicurezza UL 60065 EN60950. temperatura operativa da -0°C a 50°C, umidità relativa da 0% a 95% senza condensa; menù OSD multilingua in lingua Inglese, Francese, Tedesco, Olandese, Italiano, Polacco e Spagnolo. Possibilità di impostare password “Amministratore “ per poter proteggere la programmazione del dispositivo. Protezione incorporata da sovratensione e fulmini (Trasformatore escluso). Cupola fumè con anello di fissaggio (TRIM) bianco. Dimensioni Custodia: 196,8 mm H x 235 mm Ø. Calotta inferiore: Ø 191 mm. | 3280
| HDXAPDACB | ACUIX CONTROSOFF 18X COLORE CLEAR/ANELLO NERO | Dome Acuix interno contro-soffitto colore 460TVL CCD 1/4", illumin.minima 0,7 lux, zoom 18X (da 4,1mm a 73,8 mm), UTP, alim. 24Vca, 41W, Dimen. custodia: 170,21 mm H x 206,45 mm Ø. Calotta inferiore trasparente con anello di fissaggio nero Ø 191 mm. | Dome Acuix pre-packaged da interno contro-soffitto con contenitore in alluminio, con sistema di brandeggio a velocità variabile da 0,1 a 480°/sec per il movimento orizzontale (360° continuo) e da 0,1 a 240°/sec per il movimento verticale (da 5° sopra la linea orizzontale a 90° verso il basso. Completa di telecamera digitale ad alta risoluzione 460TVL CCD 1/4" Ex-view HAD, illuminazione minima 0,7 lux; Rapporto S/N >50dB; shutter elettronico da 1/1 a 1/10.000 sec.; bilanciamento del bianco automatico, ATW, interno, esterno e manuale; guadagno automatico o manuale; compensazione controluce ON/OFF/Automatica; zoom ottico AutoFocus/ManualFocus 18X (focale da 4,1 mm con fattore diaframma 1,4 a 73,8 mm con fattore diaframma 3,0). Angolo di visione da 48° (grandangolare) a 2,8° (teleobiettivo). Zoom digitale 12X (zoom totale 216X). Protocolli supportati RS485: IntelliBus, Diamond, modalità Maxpro, VCL, VCL via coassiale e Pelco "P" e "D". Il protocollo Intellibus Honeywell con comunicazione bidirezionale permette il download e l’upload del set up e l’upgrade del firmware. Il segnale video oltre ad essere trasmesso via cavo coassiale può essere trasmesso su doppino UTP CAT5/CAT6 con la possibilità di aumentare notevolmente la portata (fino a 368 m). 150 preposizionamenti (preset) disponibili con protocollo diamond e Intellibus, 132 con protocollo MAXPRO e 99 con protocollo VCL, precisione di posizionamento dei preset ± 0,09°; 16 tour programmabili con 64 preset max. per tour; 16 mimic-tour ad auto-apprendimento di 2 minuti l’uno; fino a 16 titolazioni dei settori o aree indipendenti; 4 ingressi di allarme per il richiamo automatico di posizioni di Preset, Tour e Mimic Tour; gestione Privacy con 32 zone dinamiche, funzione autoPivot; Funzione Flashback consente di richiamare l'ultima posizione di preset osservata indipendentemente dalla modalità operativa in funzione, manuale, tour di preset o mimic tour. Funzione Still-Shot: Durante il tour (da una posizione di preset all’altra) la dome effettua un fermo immagine, ripristinando le immagini live dopo aver raggiunto la nuova posizione. La posizione auto-homing permette l’attivazione di un tour di preset o di un mimic tour dopo un periodo di inattivita (tempo programmabile) del controllo PTZ. Alimentazione 24 Vca a 50/60Hz Classe 2 LPS con tolleranza da 21 a 27Vca. Potenza 29 W in inattività, 41W picco massimo. Regolazione di fase line lock 180°. Normative: Emissioni FCC: Parte 15, Classe B CE: EN55022, Classe B, Immunità Serie EN 61000-2-2, 61000-4-2, 61000-4-3, 61000-4-4, 61000-4-5, 61000-4-6, 61000-4-11, Sicurezza UL 60065 EN60950. temperatura operativa da -0°C a 50°C, umidità relativa da 0% a 95% senza condensa; menù OSD multilingua in lingua Inglese, Francese, Tedesco, Olandese, Italiano, Polacco e Spagnolo. Possibilità di impostare password “Amministratore “ per poter proteggere la programmazione del dispositivo. Protezione incorporata da sovratensione e fulmini (Trasformatore escluso). Cupola trasparente con anello di fissaggio (TRIM) nero. Dimensioni Custodia: 196,8 mm H x 235 mm Ø. Calotta inferiore: Ø 191 mm. | 4400
| HDXAPDASB | ACUIX CONTROSOFF 18X COLORE SMOKED/ANELLO NERO | Dome Acuix interno contro-soffitto colore 460TVL CCD 1/4", illumin.minima 0,7 lux, zoom 18X (da 4,1mm a 73,8 mm), UTP, alim. 24Vca, 41W, Dimen. custodia: 170,21 mm H x 206,45 mm Ø. Calotta inferiore fumè con anello di fissaggio nero Ø 191 mm. | Dome Acuix pre-packaged da interno contro-soffitto con contenitore in alluminio, con sistema di brandeggio a velocità variabile da 0,1 a 480°/sec per il movimento orizzontale (360° continuo) e da 0,1 a 240°/sec per il movimento verticale (da 5° sopra la linea orizzontale a 90° verso il basso. Completa di telecamera digitale ad alta risoluzione 460TVL CCD 1/4" Ex-view HAD, illuminazione minima 0,7 lux; Rapporto S/N >50dB; shutter elettronico da 1/1 a 1/10.000 sec.; bilanciamento del bianco automatico, ATW, interno, esterno e manuale; guadagno automatico o manuale; compensazione controluce ON/OFF/Automatica; zoom ottico AutoFocus/ManualFocus 18X (focale da 4,1 mm con fattore diaframma 1,4 a 73,8 mm con fattore diaframma 3,0). Angolo di visione da 48° (grandangolare) a 2,8° (teleobiettivo). Zoom digitale 12X (zoom totale 216X). Protocolli supportati RS485: IntelliBus, Diamond, modalità Maxpro, VCL, VCL via coassiale e Pelco "P" e "D". Il protocollo Intellibus Honeywell con comunicazione bidirezionale permette il download e l’upload del set up e l’upgrade del firmware. Il segnale video oltre ad essere trasmesso via cavo coassiale può essere trasmesso su doppino UTP CAT5/CAT6 con la possibilità di aumentare notevolmente la portata (fino a 368 m). 150 preposizionamenti (preset) disponibili con protocollo diamond e Intellibus, 132 con protocollo MAXPRO e 99 con protocollo VCL, precisione di posizionamento dei preset ± 0,09°; 16 tour programmabili con 64 preset max. per tour; 16 mimic-tour ad auto-apprendimento di 2 minuti l’uno; fino a 16 titolazioni dei settori o aree indipendenti; 4 ingressi di allarme per il richiamo automatico di posizioni di Preset, Tour e Mimic Tour; gestione Privacy con 32 zone dinamiche, funzione autoPivot; Funzione Flashback consente di richiamare l'ultima posizione di preset osservata indipendentemente dalla modalità operativa in funzione, manuale, tour di preset o mimic tour. Funzione Still-Shot: Durante il tour (da una posizione di preset all’altra) la dome effettua un fermo immagine, ripristinando le immagini live dopo aver raggiunto la nuova posizione. La posizione auto-homing permette l’attivazione di un tour di preset o di un mimic tour dopo un periodo di inattivita (tempo programmabile) del controllo PTZ. Alimentazione 24 Vca a 50/60Hz Classe 2 LPS con tolleranza da 21 a 27Vca. Potenza 29 W in inattività, 41W picco massimo. Regolazione di fase line lock 180°. Normative: Emissioni FCC: Parte 15, Classe B CE: EN55022, Classe B, Immunità Serie EN 61000-2-2, 61000-4-2, 61000-4-3, 61000-4-4, 61000-4-5, 61000-4-6, 61000-4-11, Sicurezza UL 60065 EN60950. temperatura operativa da -0°C a 50°C, umidità relativa da 0% a 95% senza condensa; menù OSD multilingua in lingua Inglese, Francese, Tedesco, Olandese, Italiano, Polacco e Spagnolo. Possibilità di impostare password “Amministratore “ per poter proteggere la programmazione del dispositivo. Protezione incorporata da sovratensione e fulmini (Trasformatore escluso). Cupola fumè con anello di fissaggio (TRIM) nero. Dimensioni Custodia: 196,8 mm H x 235 mm Ø. Calotta inferiore: Ø 191 mm. | 3940
ACUIX Versione da interno a controsoffitto 18X TDN WDR
| HDXJPDACW | ACUIX CONTROSOFF 18X TDN/WDR CLEAR/ANELLO BIANCO | Dome Acuix interno contro-soffitto TDN WDR 520TVL CCD 1/4", 0,7lux (colore) e 0,01lux (B/N), zoom 18X (da 4,1mm a 73,8mm), UTP, alim. 24Vca, 41W, Dimen. custodia: 170,21mm H x 206,45mm Ø.. Calotta inf. Trasparente, anello di fissaggio bianco Ø 191mm. | Dome Acuix pre-packaged da interno contro-soffitto con contenitore in alluminio, con sistema di brandeggio a velocità variabile da 0,1 a 480°/sec per il movimento orizzontale (360° continuo) e da 0,1 a 240°/sec per il movimento verticale (da 5° sopra la linea orizzontale a 90° verso il basso. Completa di telecamera digitale ad alta risoluzione 520TVL CCD 1/4" Ex-view HAD con tecnologia Wide Dynamic Range (WDR) 128X e tecnologia TRUE DAY & NIGHT con rimozione meccanica del filtro IR (con commutazione automatica o manuale Colore/Bianco nero), illuminazione minima 0,7 lux (colore) e 0,01 lux con filtro IR rimosso (Bianco/nero); Rapporto S/N >50dB; shutter elettronico da 1/1 a 1/10.000 sec.; bilanciamento del bianco automatico, ATW, interno, esterno e manuale; guadagno automatico o manuale; compensazione controluce ON/OFF/Automatica; zoom ottico AutoFocus/ManualFocus 18X (focale da 4,1 mm con fattore diaframma 1,4 a 73,8 mm con fattore diaframma 3,0). Angolo di visione da 48° (grandangolare) a 2,8° (teleobiettivo). Zoom digitale 12X (zoom totale 216X). Protocolli supportati RS485: IntelliBus, Diamond, modalità Maxpro, VCL, VCL via coassiale e Pelco "P" e "D". Il protocollo Intellibus Honeywell con comunicazione bidirezionale permette il download e l’upload del set up e l’upgrade del firmware. Il segnale video oltre ad essere trasmesso via cavo coassiale può essere trasmesso su doppino UTP CAT5/CAT6 con la possibilità di aumentare notevolmente la portata (fino a 368 m). 150 preposizionamenti (preset) disponibili con protocollo diamond e Intellibus, 132 con protocollo MAXPRO e 99 con protocollo VCL, precisione di posizionamento dei preset ± 0,09°; 16 tour programmabili con 64 preset max. per tour; 16 mimic-tour ad auto-apprendimento di 2 minuti l’uno; fino a 16 titolazioni dei settori o aree indipendenti; 4 ingressi di allarme per il richiamo automatico di posizioni di Preset, Tour e Mimic Tour; gestione Privacy con 32 zone dinamiche, funzione autoPivot; Funzione Flashback consente di richiamare l'ultima posizione di preset osservata indipendentemente dalla modalità operativa in funzione, manuale, tour di preset o mimic tour. Funzione Still-Shot: Durante il tour (da una posizione di preset all’altra) la dome effettua un fermo immagine, ripristinando le immagini live dopo aver raggiunto la nuova posizione. La posizione auto-homing permette l’attivazione di un tour di preset o di un mimic tour dopo un periodo di inattivita (tempo programmabile) del controllo PTZ. Alimentazione 24 Vca a 50/60Hz Classe 2 LPS con tolleranza da 21 a 27Vca. Potenza 29 W in inattività, 41W picco massimo. Regolazione di fase line lock 180°. Normative: Emissioni FCC: Parte 15, Classe B CE: EN55022, Classe B, Immunità Serie EN 61000-2-2, 61000-4-2, 61000-4-3, 61000-4-4, 61000-4-5, 61000-4-6, 61000-4-11, Sicurezza UL 60065 EN60950. temperatura operativa da -0°C a 50°C, umidità relativa da 0% a 95% senza condensa; menù OSD multilingua in lingua Inglese, Francese, Tedesco, Olandese, Italiano, Polacco e Spagnolo. Possibilità di impostare password “Amministratore “ per poter proteggere la programmazione del dispositivo. Protezione incorporata da sovratensione e fulmini (Trasformatore escluso). Cupola trasparente con anello di fissaggio (TRIM) bianco. Dimensioni Custodia: 196,8 mm H x 235 mm Ø. Calotta inferiore: Ø 191 mm. | 3670
| HDXJPDASW | ACUIX CONTROSOF 18X TDN/WDR SMOKED/ANELLO BIANCO | Dome Acuix interno contro-soffitto TDN WDR 520TVL CCD 1/4", 0,7lux (colore) e 0,01lux (B/N), zoom 18X (da 4,1mm a 73,8mm), UTP, alim. 24Vca, 41W, Dimen. custodia: 170,21 mm H x 206,45 mm Ø.. Calotta inf. fumè, anello di fissaggio bianco Ø 191 mm. | Dome Acuix pre-packaged da interno contro-soffitto con contenitore in alluminio, con sistema di brandeggio a velocità variabile da 0,1 a 480°/sec per il movimento orizzontale (360° continuo) e da 0,1 a 240°/sec per il movimento verticale (da 5° sopra la linea orizzontale a 90° verso il basso. Completa di telecamera digitale ad alta risoluzione 520TVL CCD 1/4" Ex-view HAD con tecnologia Wide Dynamic Range (WDR) 128X e tecnologia TRUE DAY & NIGHT con rimozione meccanica del filtro IR (con commutazione automatica o manuale Colore/Bianco nero), illuminazione minima 0,7 lux (colore) e 0,01 lux con filtro IR rimosso (Bianco/nero); Rapporto S/N >50dB; shutter elettronico da 1/1 a 1/10.000 sec.; bilanciamento del bianco automatico, ATW, interno, esterno e manuale; guadagno automatico o manuale; compensazione controluce ON/OFF/Automatica; zoom ottico AutoFocus/ManualFocus 18X (focale da 4,1 mm con fattore diaframma 1,4 a 73,8 mm con fattore diaframma 3,0). Angolo di visione da 48° (grandangolare) a 2,8° (teleobiettivo). Zoom digitale 12X (zoom totale 216X). Protocolli supportati RS485: IntelliBus, Diamond, modalità Maxpro, VCL, VCL via coassiale e Pelco "P" e "D". Il protocollo Intellibus Honeywell con comunicazione bidirezionale permette il download e l’upload del set up e l’upgrade del firmware. Il segnale video oltre ad essere trasmesso via cavo coassiale può essere trasmesso su doppino UTP CAT5/CAT6 con la possibilità di aumentare notevolmente la portata (fino a 368 m). 150 preposizionamenti (preset) disponibili con protocollo diamond e Intellibus, 132 con protocollo MAXPRO e 99 con protocollo VCL, precisione di posizionamento dei preset ± 0,09°; 16 tour programmabili con 64 preset max. per tour; 16 mimic-tour ad auto-apprendimento di 2 minuti l’uno; fino a 16 titolazioni dei settori o aree indipendenti; 4 ingressi di allarme per il richiamo automatico di posizioni di Preset, Tour e Mimic Tour; gestione Privacy con 32 zone dinamiche, funzione autoPivot; Funzione Flashback consente di richiamare l'ultima posizione di preset osservata indipendentemente dalla modalità operativa in funzione, manuale, tour di preset o mimic tour. Funzione Still-Shot: Durante il tour (da una posizione di preset all’altra) la dome effettua un fermo immagine, ripristinando le immagini live dopo aver raggiunto la nuova posizione. La posizione auto-homing permette l’attivazione di un tour di preset o di un mimic tour dopo un periodo di inattivita (tempo programmabile) del controllo PTZ. Alimentazione 24 Vca a 50/60Hz Classe 2 LPS con tolleranza da 21 a 27Vca. Potenza 29 W in inattività, 41W picco massimo. Regolazione di fase line lock 180°. Normative: Emissioni FCC: Parte 15, Classe B CE: EN55022, Classe B, Immunità Serie EN 61000-2-2, 61000-4-2, 61000-4-3, 61000-4-4, 61000-4-5, 61000-4-6, 61000-4-11, Sicurezza UL 60065 EN60950. temperatura operativa da -0°C a 50°C, umidità relativa da 0% a 95% senza condensa; menù OSD multilingua in lingua Inglese, Francese, Tedesco, Olandese, Italiano, Polacco e Spagnolo. Possibilità di impostare password “Amministratore “ per poter proteggere la programmazione del dispositivo. Protezione incorporata da sovratensione e fulmini (Trasformatore escluso). Cupola fumè con anello di fissaggio (TRIM) bianco. Dimensioni Custodia: 196,8 mm H x 235 mm Ø. Calotta inferiore: Ø 191 mm. | 3670
| HDXJPDACB | ACUIX CONTROSOFF 18X TDN/WDR CLEAR/ANELLO NERO | Dome Acuix interno contro-soffitto TDN WDR 520TVL CCD 1/4", 0,7lux (colore) e 0,01lux (B/N), zoom 18X (da 4,1mm a 73,8mm), UTP, alim. 24Vca, 41W, Dimen. custodia: 170,21 mm H x 206,45 mm Ø. Calotta inf. Trasparente, anello di fissaggio nero Ø 191 mm. | Dome Acuix pre-packaged da interno contro-soffitto con contenitore in alluminio, con sistema di brandeggio a velocità variabile da 0,1 a 480°/sec per il movimento orizzontale (360° continuo) e da 0,1 a 240°/sec per il movimento verticale (da 5° sopra la linea orizzontale a 90° verso il basso. Completa di telecamera digitale ad alta risoluzione 520TVL CCD 1/4" Ex-view HAD con tecnologia Wide Dynamic Range (WDR) 128X e tecnologia TRUE DAY & NIGHT con rimozione meccanica del filtro IR (con commutazione automatica o manuale Colore/Bianco nero), illuminazione minima 0,7 lux (colore) e 0,01 lux con filtro IR rimosso (Bianco/nero); Rapporto S/N >50dB; shutter elettronico da 1/1 a 1/10.000 sec.; bilanciamento del bianco automatico, ATW, interno, esterno e manuale; guadagno automatico o manuale; compensazione controluce ON/OFF/Automatica; zoom ottico AutoFocus/ManualFocus 18X (focale da 4,1 mm con fattore diaframma 1,4 a 73,8 mm con fattore diaframma 3,0). Angolo di visione da 48° (grandangolare) a 2,8° (teleobiettivo). Zoom digitale 12X (zoom totale 216X). Protocolli supportati RS485: IntelliBus, Diamond, modalità Maxpro, VCL, VCL via coassiale e Pelco "P" e "D". Il protocollo Intellibus Honeywell con comunicazione bidirezionale permette il download e l’upload del set up e l’upgrade del firmware. Il segnale video oltre ad essere trasmesso via cavo coassiale può essere trasmesso su doppino UTP CAT5/CAT6 con la possibilità di aumentare notevolmente la portata (fino a 368 m). 150 preposizionamenti (preset) disponibili con protocollo diamond e Intellibus, 132 con protocollo MAXPRO e 99 con protocollo VCL, precisione di posizionamento dei preset ± 0,09°; 16 tour programmabili con 64 preset max. per tour; 16 mimic-tour ad auto-apprendimento di 2 minuti l’uno; fino a 16 titolazioni dei settori o aree indipendenti; 4 ingressi di allarme per il richiamo automatico di posizioni di Preset, Tour e Mimic Tour; gestione Privacy con 32 zone dinamiche, funzione autoPivot; Funzione Flashback consente di richiamare l'ultima posizione di preset osservata indipendentemente dalla modalità operativa in funzione, manuale, tour di preset o mimic tour. Funzione Still-Shot: Durante il tour (da una posizione di preset all’altra) la dome effettua un fermo immagine, ripristinando le immagini live dopo aver raggiunto la nuova posizione. La posizione auto-homing permette l’attivazione di un tour di preset o di un mimic tour dopo un periodo di inattivita (tempo programmabile) del controllo PTZ. Alimentazione 24 Vca a 50/60Hz Classe 2 LPS con tolleranza da 21 a 27Vca. Potenza 29 W in inattività, 41W picco massimo. Regolazione di fase line lock 180°. Normative: Emissioni FCC: Parte 15, Classe B CE: EN55022, Classe B, Immunità Serie EN 61000-2-2, 61000-4-2, 61000-4-3, 61000-4-4, 61000-4-5, 61000-4-6, 61000-4-11, Sicurezza UL 60065 EN60950. temperatura operativa da -0°C a 50°C, umidità relativa da 0% a 95% senza condensa; menù OSD multilingua in lingua Inglese, Francese, Tedesco, Olandese, Italiano, Polacco e Spagnolo. Possibilità di impostare password “Amministratore “ per poter proteggere la programmazione del dispositivo. Protezione incorporata da sovratensione e fulmini (Trasformatore escluso). Cupola trasparente con anello di fissaggio (TRIM) nero. Dimensioni Custodia: 196,8 mm H x 235 mm Ø. Calotta inferiore: Ø 191 mm. | 4400
| HDXJPDASB | ACUIX CONTROSOFF 18X TDN/WDR SMOKED/ANELLO NERO | Dome Acuix interno contro-soffitto TDN WDR 520TVL CCD 1/4", 0,7lux (colore) e 0,01lux (B/N), zoom 18X (da 4,1mm a 73,8mm), UTP, alim. 24Vca, 41W, Dimen. custodia: 1170,21 mm H x 206,45 mm Ø.. Calotta inf. fumè, anello di fissaggio nero Ø 191 mm. | Dome Acuix pre-packaged da interno contro-soffitto con contenitore in alluminio, con sistema di brandeggio a velocità variabile da 0,1 a 480°/sec per il movimento orizzontale (360° continuo) e da 0,1 a 240°/sec per il movimento verticale (da 5° sopra la linea orizzontale a 90° verso il basso. Completa di telecamera digitale ad alta risoluzione 520TVL CCD 1/4" Ex-view HAD con tecnologia Wide Dynamic Range (WDR) 128X e tecnologia TRUE DAY & NIGHT con rimozione meccanica del filtro IR (con commutazione automatica o manuale Colore/Bianco nero), illuminazione minima 0,7 lux (colore) e 0,01 lux con filtro IR rimosso (Bianco/nero); Rapporto S/N >50dB; shutter elettronico da 1/1 a 1/10.000 sec.; bilanciamento del bianco automatico, ATW, interno, esterno e manuale; guadagno automatico o manuale; compensazione controluce ON/OFF/Automatica; zoom ottico AutoFocus/ManualFocus 18X (focale da 4,1 mm con fattore diaframma 1,4 a 73,8 mm con fattore diaframma 3,0). Angolo di visione da 48° (grandangolare) a 2,8° (teleobiettivo). Zoom digitale 12X (zoom totale 216X). Protocolli supportati RS485: IntelliBus, Diamond, modalità Maxpro, VCL, VCL via coassiale e Pelco "P" e "D". Il protocollo Intellibus Honeywell con comunicazione bidirezionale permette il download e l’upload del set up e l’upgrade del firmware. Il segnale video oltre ad essere trasmesso via cavo coassiale può essere trasmesso su doppino UTP CAT5/CAT6 con la possibilità di aumentare notevolmente la portata (fino a 368 m). 150 preposizionamenti (preset) disponibili con protocollo diamond e Intellibus, 132 con protocollo MAXPRO e 99 con protocollo VCL, precisione di posizionamento dei preset ± 0,09°; 16 tour programmabili con 64 preset max. per tour; 16 mimic-tour ad auto-apprendimento di 2 minuti l’uno; fino a 16 titolazioni dei settori o aree indipendenti; 4 ingressi di allarme per il richiamo automatico di posizioni di Preset, Tour e Mimic Tour; gestione Privacy con 32 zone dinamiche, funzione autoPivot; Funzione Flashback consente di richiamare l'ultima posizione di preset osservata indipendentemente dalla modalità operativa in funzione, manuale, tour di preset o mimic tour. Funzione Still-Shot: Durante il tour (da una posizione di preset all’altra) la dome effettua un fermo immagine, ripristinando le immagini live dopo aver raggiunto la nuova posizione. La posizione auto-homing permette l’attivazione di un tour di preset o di un mimic tour dopo un periodo di inattivita (tempo programmabile) del controllo PTZ. Alimentazione 24 Vca a 50/60Hz Classe 2 LPS con tolleranza da 21 a 27Vca. Potenza 29 W in inattività, 41W picco massimo. Regolazione di fase line lock 180°. Normative: Emissioni FCC: Parte 15, Classe B CE: EN55022, Classe B, Immunità Serie EN 61000-2-2, 61000-4-2, 61000-4-3, 61000-4-4, 61000-4-5, 61000-4-6, 61000-4-11, Sicurezza UL 60065 EN60950. temperatura operativa da -0°C a 50°C, umidità relativa da 0% a 95% senza condensa; menù OSD multilingua in lingua Inglese, Francese, Tedesco, Olandese, Italiano, Polacco e Spagnolo. Possibilità di impostare password “Amministratore “ per poter proteggere la programmazione del dispositivo. Protezione incorporata da sovratensione e fulmini (Trasformatore escluso). Cupola fumè con anello di fissaggio (TRIM) nero. Dimensioni Custodia: 196,8 mm H x 235 mm Ø. Calotta inferiore: Ø 191 mm. | 4400
ACUIX Versione da interno a controsoffitto 26X TDN WDR
| HDXFPDACW | ACUIX CONTROSOFF 26X TDN/WDR CLEAR/ANELLO BIANCO | Dome Acuix interno contro-soffitto TDN WDR 520TVL CCD 1/4", 1,0lux (colore) e 0,09lux (B/N), zoom 26X (da 3,5mm a 91mm), UTP, alim. 24Vca, 41W, Dimen. custodia: 170,21 mm H x 206,45 mm Ø. Calotta inf. Trasparente, anello di fissaggio bianco Ø 191 mm. | Dome Acuix pre-packaged da interno contro-soffitto con contenitore in alluminio, con sistema di brandeggio a velocità variabile da 0,1 a 480°/sec per il movimento orizzontale (360° continuo) e da 0,1 a 240°/sec per il movimento verticale (da 5° sopra la linea orizzontale a 90° verso il basso. Completa di telecamera digitale ad alta risoluzione 520TVL CCD 1/4" Ex-view HAD con tecnologia Wide Dynamic Range (WDR) 128X e tecnologia TRUE DAY & NIGHT con rimozione meccanica del filtro IR (con commutazione automatica o manuale Colore/Bianco nero), illuminazione minima 1 lux (colore) e 0,09 lux con filtro IR rimosso (Bianco/nero); Rapporto S/N >50dB; shutter elettronico da 1/1 a 1/10.000 sec.; bilanciamento del bianco automatico, ATW, interno, esterno e manuale; guadagno automatico o manuale; compensazione controluce ON/OFF/Automatica; zoom ottico AutoFocus/ManualFocus 26X (focale da 3,5 mm con fattore diaframma 1,6 a 91 mm con fattore diaframma 3,8). Angolo di visione da 54,2° (grandangolare) a 2,2° (teleobiettivo). Zoom digitale 12X (zoom totale 312X); Protocolli supportati RS485: IntelliBus, Diamond, modalità Maxpro, VCL, VCL via coassiale e Pelco "P" e "D". Il protocollo Intellibus Honeywell con comunicazione bidirezionale permette il download e l’upload del set up e l’upgrade del firmware. Il segnale video oltre ad essere trasmesso via cavo coassiale può essere trasmesso su doppino UTP CAT5/CAT6 con la possibilità di aumentare notevolmente la portata (fino a 368 m). 150 preposizionamenti (preset) disponibili con protocollo diamond e Intellibus, 132 con protocollo MAXPRO e 99 con protocollo VCL, precisione di posizionamento dei preset ± 0,09°; 16 tour programmabili con 64 preset max. per tour; 16 mimic-tour ad auto-apprendimento di 2 minuti l’uno; fino a 16 titolazioni dei settori o aree indipendenti; 4 ingressi di allarme per il richiamo automatico di posizioni di Preset, Tour e Mimic Tour; gestione Privacy con 32 zone dinamiche, funzione autoPivot; Funzione Flashback consente di richiamare l'ultima posizione di preset osservata indipendentemente dalla modalità operativa in funzione, manuale, tour di preset o mimic tour. Funzione Still-Shot: Durante il tour (da una posizione di preset all’altra) la dome effettua un fermo immagine, ripristinando le immagini live dopo aver raggiunto la nuova posizione. La posizione auto-homing permette l’attivazione di un tour di preset o di un mimic tour dopo un periodo di inattivita (tempo programmabile) del controllo PTZ. Alimentazione 24 Vca a 50/60Hz Classe 2 LPS con tolleranza da 21 a 27Vca. Potenza 29 W in inattività, 41W picco massimo. Regolazione di fase line lock 180°. Normative: Emissioni FCC: Parte 15, Classe B CE: EN55022, Classe B, Immunità Serie EN 61000-2-2, 61000-4-2, 61000-4-3, 61000-4-4, 61000-4-5, 61000-4-6, 61000-4-11, Sicurezza UL 60065 EN60950. temperatura operativa da -0°C a 50°C, umidità relativa da 0% a 95% senza condensa; menù OSD multilingua in lingua Inglese, Francese, Tedesco, Olandese, Italiano, Polacco e Spagnolo. Possibilità di impostare password “Amministratore “ per poter proteggere la programmazione del dispositivo. Protezione incorporata da sovratensione e fulmini (Trasformatore escluso). Cupola trasparente con anello di fissaggio (TRIM) bianco. Dimensioni Custodia: 196,8 mm H x 235 mm Ø. Calotta inferiore: Ø 191 mm. | 4100
| HDXFPDASW | ACUIX CONTROSOF 26X TDN/WDR SMOKED/ANELLO BIANCO | Dome Acuix interno contro-soffitto TDN WDR 520TVL CCD 1/4", 1,0lux (colore) e 0,09lux (B/N), zoom 26X (da 3,5mm a 91mm), UTP, alim. 24Vca, 41W, Dimen. custodia: 170,21 mm H x 206,45 mm Ø. Calotta inf. fumè, anello di fissaggio bianco Ø 191 mm. | Dome Acuix pre-packaged da interno contro-soffitto con contenitore in alluminio, con sistema di brandeggio a velocità variabile da 0,1 a 480°/sec per il movimento orizzontale (360° continuo) e da 0,1 a 240°/sec per il movimento verticale (da 5° sopra la linea orizzontale a 90° verso il basso. Completa di telecamera digitale ad alta risoluzione 530TVL CCD 1/4" Ex-view HAD con tecnologia Wide Dynamic Range (WDR) 128X e tecnologia TRUE DAY & NIGHT con rimozione meccanica del filtro IR (con commutazione automatica o manuale Colore/Bianco nero), illuminazione minima 1 lux (colore) e 0,09 lux con filtro IR rimosso (Bianco/nero); Rapporto S/N >50dB; shutter elettronico da 1/1 a 1/10.000 sec.; bilanciamento del bianco automatico, ATW, interno, esterno e manuale; guadagno automatico o manuale; compensazione controluce ON/OFF/Automatica; zoom ottico AutoFocus/ManualFocus 26X (focale da 3,5 mm con fattore diaframma 1,6 a 91 mm con fattore diaframma 3,8). Angolo di visione da 54,2° (grandangolare) a 2,2° (teleobiettivo). Zoom digitale 12X (zoom totale 312X); Protocolli supportati RS485: IntelliBus, Diamond, modalità Maxpro, VCL, VCL via coassiale e Pelco "P" e "D". Il protocollo Intellibus Honeywell con comunicazione bidirezionale permette il download e l’upload del set up e l’upgrade del firmware. Il segnale video oltre ad essere trasmesso via cavo coassiale può essere trasmesso su doppino UTP CAT5/CAT6 con la possibilità di aumentare notevolmente la portata (fino a 368 m). 150 preposizionamenti (preset) disponibili con protocollo diamond e Intellibus, 132 con protocollo MAXPRO e 99 con protocollo VCL, precisione di posizionamento dei preset ± 0,09°; 16 tour programmabili con 64 preset max. per tour; 16 mimic-tour ad auto-apprendimento di 2 minuti l’uno; fino a 16 titolazioni dei settori o aree indipendenti; 4 ingressi di allarme per il richiamo automatico di posizioni di Preset, Tour e Mimic Tour; gestione Privacy con 32 zone dinamiche, funzione autoPivot; Funzione Flashback consente di richiamare l'ultima posizione di preset osservata indipendentemente dalla modalità operativa in funzione, manuale, tour di preset o mimic tour. Funzione Still-Shot: Durante il tour (da una posizione di preset all’altra) la dome effettua un fermo immagine, ripristinando le immagini live dopo aver raggiunto la nuova posizione. La posizione auto-homing permette l’attivazione di un tour di preset o di un mimic tour dopo un periodo di inattivita (tempo programmabile) del controllo PTZ. Alimentazione 24 Vca a 50/60Hz Classe 2 LPS con tolleranza da 21 a 27Vca. Potenza 29 W in inattività, 41W picco massimo. Regolazione di fase line lock 180°. Normative: Emissioni FCC: Parte 15, Classe B CE: EN55022, Classe B, Immunità Serie EN 61000-2-2, 61000-4-2, 61000-4-3, 61000-4-4, 61000-4-5, 61000-4-6, 61000-4-11, Sicurezza UL 60065 EN60950. temperatura operativa da -0°C a 50°C, umidità relativa da 0% a 95% senza condensa; menù OSD multilingua in lingua Inglese, Francese, Tedesco, Olandese, Italiano, Polacco e Spagnolo. Possibilità di impostare password “Amministratore “ per poter proteggere la programmazione del dispositivo. Protezione incorporata da sovratensione e fulmini (Trasformatore escluso). Cupola fumè con anello di fissaggio (TRIM) bianco. Dimensioni Custodia: 196,8 mm H x 235 mm Ø. Calotta inferiore: Ø 191 mm. | 4100
| HDXFPDACB | ACUIX CONTROSOFF 26X TDN/WDR CLEAR/ANELLO NERO | Dome Acuix interno contro-soffitto TDN WDR 520TVL CCD 1/4", 1,0lux (colore) e 0,09lux (B/N), zoom 26X (da 3,5mm a 91mm), UTP, alim. 24Vca, 41W, Dimen. custodia: 170,21 mm H x 206,45 mm Ø. Calotta inf. Trasparente, anello di fissaggio nero Ø 191 mm. | Dome Acuix pre-packaged da interno contro-soffitto con contenitore in alluminio, con sistema di brandeggio a velocità variabile da 0,1 a 480°/sec per il movimento orizzontale (360° continuo) e da 0,1 a 240°/sec per il movimento verticale (da 5° sopra la linea orizzontale a 90° verso il basso. Completa di telecamera digitale ad alta risoluzione 520TVL CCD 1/4" Ex-view HAD con tecnologia Wide Dynamic Range (WDR) 128X e tecnologia TRUE DAY & NIGHT con rimozione meccanica del filtro IR (con commutazione automatica o manuale Colore/Bianco nero), illuminazione minima 1 lux (colore) e 0,09 lux con filtro IR rimosso (Bianco/nero); Rapporto S/N >50dB; shutter elettronico da 1/1 a 1/10.000 sec.; bilanciamento del bianco automatico, ATW, interno, esterno e manuale; guadagno automatico o manuale; compensazione controluce ON/OFF/Automatica; zoom ottico AutoFocus/ManualFocus 26X (focale da 3,5 mm con fattore diaframma 1,6 a 91 mm con fattore diaframma 3,8). Angolo di visione da 54,2° (grandangolare) a 2,2° (teleobiettivo). Zoom digitale 12X (zoom totale 312X); Protocolli supportati RS485: IntelliBus, Diamond, modalità Maxpro, VCL, VCL via coassiale e Pelco "P" e "D". Il protocollo Intellibus Honeywell con comunicazione bidirezionale permette il download e l’upload del set up e l’upgrade del firmware. Il segnale video oltre ad essere trasmesso via cavo coassiale può essere trasmesso su doppino UTP CAT5/CAT6 con la possibilità di aumentare notevolmente la portata (fino a 368 m). 150 preposizionamenti (preset) disponibili con protocollo diamond e Intellibus, 132 con protocollo MAXPRO e 99 con protocollo VCL, precisione di posizionamento dei preset ± 0,09°; 16 tour programmabili con 64 preset max. per tour; 16 mimic-tour ad auto-apprendimento di 2 minuti l’uno; fino a 16 titolazioni dei settori o aree indipendenti; 4 ingressi di allarme per il richiamo automatico di posizioni di Preset, Tour e Mimic Tour; gestione Privacy con 32 zone dinamiche, funzione autoPivot; Funzione Flashback consente di richiamare l'ultima posizione di preset osservata indipendentemente dalla modalità operativa in funzione, manuale, tour di preset o mimic tour. Funzione Still-Shot: Durante il tour (da una posizione di preset all’altra) la dome effettua un fermo immagine, ripristinando le immagini live dopo aver raggiunto la nuova posizione. La posizione auto-homing permette l’attivazione di un tour di preset o di un mimic tour dopo un periodo di inattivita (tempo programmabile) del controllo PTZ. Alimentazione 24 Vca a 50/60Hz Classe 2 LPS con tolleranza da 21 a 27Vca. Potenza 29 W in inattività, 41W picco massimo. Regolazione di fase line lock 180°. Normative: Emissioni FCC: Parte 15, Classe B CE: EN55022, Classe B, Immunità Serie EN 61000-2-2, 61000-4-2, 61000-4-3, 61000-4-4, 61000-4-5, 61000-4-6, 61000-4-11, Sicurezza UL 60065 EN60950. temperatura operativa da -0°C a 50°C, umidità relativa da 0% a 95% senza condensa; menù OSD multilingua in lingua Inglese, Francese, Tedesco, Olandese, Italiano, Polacco e Spagnolo. Possibilità di impostare password “Amministratore “ per poter proteggere la programmazione del dispositivo. Protezione incorporata da sovratensione e fulmini (Trasformatore escluso). Cupola trasparente con anello di fissaggio (TRIM) nero. Dimensioni Custodia: 196,8 mm H x 235 mm Ø. Calotta inferiore: Ø 191 mm. | 4865
| HDXFPDASB | ACUIX CONTROSOFF 26X TDN/WDR SMOKED/ANELLO NERO | Dome Acuix interno contro-soffitto TDN WDR 520TVL CCD 1/4", 1,0lux (colore) e 0,09lux (B/N), zoom 26X (da 3,5mm a 91mm), UTP, alim. 24Vca, 41W, Dimen. custodia: 170,21 mm H x 206,45 mm Ø. Calotta inf. fumè, anello di fissaggio nero Ø 191 mm. | Dome Acuix pre-packaged da interno contro-soffitto con contenitore in alluminio, con sistema di brandeggio a velocità variabile da 0,1 a 480°/sec per il movimento orizzontale (360° continuo) e da 0,1 a 240°/sec per il movimento verticale (da 5° sopra la linea orizzontale a 90° verso il basso. Completa di telecamera digitale ad alta risoluzione 520TVL CCD 1/4" Ex-view HAD con tecnologia Wide Dynamic Range (WDR) 128X e tecnologia TRUE DAY & NIGHT con rimozione meccanica del filtro IR (con commutazione automatica o manuale Colore/Bianco nero), illuminazione minima 1 lux (colore) e 0,09 lux con filtro IR rimosso (Bianco/nero); Rapporto S/N >50dB; shutter elettronico da 1/1 a 1/10.000 sec.; bilanciamento del bianco automatico, ATW, interno, esterno e manuale; guadagno automatico o manuale; compensazione controluce ON/OFF/Automatica; zoom ottico AutoFocus/ManualFocus 26X (focale da 3,5 mm con fattore diaframma 1,6 a 91 mm con fattore diaframma 3,8). Angolo di visione da 54,2° (grandangolare) a 2,2° (teleobiettivo). Zoom digitale 12X (zoom totale 312X); Protocolli supportati RS485: IntelliBus, Diamond, modalità Maxpro, VCL, VCL via coassiale e Pelco "P" e "D". Il protocollo Intellibus Honeywell con comunicazione bidirezionale permette il download e l’upload del set up e l’upgrade del firmware. Il segnale video oltre ad essere trasmesso via cavo coassiale può essere trasmesso su doppino UTP CAT5/CAT6 con la possibilità di aumentare notevolmente la portata (fino a 368 m). 150 preposizionamenti (preset) disponibili con protocollo diamond e Intellibus, 132 con protocollo MAXPRO e 99 con protocollo VCL, precisione di posizionamento dei preset ± 0,09°; 16 tour programmabili con 64 preset max. per tour; 16 mimic-tour ad auto-apprendimento di 2 minuti l’uno; fino a 16 titolazioni dei settori o aree indipendenti; 4 ingressi di allarme per il richiamo automatico di posizioni di Preset, Tour e Mimic Tour; gestione Privacy con 32 zone dinamiche, funzione autoPivot; Funzione Flashback consente di richiamare l'ultima posizione di preset osservata indipendentemente dalla modalità operativa in funzione, manuale, tour di preset o mimic tour. Funzione Still-Shot: Durante il tour (da una posizione di preset all’altra) la dome effettua un fermo immagine, ripristinando le immagini live dopo aver raggiunto la nuova posizione. La posizione auto-homing permette l’attivazione di un tour di preset o di un mimic tour dopo un periodo di inattivita (tempo programmabile) del controllo PTZ. Alimentazione 24 Vca a 50/60Hz Classe 2 LPS con tolleranza da 21 a 27Vca. Potenza 29 W in inattività, 41W picco massimo. Regolazione di fase line lock 180°. Normative: Emissioni FCC: Parte 15, Classe B CE: EN55022, Classe B, Immunità Serie EN 61000-2-2, 61000-4-2, 61000-4-3, 61000-4-4, 61000-4-5, 61000-4-6, 61000-4-11, Sicurezza UL 60065 EN60950. temperatura operativa da -0°C a 50°C, umidità relativa da 0% a 95% senza condensa; menù OSD multilingua in lingua Inglese, Francese, Tedesco, Olandese, Italiano, Polacco e Spagnolo. Possibilità di impostare password “Amministratore “ per poter proteggere la programmazione del dispositivo. Protezione incorporata da sovratensione e fulmini (Trasformatore escluso). Cupola fumè con anello di fissaggio (TRIM) nero. Dimensioni Custodia: 196,8 mm H x 235 mm Ø. Calotta inferiore: Ø 191 mm. | 4865
ACUIX Versione da interno a controsoffitto 35X TDN WDR IES
| HDXGPDACW | ACUIX CONTROSOFF 35X TDN/WDR CLEAR/ANELLO BIANCO | Dome Acuix interno contro-soffitto TDN WDR 530TVL CCD 1/4", 0,5lux (colore) e 0,05lux (B/N), zoom 35X (da 3,4mm a 119mm), UTP, alim. 24Vca, 41W, Dimen. custodia: 170,21mm H x 206,45mm Ø. Calotta inf. Trasparente, anello di fissaggio bianco Ø 191 mm. | Dome Acuix pre-packaged da interno contro-soffitto con contenitore in alluminio, con sistema di brandeggio a velocità variabile da 0,1 a 480°/sec per il movimento orizzontale (360° continuo) e da 0,1 a 240°/sec per il movimento verticale (da 5° sopra la linea orizzontale a 90° verso il basso. Completa di telecamera digitale ad alta risoluzione 530TVL CCD 1/4" Ex-view HAD con tecnologia Wide Dynamic Range (WDR) 128X e tecnologia TRUE DAY & NIGHT con rimozione meccanica del filtro IR (con commutazione automatica o manuale Colore/Bianco nero), illuminazione minima 0,5 lux (colore) e 0,05 lux con filtro IR rimosso (Bianco/nero); Rapporto S/N >50dB; shutter elettronico da 1/2 a 1/30.000 sec.; bilanciamento del bianco automatico, ATW, interno, esterno e manuale; guadagno automatico o manuale; compensazione controluce ON/OFF/Automatica; zoom ottico AutoFocus/ManualFocus 35X (focale da 3,4 mm con fattore diaframma 1,4 a 119 mm con fattore diaframma 4,2). Angolo di visione da 55,8° (grandangolare) a 1,7° (teleobiettivo). Zoom digitale 12X (zoom totale 420X); Sistema EIS (stabilizzazione elettronica dell'immagine) soppressione fino a 12 dB; Protocolli supportati RS485: IntelliBus, Diamond, modalità Maxpro, VCL, VCL via coassiale e Pelco "P" e "D". Il protocollo Intellibus Honeywell con comunicazione bidirezionale permette il download e l’upload del set up e l’upgrade del firmware. Il segnale video oltre ad essere trasmesso via cavo coassiale può essere trasmesso su doppino UTP CAT5/CAT6 con la possibilità di aumentare notevolmente la portata (fino a 368 m). 150 preposizionamenti (preset) disponibili con protocollo diamond e Intellibus, 132 con protocollo MAXPRO e 99 con protocollo VCL, precisione di posizionamento dei preset ± 0,09°; 16 tour programmabili con 64 preset max. per tour; 16 mimic-tour ad auto-apprendimento di 2 minuti l’uno; fino a 16 titolazioni dei settori o aree indipendenti; 4 ingressi di allarme per il richiamo automatico di posizioni di Preset, Tour e Mimic Tour; gestione Privacy con 32 zone dinamiche, funzione autoPivot; Funzione Flashback consente di richiamare l'ultima posizione di preset osservata indipendentemente dalla modalità operativa in funzione, manuale, tour di preset o mimic tour. Funzione Still-Shot: Durante il tour (da una posizione di preset all’altra) la dome effettua un fermo immagine, ripristinando le immagini live dopo aver raggiunto la nuova posizione. La posizione auto-homing permette l’attivazione di un tour di preset o di un mimic tour dopo un periodo di inattivita (tempo programmabile) del controllo PTZ. Alimentazione 24 Vca a 50/60Hz Classe 2 LPS con tolleranza da 21 a 27Vca. Potenza 29 W in inattività, 41W picco massimo. Regolazione di fase line lock 180°. Normative: Emissioni FCC: Parte 15, Classe B CE: EN55022, Classe B, Immunità Serie EN 61000-2-2, 61000-4-2, 61000-4-3, 61000-4-4, 61000-4-5, 61000-4-6, 61000-4-11, Sicurezza UL 60065 EN60950. temperatura operativa da -0°C a 50°C, umidità relativa da 0% a 95% senza condensa; menù OSD multilingua in lingua Inglese, Francese, Tedesco, Olandese, Italiano, Polacco e Spagnolo. Possibilità di impostare password “Amministratore “ per poter proteggere la programmazione del dispositivo. Protezione incorporata da sovratensione e fulmini (Trasformatore escluso). Cupola trasparente con anello di fissaggio (TRIM) bianco. Dimensioni Custodia: 196,8 mm H x 235 mm Ø. Calotta inferiore: Ø 191 mm. | 4440
| HDXGPDASW | ACUIX CONTROSOF 35X TDN/WDR SMOKED/ANELLO BIANCO | Dome Acuix interno contro-soffitto TDN WDR 530TVL CCD 1/4", 0,5lux (colore) e 0,05lux (B/N), zoom 35X (da 3,4mm a 119mm), UTP, alim. 24Vca, 41W, Dimen. custodia: 170,21 mm H x 206,45 mm Ø. Calotta inf. fumè, anello di fissaggio bianco Ø 191 mm. | Dome Acuix pre-packaged da interno contro-soffitto con contenitore in alluminio, con sistema di brandeggio a velocità variabile da 0,1 a 480°/sec per il movimento orizzontale (360° continuo) e da 0,1 a 240°/sec per il movimento verticale (da 5° sopra la linea orizzontale a 90° verso il basso. Completa di telecamera digitale ad alta risoluzione 530TVL CCD 1/4" Ex-view HAD con tecnologia Wide Dynamic Range (WDR) 128X e tecnologia TRUE DAY & NIGHT con rimozione meccanica del filtro IR (con commutazione automatica o manuale Colore/Bianco nero), illuminazione minima 0,5 lux (colore) e 0,05 lux con filtro IR rimosso (Bianco/nero); Rapporto S/N >50dB; shutter elettronico da 1/2 a 1/30.000 sec.; bilanciamento del bianco automatico, ATW, interno, esterno e manuale; guadagno automatico o manuale; compensazione controluce ON/OFF/Automatica; zoom ottico AutoFocus/ManualFocus 35X (focale da 3,4 mm con fattore diaframma 1,4 a 119 mm con fattore diaframma 4,2). Angolo di visione da 55,8° (grandangolare) a 1,7° (teleobiettivo). Zoom digitale 12X (zoom totale 420X); Sistema EIS (stabilizzazione elettronica dell'immagine) soppressione fino a 12 dB; Protocolli supportati RS485: IntelliBus, Diamond, modalità Maxpro, VCL, VCL via coassiale e Pelco "P" e "D". Il protocollo Intellibus Honeywell con comunicazione bidirezionale permette il download e l’upload del set up e l’upgrade del firmware. Il segnale video oltre ad essere trasmesso via cavo coassiale può essere trasmesso su doppino UTP CAT5/CAT6 con la possibilità di aumentare notevolmente la portata (fino a 368 m). 150 preposizionamenti (preset) disponibili con protocollo diamond e Intellibus, 132 con protocollo MAXPRO e 99 con protocollo VCL, precisione di posizionamento dei preset ± 0,09°; 16 tour programmabili con 64 preset max. per tour; 16 mimic-tour ad auto-apprendimento di 2 minuti l’uno; fino a 16 titolazioni dei settori o aree indipendenti; 4 ingressi di allarme per il richiamo automatico di posizioni di Preset, Tour e Mimic Tour; gestione Privacy con 32 zone dinamiche, funzione autoPivot; Funzione Flashback consente di richiamare l'ultima posizione di preset osservata indipendentemente dalla modalità operativa in funzione, manuale, tour di preset o mimic tour. Funzione Still-Shot: Durante il tour (da una posizione di preset all’altra) la dome effettua un fermo immagine, ripristinando le immagini live dopo aver raggiunto la nuova posizione. La posizione auto-homing permette l’attivazione di un tour di preset o di un mimic tour dopo un periodo di inattivita (tempo programmabile) del controllo PTZ. Alimentazione 24 Vca a 50/60Hz Classe 2 LPS con tolleranza da 21 a 27Vca. Potenza 29 W in inattività, 41W picco massimo. Regolazione di fase line lock 180°. Normative: Emissioni FCC: Parte 15, Classe B CE: EN55022, Classe B, Immunità Serie EN 61000-2-2, 61000-4-2, 61000-4-3, 61000-4-4, 61000-4-5, 61000-4-6, 61000-4-11, Sicurezza UL 60065 EN60950. temperatura operativa da -0°C a 50°C, umidità relativa da 0% a 95% senza condensa; menù OSD multilingua in lingua Inglese, Francese, Tedesco, Olandese, Italiano, Polacco e Spagnolo. Possibilità di impostare password “Amministratore “ per poter proteggere la programmazione del dispositivo. Protezione incorporata da sovratensione e fulmini (Trasformatore escluso). Cupola fumè con anello di fissaggio (TRIM) bianco. Dimensioni Custodia: 196,8 mm H x 235 mm Ø. Calotta inferiore: Ø 191 mm. | 4440
| HDXGPDACB | ACUIX CONTROSOFF 35X TDN/WDR CLEAR/ANELLO NERO | Dome Acuix interno contro-soffitto TDN WDR 530TVL CCD 1/4", 0,5lux (colore) e 0,05lux (B/N), zoom 35X (da 3,4mm a 119mm), UTP, alim. 24Vca, 41W, Dimen. custodia: 170,21 mm H x 206,45 mm Ø. Calotta inf. Trasparente, anello di fissaggio nero Ø 191 mm. | Dome Acuix pre-packaged da interno contro-soffitto con contenitore in alluminio, con sistema di brandeggio a velocità variabile da 0,1 a 480°/sec per il movimento orizzontale (360° continuo) e da 0,1 a 240°/sec per il movimento verticale (da 5° sopra la linea orizzontale a 90° verso il basso. Completa di telecamera digitale ad alta risoluzione 530TVL CCD 1/4" Ex-view HAD con tecnologia Wide Dynamic Range (WDR) 128X e tecnologia TRUE DAY & NIGHT con rimozione meccanica del filtro IR (con commutazione automatica o manuale Colore/Bianco nero), illuminazione minima 0,5 lux (colore) e 0,05 lux con filtro IR rimosso (Bianco/nero); Rapporto S/N >50dB; shutter elettronico da 1/2 a 1/30.000 sec.; bilanciamento del bianco automatico, ATW, interno, esterno e manuale; guadagno automatico o manuale; compensazione controluce ON/OFF/Automatica; zoom ottico AutoFocus/ManualFocus 35X (focale da 3,4 mm con fattore diaframma 1,4 a 119 mm con fattore diaframma 4,2). Angolo di visione da 55,8° (grandangolare) a 1,7° (teleobiettivo). Zoom digitale 12X (zoom totale 420X); Sistema EIS (stabilizzazione elettronica dell'immagine) soppressione fino a 12 dB; Protocolli supportati RS485: IntelliBus, Diamond, modalità Maxpro, VCL, VCL via coassiale e Pelco "P" e "D". Il protocollo Intellibus Honeywell con comunicazione bidirezionale permette il download e l’upload del set up e l’upgrade del firmware. Il segnale video oltre ad essere trasmesso via cavo coassiale può essere trasmesso su doppino UTP CAT5/CAT6 con la possibilità di aumentare notevolmente la portata (fino a 368 m). 150 preposizionamenti (preset) disponibili con protocollo diamond e Intellibus, 132 con protocollo MAXPRO e 99 con protocollo VCL, precisione di posizionamento dei preset ± 0,09°; 16 tour programmabili con 64 preset max. per tour; 16 mimic-tour ad auto-apprendimento di 2 minuti l’uno; fino a 16 titolazioni dei settori o aree indipendenti; 4 ingressi di allarme per il richiamo automatico di posizioni di Preset, Tour e Mimic Tour; gestione Privacy con 32 zone dinamiche, funzione autoPivot; Funzione Flashback consente di richiamare l'ultima posizione di preset osservata indipendentemente dalla modalità operativa in funzione, manuale, tour di preset o mimic tour. Funzione Still-Shot: Durante il tour (da una posizione di preset all’altra) la dome effettua un fermo immagine, ripristinando le immagini live dopo aver raggiunto la nuova posizione. La posizione auto-homing permette l’attivazione di un tour di preset o di un mimic tour dopo un periodo di inattivita (tempo programmabile) del controllo PTZ. Alimentazione 24 Vca a 50/60Hz Classe 2 LPS con tolleranza da 21 a 27Vca. Potenza 29 W in inattività, 41W picco massimo. Regolazione di fase line lock 180°. Normative: Emissioni FCC: Parte 15, Classe B CE: EN55022, Classe B, Immunità Serie EN 61000-2-2, 61000-4-2, 61000-4-3, 61000-4-4, 61000-4-5, 61000-4-6, 61000-4-11, Sicurezza UL 60065 EN60950. temperatura operativa da -0°C a 50°C, umidità relativa da 0% a 95% senza condensa; menù OSD multilingua in lingua Inglese, Francese, Tedesco, Olandese, Italiano, Polacco e Spagnolo. Possibilità di impostare password “Amministratore “ per poter proteggere la programmazione del dispositivo. Protezione incorporata da sovratensione e fulmini (Trasformatore escluso). Cupola trasparente con anello di fissaggio (TRIM) nero. Dimensioni Custodia: 196,8 mm H x 235 mm Ø. Calotta inferiore: Ø 191 mm. | 5325
| HDXGPDASB | ACUIX CONTROSOFF 35X TDN/WDR SMOKED/ANELLO NERO | Dome Acuix interno contro-soffitto TDN WDR 530TVL CCD 1/4", 0,5lux (colore) e 0,05lux (B/N), zoom 35X (da 3,4mm a 119mm), UTP, alim. 24Vca, 41W, Dimen. custodia: 170,21 mm H x 206,45 mm Ø. Calotta inf. fumè, anello di fissaggio nero Ø 191 mm. | Dome Acuix pre-packaged da interno contro-soffitto con contenitore in alluminio, con sistema di brandeggio a velocità variabile da 0,1 a 480°/sec per il movimento orizzontale (360° continuo) e da 0,1 a 240°/sec per il movimento verticale (da 5° sopra la linea orizzontale a 90° verso il basso. Completa di telecamera digitale ad alta risoluzione 530TVL CCD 1/4" Ex-view HAD con tecnologia Wide Dynamic Range (WDR) 128X e tecnologia TRUE DAY & NIGHT con rimozione meccanica del filtro IR (con commutazione automatica o manuale Colore/Bianco nero), illuminazione minima 0,5 lux (colore) e 0,05 lux con filtro IR rimosso (Bianco/nero); Rapporto S/N >50dB; shutter elettronico da 1/2 a 1/30.000 sec.; bilanciamento del bianco automatico, ATW, interno, esterno e manuale; guadagno automatico o manuale; compensazione controluce ON/OFF/Automatica; zoom ottico AutoFocus/ManualFocus 35X (focale da 3,4 mm con fattore diaframma 1,4 a 119 mm con fattore diaframma 4,2). Angolo di visione da 55,8° (grandangolare) a 1,7° (teleobiettivo). Zoom digitale 12X (zoom totale 420X); Sistema EIS (stabilizzazione elettronica dell'immagine) soppressione fino a 12 dB; Protocolli supportati RS485: IntelliBus, Diamond, modalità Maxpro, VCL, VCL via coassiale e Pelco "P" e "D". Il protocollo Intellibus Honeywell con comunicazione bidirezionale permette il download e l’upload del set up e l’upgrade del firmware. Il segnale video oltre ad essere trasmesso via cavo coassiale può essere trasmesso su doppino UTP CAT5/CAT6 con la possibilità di aumentare notevolmente la portata (fino a 368 m). 150 preposizionamenti (preset) disponibili con protocollo diamond e Intellibus, 132 con protocollo MAXPRO e 99 con protocollo VCL, precisione di posizionamento dei preset ± 0,09°; 16 tour programmabili con 64 preset max. per tour; 16 mimic-tour ad auto-apprendimento di 2 minuti l’uno; fino a 16 titolazioni dei settori o aree indipendenti; 4 ingressi di allarme per il richiamo automatico di posizioni di Preset, Tour e Mimic Tour; gestione Privacy con 32 zone dinamiche, funzione autoPivot; Funzione Flashback consente di richiamare l'ultima posizione di preset osservata indipendentemente dalla modalità operativa in funzione, manuale, tour di preset o mimic tour. Funzione Still-Shot: Durante il tour (da una posizione di preset all’altra) la dome effettua un fermo immagine, ripristinando le immagini live dopo aver raggiunto la nuova posizione. La posizione auto-homing permette l’attivazione di un tour di preset o di un mimic tour dopo un periodo di inattivita (tempo programmabile) del controllo PTZ. Alimentazione 24 Vca a 50/60Hz Classe 2 LPS con tolleranza da 21 a 27Vca. Potenza 29 W in inattività, 41W picco massimo. Regolazione di fase line lock 180°. Normative: Emissioni FCC: Parte 15, Classe B CE: EN55022, Classe B, Immunità Serie EN 61000-2-2, 61000-4-2, 61000-4-3, 61000-4-4, 61000-4-5, 61000-4-6, 61000-4-11, Sicurezza UL 60065 EN60950. temperatura operativa da -0°C a 50°C, umidità relativa da 0% a 95% senza condensa; menù OSD multilingua in lingua Inglese, Francese, Tedesco, Olandese, Italiano, Polacco e Spagnolo. Possibilità di impostare password “Amministratore “ per poter proteggere la programmazione del dispositivo. Protezione incorporata da sovratensione e fulmini (Trasformatore escluso). Cupola fumè con anello di fissaggio (TRIM) nero. Dimensioni Custodia: 196,8 mm H x 235 mm Ø. Calotta inferiore: Ø 191 mm. | 4400
ACUIX Versione da interno pendente
ACUIX Versione da interno pendente 18X COLORE
| HDXAPPACW | ACUIX INT PEND BIANCO 18X COLORE CLEAR | Dome Acuix interno pendente colore 460TVL CCD 1/4", illumin.minima 0,7 lux zoom 18X (da 4,1mm a 73,8 mm), UTP, alim. 24Vca, 41W, Dimen. custodia: 196,8 mm H x 235 mm Ø. Calotta inferiore trasparente Ø 191mm, con custodia pendente colore bianco . | Dome Acuix pre-packaged da interno pendente con contenitore in alluminio, colore grigio polvere, montaggio 1,5" NPT per installazione pendente o a parete (supporti opzionali), con sistema di brandeggio a velocità variabile da 0,1 a 480°/sec per il movimento orizzontale (360° continuo) e da 0,1 a 240°/sec per il movimento verticale (da 5° sopra la linea orizzontale a 90° verso il basso. Completa di telecamera digitale ad alta risoluzione 460TVL CCD 1/4" Ex-view HAD, illuminazione minima 0,7 lux; Rapporto S/N >50dB; shutter elettronico da 1/1 a 1/10.000 sec.; bilanciamento del bianco automatico, ATW, interno, esterno e manuale; guadagno automatico o manuale; compensazione controluce ON/OFF/Automatica; zoom ottico AutoFocus/ManualFocus 18X (focale da 4,1 mm con fattore diaframma 1,4 a 73,8 mm con fattore diaframma 3,0). Angolo di visione da 48° (grandangolare) a 2,8° (teleobiettivo). Zoom digitale 12X (zoom totale 216X). Protocolli supportati RS485: IntelliBus, Diamond, modalità Maxpro, VCL, VCL via coassiale e Pelco "P" e "D". Il protocollo Intellibus Honeywell con comunicazione bidirezionale permette il download e l’upload del set up e l’upgrade del firmware. Il segnale video oltre ad essere trasmesso via cavo coassiale può essere trasmesso su doppino UTP CAT5/CAT6 con la possibilità di aumentare notevolmente la portata (fino a 368 m). 150 preposizionamenti (preset) disponibili con protocollo diamond e Intellibus, 132 con protocollo MAXPRO e 99 con protocollo VCL, precisione di posizionamento dei preset ± 0,09°; 16 tour programmabili con 64 preset max. per tour; 16 mimic-tour ad auto-apprendimento di 2 minuti l’uno; fino a 16 titolazioni dei settori o aree indipendenti; 4 ingressi di allarme per il richiamo automatico di posizioni di Preset, Tour e Mimic Tour; gestione Privacy con 32 zone dinamiche, funzione autoPivot; Funzione Flashback consente di richiamare l'ultima posizione di preset osservata indipendentemente dalla modalità operativa in funzione, manuale, tour di preset o mimic tour. Funzione Still-Shot: Durante il tour (da una posizione di preset all’altra) la dome effettua un fermo immagine, ripristinando le immagini live dopo aver raggiunto la nuova posizione. La posizione auto-homing permette l’attivazione di un tour di preset o di un mimic tour dopo un periodo di inattivita (tempo programmabile) del controllo PTZ. Alimentazione 24 Vca a 50/60Hz Classe 2 LPS con tolleranza da 21 a 27Vca. Potenza 29 W in inattività, 41W picco massimo. Regolazione di fase line lock 180°. Normative: Emissioni FCC: Parte 15, Classe B CE: EN55022, Classe B, Immunità Serie EN 61000-2-2, 61000-4-2, 61000-4-3, 61000-4-4, 61000-4-5, 61000-4-6, 61000-4-11, Sicurezza UL 60065 EN60950. temperatura operativa da -0°C a 50°C, umidità relativa da 0% a 95% senza condensa; menù OSD multilingua in lingua Inglese, Francese, Tedesco, Olandese, Italiano, Polacco e Spagnolo. Possibilità di impostare password “Amministratore “ per poter proteggere la programmazione del dispositivo. Protezione incorporata da sovratensione e fulmini (Trasformatore escluso). Cupola trasparente con anello di fissaggio (TRIM) bianco. Dimensioni Custodia: 196,8 mm H x 235 mm Ø. Calotta inferiore: Ø 191 mm. | 3280
| HDXAPPASW | ACUIX INT PEND BIANCO 18X COLORE SMOKED | Dome Acuix interno pendente colore 460TVL CCD 1/4", illumin.minima 0,7 lux, zoom 18X (da 4,1mm a 73,8 mm), UTP, alim. 24Vca, 41W, Dimen. custodia: 196,8 mm H x 235 mm Ø. Calotta inferiore fumè Ø 191mm, con custodia pendente colore bianco . | Dome Acuix pre-packaged da interno pendente con contenitore in alluminio, colore grigio polvere, montaggio 1,5" NPT per installazione pendente o a parete (supporti opzionali), con sistema di brandeggio a velocità variabile da 0,1 a 480°/sec per il movimento orizzontale (360° continuo) e da 0,1 a 240°/sec per il movimento verticale (da 5° sopra la linea orizzontale a 90° verso il basso. Completa di telecamera digitale ad alta risoluzione 460TVL CCD 1/4" Ex-view HAD, illuminazione minima 0,7 lux; Rapporto S/N >50dB; shutter elettronico da 1/1 a 1/10.000 sec.; bilanciamento del bianco automatico, ATW, interno, esterno e manuale; guadagno automatico o manuale; compensazione controluce ON/OFF/Automatica; zoom ottico AutoFocus/ManualFocus 18X (focale da 4,1 mm con fattore diaframma 1,4 a 73,8 mm con fattore diaframma 3,0). Angolo di visione da 48° (grandangolare) a 2,8° (teleobiettivo). Zoom digitale 12X (zoom totale 216X). Protocolli supportati RS485: IntelliBus, Diamond, modalità Maxpro, VCL, VCL via coassiale e Pelco "P" e "D". Il protocollo Intellibus Honeywell con comunicazione bidirezionale permette il download e l’upload del set up e l’upgrade del firmware. Il segnale video oltre ad essere trasmesso via cavo coassiale può essere trasmesso su doppino UTP CAT5/CAT6 con la possibilità di aumentare notevolmente la portata (fino a 368 m). 150 preposizionamenti (preset) disponibili con protocollo diamond e Intellibus, 132 con protocollo MAXPRO e 99 con protocollo VCL, precisione di posizionamento dei preset ± 0,09°; 16 tour programmabili con 64 preset max. per tour; 16 mimic-tour ad auto-apprendimento di 2 minuti l’uno; fino a 16 titolazioni dei settori o aree indipendenti; 4 ingressi di allarme per il richiamo automatico di posizioni di Preset, Tour e Mimic Tour; gestione Privacy con 32 zone dinamiche, funzione autoPivot; Funzione Flashback consente di richiamare l'ultima posizione di preset osservata indipendentemente dalla modalità operativa in funzione, manuale, tour di preset o mimic tour. Funzione Still-Shot: Durante il tour (da una posizione di preset all’altra) la dome effettua un fermo immagine, ripristinando le immagini live dopo aver raggiunto la nuova posizione. La posizione auto-homing permette l’attivazione di un tour di preset o di un mimic tour dopo un periodo di inattivita (tempo programmabile) del controllo PTZ. Alimentazione 24 Vca a 50/60Hz Classe 2 LPS con tolleranza da 21 a 27Vca. Potenza 29 W in inattività, 41W picco massimo. Regolazione di fase line lock 180°. Normative: Emissioni FCC: Parte 15, Classe B CE: EN55022, Classe B, Immunità Serie EN 61000-2-2, 61000-4-2, 61000-4-3, 61000-4-4, 61000-4-5, 61000-4-6, 61000-4-11, Sicurezza UL 60065 EN60950. temperatura operativa da -0°C a 50°C, umidità relativa da 0% a 95% senza condensa; menù OSD multilingua in lingua Inglese, Francese, Tedesco, Olandese, Italiano, Polacco e Spagnolo. Possibilità di impostare password “Amministratore “ per poter proteggere la programmazione del dispositivo. Protezione incorporata da sovratensione e fulmini (Trasformatore escluso). Cupola fumè con anello di fissaggio (TRIM) bianco. Dimensioni Custodia: 196,8 mm H x 235 mm Ø. Calotta inferiore: Ø 191 mm. | 3280
| HDXAPBACB | ACUIX INT PEND NERO 18X COLORE CLEAR | Dome Acuix interno pendente colore 460TVL CCD 1/4", illumin.minima 0,7 lux zoom 18X (da 4,1mm a 73,8 mm), UTP, alim. 24Vca, 41W, Dimen. custodia: 196,8 mm H x 235 mm Ø. Calotta inferiore trasparente Ø 191mm, con custodia pendente colore nero . | Dome Acuix pre-packaged da interno pendente con contenitore in alluminio, colore nero, montaggio 1,5" NPT per installazione pendente o a parete (supporti opzionali), con sistema di brandeggio a velocità variabile da 0,1 a 480°/sec per il movimento orizzontale (360° continuo) e da 0,1 a 240°/sec per il movimento verticale (da 5° sopra la linea orizzontale a 90° verso il basso. Completa di telecamera digitale ad alta risoluzione 460TVL CCD 1/4" Ex-view HAD, illuminazione minima 0,7 lux; Rapporto S/N >50dB; shutter elettronico da 1/1 a 1/10.000 sec.; bilanciamento del bianco automatico, ATW, interno, esterno e manuale; guadagno automatico o manuale; compensazione controluce ON/OFF/Automatica; zoom ottico AutoFocus/ManualFocus 18X (focale da 4,1 mm con fattore diaframma 1,4 a 73,8 mm con fattore diaframma 3,0). Angolo di visione da 48° (grandangolare) a 2,8° (teleobiettivo). Zoom digitale 12X (zoom totale 216X). Protocolli supportati RS485: IntelliBus, Diamond, modalità Maxpro, VCL, VCL via coassiale e Pelco "P" e "D". Il protocollo Intellibus Honeywell con comunicazione bidirezionale permette il download e l’upload del set up e l’upgrade del firmware. Il segnale video oltre ad essere trasmesso via cavo coassiale può essere trasmesso su doppino UTP CAT5/CAT6 con la possibilità di aumentare notevolmente la portata (fino a 368 m). 150 preposizionamenti (preset) disponibili con protocollo diamond e Intellibus, 132 con protocollo MAXPRO e 99 con protocollo VCL, precisione di posizionamento dei preset ± 0,09°; 16 tour programmabili con 64 preset max. per tour; 16 mimic-tour ad auto-apprendimento di 2 minuti l’uno; fino a 16 titolazioni dei settori o aree indipendenti; 4 ingressi di allarme per il richiamo automatico di posizioni di Preset, Tour e Mimic Tour; gestione Privacy con 32 zone dinamiche, funzione autoPivot; Funzione Flashback consente di richiamare l'ultima posizione di preset osservata indipendentemente dalla modalità operativa in funzione, manuale, tour di preset o mimic tour. Funzione Still-Shot: Durante il tour (da una posizione di preset all’altra) la dome effettua un fermo immagine, ripristinando le immagini live dopo aver raggiunto la nuova posizione. La posizione auto-homing permette l’attivazione di un tour di preset o di un mimic tour dopo un periodo di inattivita (tempo programmabile) del controllo PTZ. Alimentazione 24 Vca a 50/60Hz Classe 2 LPS con tolleranza da 21 a 27Vca. Potenza 29 W in inattività, 41W picco massimo. Regolazione di fase line lock 180°. Normative: Emissioni FCC: Parte 15, Classe B CE: EN55022, Classe B, Immunità Serie EN 61000-2-2, 61000-4-2, 61000-4-3, 61000-4-4, 61000-4-5, 61000-4-6, 61000-4-11, Sicurezza UL 60065 EN60950. temperatura operativa da -0°C a 50°C, umidità relativa da 0% a 95% senza condensa; menù OSD multilingua in lingua Inglese, Francese, Tedesco, Olandese, Italiano, Polacco e Spagnolo. Possibilità di impostare password “Amministratore “ per poter proteggere la programmazione del dispositivo. Protezione incorporata da sovratensione e fulmini (Trasformatore escluso). Cupola trasparente con anello di fissaggio (TRIM) nero. Dimensioni Custodia: 196,8 mm H x 235 mm Ø. Calotta inferiore: Ø 191 mm. | 3940
| HDXAPBASB | ACUIX INT PEND NERO 18X COLORE SMOKED | Dome Acuix interno pendente colore 460TVL CCD 1/4", illumin.minima 0,7 lux, zoom 18X (da 4,1mm a 73,8 mm), UTP, alim. 24Vca, 41W, Dimen. custodia: 196,8 mm H x 235 mm Ø. Calotta inferiore fumè Ø 191mm, con custodia pendente colore nero . | Dome Acuix pre-packaged da interno pendente con contenitore in alluminio, colore nero, montaggio 1,5" NPT per installazione pendente o a parete (supporti opzionali), con sistema di brandeggio a velocità variabile da 0,1 a 480°/sec per il movimento orizzontale (360° continuo) e da 0,1 a 240°/sec per il movimento verticale (da 5° sopra la linea orizzontale a 90° verso il basso. Completa di telecamera digitale ad alta risoluzione 460TVL CCD 1/4" Ex-view HAD, illuminazione minima 0,7 lux; Rapporto S/N >50dB; shutter elettronico da 1/1 a 1/10.000 sec.; bilanciamento del bianco automatico, ATW, interno, esterno e manuale; guadagno automatico o manuale; compensazione controluce ON/OFF/Automatica; zoom ottico AutoFocus/ManualFocus 18X (focale da 4,1 mm con fattore diaframma 1,4 a 73,8 mm con fattore diaframma 3,0). Angolo di visione da 48° (grandangolare) a 2,8° (teleobiettivo). Zoom digitale 12X (zoom totale 216X). Protocolli supportati RS485: IntelliBus, Diamond, modalità Maxpro, VCL, VCL via coassiale e Pelco "P" e "D". Il protocollo Intellibus Honeywell con comunicazione bidirezionale permette il download e l’upload del set up e l’upgrade del firmware. Il segnale video oltre ad essere trasmesso via cavo coassiale può essere trasmesso su doppino UTP CAT5/CAT6 con la possibilità di aumentare notevolmente la portata (fino a 368 m). 150 preposizionamenti (preset) disponibili con protocollo diamond e Intellibus, 132 con protocollo MAXPRO e 99 con protocollo VCL, precisione di posizionamento dei preset ± 0,09°; 16 tour programmabili con 64 preset max. per tour; 16 mimic-tour ad auto-apprendimento di 2 minuti l’uno; fino a 16 titolazioni dei settori o aree indipendenti; 4 ingressi di allarme per il richiamo automatico di posizioni di Preset, Tour e Mimic Tour; gestione Privacy con 32 zone dinamiche, funzione autoPivot; Funzione Flashback consente di richiamare l'ultima posizione di preset osservata indipendentemente dalla modalità operativa in funzione, manuale, tour di preset o mimic tour. Funzione Still-Shot: Durante il tour (da una posizione di preset all’altra) la dome effettua un fermo immagine, ripristinando le immagini live dopo aver raggiunto la nuova posizione. La posizione auto-homing permette l’attivazione di un tour di preset o di un mimic tour dopo un periodo di inattivita (tempo programmabile) del controllo PTZ. Alimentazione 24 Vca a 50/60Hz Classe 2 LPS con tolleranza da 21 a 27Vca. Potenza 29 W in inattività, 41W picco massimo. Regolazione di fase line lock 180°. Normative: Emissioni FCC: Parte 15, Classe B CE: EN55022, Classe B, Immunità Serie EN 61000-2-2, 61000-4-2, 61000-4-3, 61000-4-4, 61000-4-5, 61000-4-6, 61000-4-11, Sicurezza UL 60065 EN60950. temperatura operativa da -0°C a 50°C, umidità relativa da 0% a 95% senza condensa; menù OSD multilingua in lingua Inglese, Francese, Tedesco, Olandese, Italiano, Polacco e Spagnolo. Possibilità di impostare password “Amministratore “ per poter proteggere la programmazione del dispositivo. Protezione incorporata da sovratensione e fulmini (Trasformatore escluso). Cupola fumè con anello di fissaggio (TRIM) nero. Dimensioni Custodia: 196,8 mm H x 235 mm Ø. Calotta inferiore: Ø 191 mm. | 3940
ACUIX Versione da interno pendente 18X TDN WDR
| HDXJPPACW | ACUIX INT PEND BIANCO 18X TDN WDR CLEAR | Dome Acuix interno pendente TDN WDR 520TVL CCD 1/4", 0,7lux (colore), 0,01lux (B/N), zoom 18X (da 4,1mm a 73,8mm), UTP, alim. 24Vca, 41W, Dimen.: 196,8 mm H x 235 mm Ø. Calotta inferiore trasparente Ø 191mm, con custodia pendente colore bianco . | Dome Acuix pre-packaged da interno pendente con contenitore in alluminio, colore grigio polvere, montaggio 1,5" NPT per installazione pendente o a parete (supporti opzionali), con sistema di brandeggio a velocità variabile da 0,1 a 480°/sec per il movimento orizzontale (360° continuo) e da 0,1 a 240°/sec per il movimento verticale (da 5° sopra la linea orizzontale a 90° verso il basso. Completa di telecamera digitale ad alta risoluzione 520TVL CCD 1/4" Ex-view HAD con tecnologia Wide Dynamic Range (WDR) 128X e tecnologia TRUE DAY & NIGHT con rimozione meccanica del filtro IR (con commutazione automatica o manuale Colore/Bianco nero), illuminazione minima 0,7 lux (colore) e 0,01 lux con filtro IR rimosso (Bianco/nero); Rapporto S/N >50dB; shutter elettronico da 1/1 a 1/10.000 sec.; bilanciamento del bianco automatico, ATW, interno, esterno e manuale; guadagno automatico o manuale; compensazione controluce ON/OFF/Automatica; zoom ottico AutoFocus/ManualFocus 18X (focale da 4,1 mm con fattore diaframma 1,4 a 73,8 mm con fattore diaframma 3,0). Angolo di visione da 48° (grandangolare) a 2,8° (teleobiettivo). Zoom digitale 12X (zoom totale 216X). Protocolli supportati RS485: IntelliBus, Diamond, modalità Maxpro, VCL, VCL via coassiale e Pelco "P" e "D". Il protocollo Intellibus Honeywell con comunicazione bidirezionale permette il download e l’upload del set up e l’upgrade del firmware. Il segnale video oltre ad essere trasmesso via cavo coassiale può essere trasmesso su doppino UTP CAT5/CAT6 con la possibilità di aumentare notevolmente la portata (fino a 368 m). 150 preposizionamenti (preset) disponibili con protocollo diamond e Intellibus, 132 con protocollo MAXPRO e 99 con protocollo VCL, precisione di posizionamento dei preset ± 0,09°; 16 tour programmabili con 64 preset max. per tour; 16 mimic-tour ad auto-apprendimento di 2 minuti l’uno; fino a 16 titolazioni dei settori o aree indipendenti; 4 ingressi di allarme per il richiamo automatico di posizioni di Preset, Tour e Mimic Tour; gestione Privacy con 32 zone dinamiche, funzione autoPivot; Funzione Flashback consente di richiamare l'ultima posizione di preset osservata indipendentemente dalla modalità operativa in funzione, manuale, tour di preset o mimic tour. Funzione Still-Shot: Durante il tour (da una posizione di preset all’altra) la dome effettua un fermo immagine, ripristinando le immagini live dopo aver raggiunto la nuova posizione. La posizione auto-homing permette l’attivazione di un tour di preset o di un mimic tour dopo un periodo di inattivita (tempo programmabile) del controllo PTZ. Alimentazione 24 Vca a 50/60Hz Classe 2 LPS con tolleranza da 21 a 27Vca. Potenza 29 W in inattività, 41W picco massimo. Regolazione di fase line lock 180°. Normative: Emissioni FCC: Parte 15, Classe B CE: EN55022, Classe B, Immunità Serie EN 61000-2-2, 61000-4-2, 61000-4-3, 61000-4-4, 61000-4-5, 61000-4-6, 61000-4-11, Sicurezza UL 60065 EN60950. temperatura operativa da -0°C a 50°C, umidità relativa da 0% a 95% senza condensa; menù OSD multilingua in lingua Inglese, Francese, Tedesco, Olandese, Italiano, Polacco e Spagnolo. Possibilità di impostare password “Amministratore “ per poter proteggere la programmazione del dispositivo. Protezione incorporata da sovratensione e fulmini (Trasformatore escluso). Cupola trasparente con anello di fissaggio (TRIM) bianco. Dimensioni Custodia: 196,8 mm H x 235 mm Ø. Calotta inferiore: Ø 191 mm. | 3670
| HDXJPPASW | ACUIX INT PEND BIANCO 18X TDN WDR SMOKED | Dome Acuix interno pendente TDN WDR 520TVL CCD 1/4", 0,7lux (colore), 0,01lux (B/N), zoom 18X (da 4,1mm a 73,8mm), UTP, alim. 24Vca, 41W, Dimen.: 196,8 mm H x 235 mm Ø. Calotta inferiore fumè Ø 191mm, con custodia pendente colore bianco . | Dome Acuix pre-packaged da interno pendente con contenitore in alluminio, colore grigio polvere, montaggio 1,5" NPT per installazione pendente o a parete (supporti opzionali), con sistema di brandeggio a velocità variabile da 0,1 a 480°/sec per il movimento orizzontale (360° continuo) e da 0,1 a 240°/sec per il movimento verticale (da 5° sopra la linea orizzontale a 90° verso il basso. Completa di telecamera digitale ad alta risoluzione 520TVL CCD 1/4" Ex-view HAD con tecnologia Wide Dynamic Range (WDR) 128X e tecnologia TRUE DAY & NIGHT con rimozione meccanica del filtro IR (con commutazione automatica o manuale Colore/Bianco nero), illuminazione minima 0,7 lux (colore) e 0,01 lux con filtro IR rimosso (Bianco/nero); Rapporto S/N >50dB; shutter elettronico da 1/1 a 1/10.000 sec.; bilanciamento del bianco automatico, ATW, interno, esterno e manuale; guadagno automatico o manuale; compensazione controluce ON/OFF/Automatica; zoom ottico AutoFocus/ManualFocus 18X (focale da 4,1 mm con fattore diaframma 1,4 a 73,8 mm con fattore diaframma 3,0). Angolo di visione da 48° (grandangolare) a 2,8° (teleobiettivo). Zoom digitale 12X (zoom totale 216X). Protocolli supportati RS485: IntelliBus, Diamond, modalità Maxpro, VCL, VCL via coassiale e Pelco "P" e "D". Il protocollo Intellibus Honeywell con comunicazione bidirezionale permette il download e l’upload del set up e l’upgrade del firmware. Il segnale video oltre ad essere trasmesso via cavo coassiale può essere trasmesso su doppino UTP CAT5/CAT6 con la possibilità di aumentare notevolmente la portata (fino a 368 m). 150 preposizionamenti (preset) disponibili con protocollo diamond e Intellibus, 132 con protocollo MAXPRO e 99 con protocollo VCL, precisione di posizionamento dei preset ± 0,09°; 16 tour programmabili con 64 preset max. per tour; 16 mimic-tour ad auto-apprendimento di 2 minuti l’uno; fino a 16 titolazioni dei settori o aree indipendenti; 4 ingressi di allarme per il richiamo automatico di posizioni di Preset, Tour e Mimic Tour; gestione Privacy con 32 zone dinamiche, funzione autoPivot; Funzione Flashback consente di richiamare l'ultima posizione di preset osservata indipendentemente dalla modalità operativa in funzione, manuale, tour di preset o mimic tour. Funzione Still-Shot: Durante il tour (da una posizione di preset all’altra) la dome effettua un fermo immagine, ripristinando le immagini live dopo aver raggiunto la nuova posizione. La posizione auto-homing permette l’attivazione di un tour di preset o di un mimic tour dopo un periodo di inattivita (tempo programmabile) del controllo PTZ. Alimentazione 24 Vca a 50/60Hz Classe 2 LPS con tolleranza da 21 a 27Vca. Potenza 29 W in inattività, 41W picco massimo. Regolazione di fase line lock 180°. Normative: Emissioni FCC: Parte 15, Classe B CE: EN55022, Classe B, Immunità Serie EN 61000-2-2, 61000-4-2, 61000-4-3, 61000-4-4, 61000-4-5, 61000-4-6, 61000-4-11, Sicurezza UL 60065 EN60950. temperatura operativa da -0°C a 50°C, umidità relativa da 0% a 95% senza condensa; menù OSD multilingua in lingua Inglese, Francese, Tedesco, Olandese, Italiano, Polacco e Spagnolo. Possibilità di impostare password “Amministratore “ per poter proteggere la programmazione del dispositivo. Protezione incorporata da sovratensione e fulmini (Trasformatore escluso). Cupola fumè con anello di fissaggio (TRIM) bianco. Dimensioni Custodia: 196,8 mm H x 235 mm Ø. Calotta inferiore: Ø 191 mm. | 3670
| HDXJPBACB | ACUIX INT PEND NERO 18X TDN WDR CLEAR | Dome Acuix interno pendente TDN WDR 520TVL CCD 1/4", 0,7lux (colore), 0,01lux (B/N), zoom 18X (da 4,1mm a 73,8mm), UTP, alim. 24Vca, 41W, Dimen.: 196,8 mm H x 235 mm Ø. Calotta inferiore trasparente Ø 191mm, con custodia pendente colore nero . | Dome Acuix pre-packaged da interno pendente con contenitore in alluminio, colore nero, montaggio 1,5" NPT per installazione pendente o a parete (supporti opzionali), con sistema di brandeggio a velocità variabile da 0,1 a 480°/sec per il movimento orizzontale (360° continuo) e da 0,1 a 240°/sec per il movimento verticale (da 5° sopra la linea orizzontale a 90° verso il basso. Completa di telecamera digitale ad alta risoluzione 520TVL CCD 1/4" Ex-view HAD con tecnologia Wide Dynamic Range (WDR) 128X e tecnologia TRUE DAY & NIGHT con rimozione meccanica del filtro IR (con commutazione automatica o manuale Colore/Bianco nero), illuminazione minima 0,7 lux (colore) e 0,01 lux con filtro IR rimosso (Bianco/nero); Rapporto S/N >50dB; shutter elettronico da 1/1 a 1/10.000 sec.; bilanciamento del bianco automatico, ATW, interno, esterno e manuale; guadagno automatico o manuale; compensazione controluce ON/OFF/Automatica; zoom ottico AutoFocus/ManualFocus 18X (focale da 4,1 mm con fattore diaframma 1,4 a 73,8 mm con fattore diaframma 3,0). Angolo di visione da 48° (grandangolare) a 2,8° (teleobiettivo). Zoom digitale 12X (zoom totale 216X). Protocolli supportati RS485: IntelliBus, Diamond, modalità Maxpro, VCL, VCL via coassiale e Pelco "P" e "D". Il protocollo Intellibus Honeywell con comunicazione bidirezionale permette il download e l’upload del set up e l’upgrade del firmware. Il segnale video oltre ad essere trasmesso via cavo coassiale può essere trasmesso su doppino UTP CAT5/CAT6 con la possibilità di aumentare notevolmente la portata (fino a 368 m). 150 preposizionamenti (preset) disponibili con protocollo diamond e Intellibus, 132 con protocollo MAXPRO e 99 con protocollo VCL, precisione di posizionamento dei preset ± 0,09°; 16 tour programmabili con 64 preset max. per tour; 16 mimic-tour ad auto-apprendimento di 2 minuti l’uno; fino a 16 titolazioni dei settori o aree indipendenti; 4 ingressi di allarme per il richiamo automatico di posizioni di Preset, Tour e Mimic Tour; gestione Privacy con 32 zone dinamiche, funzione autoPivot; Funzione Flashback consente di richiamare l'ultima posizione di preset osservata indipendentemente dalla modalità operativa in funzione, manuale, tour di preset o mimic tour. Funzione Still-Shot: Durante il tour (da una posizione di preset all’altra) la dome effettua un fermo immagine, ripristinando le immagini live dopo aver raggiunto la nuova posizione. La posizione auto-homing permette l’attivazione di un tour di preset o di un mimic tour dopo un periodo di inattivita (tempo programmabile) del controllo PTZ. Alimentazione 24 Vca a 50/60Hz Classe 2 LPS con tolleranza da 21 a 27Vca. Potenza 29 W in inattività, 41W picco massimo. Regolazione di fase line lock 180°. Normative: Emissioni FCC: Parte 15, Classe B CE: EN55022, Classe B, Immunità Serie EN 61000-2-2, 61000-4-2, 61000-4-3, 61000-4-4, 61000-4-5, 61000-4-6, 61000-4-11, Sicurezza UL 60065 EN60950. temperatura operativa da -0°C a 50°C, umidità relativa da 0% a 95% senza condensa; menù OSD multilingua in lingua Inglese, Francese, Tedesco, Olandese, Italiano, Polacco e Spagnolo. Possibilità di impostare password “Amministratore “ per poter proteggere la programmazione del dispositivo. Protezione incorporata da sovratensione e fulmini (Trasformatore escluso). Cupola trasparente con anello di fissaggio (TRIM) nero. Dimensioni Custodia: 196,8 mm H x 235 mm Ø. Calotta inferiore: Ø 191 mm. | 4400
| HDXJPBASB | ACUIX INT PEND NERO 18X TDN WDR SMOKED | Dome Acuix interno pendente TDN WDR 520TVL CCD 1/4", 0,7lux (colore), 0,01lux (B/N), zoom 18X (da 4,1mm a 73,8mm), UTP, alim. 24Vca, 41W, Dimen.: 196,8 mm H x 235 mm Ø. Calotta inferiore fumè Ø 191mm, con custodia pendente colore nero . | Dome Acuix pre-packaged da interno pendente con contenitore in alluminio, colore nero, montaggio 1,5" NPT per installazione pendente o a parete (supporti opzionali), con sistema di brandeggio a velocità variabile da 0,1 a 480°/sec per il movimento orizzontale (360° continuo) e da 0,1 a 240°/sec per il movimento verticale (da 5° sopra la linea orizzontale a 90° verso il basso. Completa di telecamera digitale ad alta risoluzione 520TVL CCD 1/4" Ex-view HAD con tecnologia Wide Dynamic Range (WDR) 128X e tecnologia TRUE DAY & NIGHT con rimozione meccanica del filtro IR (con commutazione automatica o manuale Colore/Bianco nero), illuminazione minima 0,7 lux (colore) e 0,01 lux con filtro IR rimosso (Bianco/nero); Rapporto S/N >50dB; shutter elettronico da 1/1 a 1/10.000 sec.; bilanciamento del bianco automatico, ATW, interno, esterno e manuale; guadagno automatico o manuale; compensazione controluce ON/OFF/Automatica; zoom ottico AutoFocus/ManualFocus 18X (focale da 4,1 mm con fattore diaframma 1,4 a 73,8 mm con fattore diaframma 3,0). Angolo di visione da 48° (grandangolare) a 2,8° (teleobiettivo). Zoom digitale 12X (zoom totale 216X). Protocolli supportati RS485: IntelliBus, Diamond, modalità Maxpro, VCL, VCL via coassiale e Pelco "P" e "D". Il protocollo Intellibus Honeywell con comunicazione bidirezionale permette il download e l’upload del set up e l’upgrade del firmware. Il segnale video oltre ad essere trasmesso via cavo coassiale può essere trasmesso su doppino UTP CAT5/CAT6 con la possibilità di aumentare notevolmente la portata (fino a 368 m). 150 preposizionamenti (preset) disponibili con protocollo diamond e Intellibus, 132 con protocollo MAXPRO e 99 con protocollo VCL, precisione di posizionamento dei preset ± 0,09°; 16 tour programmabili con 64 preset max. per tour; 16 mimic-tour ad auto-apprendimento di 2 minuti l’uno; fino a 16 titolazioni dei settori o aree indipendenti; 4 ingressi di allarme per il richiamo automatico di posizioni di Preset, Tour e Mimic Tour; gestione Privacy con 32 zone dinamiche, funzione autoPivot; Funzione Flashback consente di richiamare l'ultima posizione di preset osservata indipendentemente dalla modalità operativa in funzione, manuale, tour di preset o mimic tour. Funzione Still-Shot: Durante il tour (da una posizione di preset all’altra) la dome effettua un fermo immagine, ripristinando le immagini live dopo aver raggiunto la nuova posizione. La posizione auto-homing permette l’attivazione di un tour di preset o di un mimic tour dopo un periodo di inattivita (tempo programmabile) del controllo PTZ. Alimentazione 24 Vca a 50/60Hz Classe 2 LPS con tolleranza da 21 a 27Vca. Potenza 29 W in inattività, 41W picco massimo. Regolazione di fase line lock 180°. Normative: Emissioni FCC: Parte 15, Classe B CE: EN55022, Classe B, Immunità Serie EN 61000-2-2, 61000-4-2, 61000-4-3, 61000-4-4, 61000-4-5, 61000-4-6, 61000-4-11, Sicurezza UL 60065 EN60950. temperatura operativa da -0°C a 50°C, umidità relativa da 0% a 95% senza condensa; menù OSD multilingua in lingua Inglese, Francese, Tedesco, Olandese, Italiano, Polacco e Spagnolo. Possibilità di impostare password “Amministratore “ per poter proteggere la programmazione del dispositivo. Protezione incorporata da sovratensione e fulmini (Trasformatore escluso). Cupola fumè con anello di fissaggio (TRIM) nero. Dimensioni Custodia: 196,8 mm H x 235 mm Ø. Calotta inferiore: Ø 191 mm. | 4400
ACUIX Versione da interno pendente 26X TDN WDR
| HDXFPPACW | ACUIX INT PEND BIANCO 26X TDN WDR CLEAR | Dome Acuix interno pendente TDN WDR 520TVL CCD 1/4", 1,0lux (colore) e 0,09lux (B/N), zoom 26X (da 3,5mm a 91mm), UTP, alim. 24Vca, 41W, Dimen. custodia: 196,8mm H x 235mm Ø. Calotta inferiore trasparente Ø191mm, con custodia pendente colore bianco . | Dome Acuix pre-packaged da interno pendente con contenitore in alluminio, colore grigio polvere, montaggio 1,5" NPT per installazione pendente o a parete (supporti opzionali), con sistema di brandeggio a velocità variabile da 0,1 a 480°/sec per il movimento orizzontale (360° continuo) e da 0,1 a 240°/sec per il movimento verticale (da 5° sopra la linea orizzontale a 90° verso il basso. Completa di telecamera digitale ad alta risoluzione 520TVL CCD 1/4" Ex-view HAD con tecnologia Wide Dynamic Range (WDR) 128X e tecnologia TRUE DAY & NIGHT con rimozione meccanica del filtro IR (con commutazione automatica o manuale Colore/Bianco nero), illuminazione minima 1 lux (colore) e 0,09 lux con filtro IR rimosso (Bianco/nero); Rapporto S/N >50dB; shutter elettronico da 1/1 a 1/10.000 sec.; bilanciamento del bianco automatico, ATW, interno, esterno e manuale; guadagno automatico o manuale; compensazione controluce ON/OFF/Automatica; zoom ottico AutoFocus/ManualFocus 26X (focale da 3,5 mm con fattore diaframma 1,6 a 91 mm con fattore diaframma 3,8). Angolo di visione da 54,2° (grandangolare) a 2,2° (teleobiettivo). Zoom digitale 12X (zoom totale 312X); Protocolli supportati RS485: IntelliBus, Diamond, modalità Maxpro, VCL, VCL via coassiale e Pelco "P" e "D". Il protocollo Intellibus Honeywell con comunicazione bidirezionale permette il download e l’upload del set up e l’upgrade del firmware. Il segnale video oltre ad essere trasmesso via cavo coassiale può essere trasmesso su doppino UTP CAT5/CAT6 con la possibilità di aumentare notevolmente la portata (fino a 368 m). 150 preposizionamenti (preset) disponibili con protocollo diamond e Intellibus, 132 con protocollo MAXPRO e 99 con protocollo VCL, precisione di posizionamento dei preset ± 0,09°; 16 tour programmabili con 64 preset max. per tour; 16 mimic-tour ad auto-apprendimento di 2 minuti l’uno; fino a 16 titolazioni dei settori o aree indipendenti; 4 ingressi di allarme per il richiamo automatico di posizioni di Preset, Tour e Mimic Tour; gestione Privacy con 32 zone dinamiche, funzione autoPivot; Funzione Flashback consente di richiamare l'ultima posizione di preset osservata indipendentemente dalla modalità operativa in funzione, manuale, tour di preset o mimic tour. Funzione Still-Shot: Durante il tour (da una posizione di preset all’altra) la dome effettua un fermo immagine, ripristinando le immagini live dopo aver raggiunto la nuova posizione. La posizione auto-homing permette l’attivazione di un tour di preset o di un mimic tour dopo un periodo di inattivita (tempo programmabile) del controllo PTZ. Alimentazione 24 Vca a 50/60Hz Classe 2 LPS con tolleranza da 21 a 27Vca. Potenza 29 W in inattività, 41W picco massimo. Regolazione di fase line lock 180°. Normative: Emissioni FCC: Parte 15, Classe B CE: EN55022, Classe B, Immunità Serie EN 61000-2-2, 61000-4-2, 61000-4-3, 61000-4-4, 61000-4-5, 61000-4-6, 61000-4-11, Sicurezza UL 60065 EN60950. temperatura operativa da -0°C a 50°C, umidità relativa da 0% a 95% senza condensa; menù OSD multilingua in lingua Inglese, Francese, Tedesco, Olandese, Italiano, Polacco e Spagnolo. Possibilità di impostare password “Amministratore “ per poter proteggere la programmazione del dispositivo. Protezione incorporata da sovratensione e fulmini (Trasformatore escluso). Cupola trasparente con anello di fissaggio (TRIM) bianco. Dimensioni Custodia: 196,8 mm H x 235 mm Ø. Calotta inferiore: Ø 191 mm. | 4100
| HDXFPPASW | ACUIX INT PEND BIANCO 26X TDN WDR SMOKED | Dome Acuix interno pendente TDN WDR 520TVL CCD 1/4", 1,0lux (colore) e 0,09lux (B/N), zoom 26X (da 3,5mm a 91mm), UTP, alim. 24Vca, 41W, Dimen. custodia: 196,8 mm H x 235 mm Ø. Calotta inferiore fumè Ø 191mm, con custodia pendente colore bianco . | Dome Acuix pre-packaged da interno pendente con contenitore in alluminio, colore grigio polvere, montaggio 1,5" NPT per installazione pendente o a parete (supporti opzionali), con sistema di brandeggio a velocità variabile da 0,1 a 480°/sec per il movimento orizzontale (360° continuo) e da 0,1 a 240°/sec per il movimento verticale (da 5° sopra la linea orizzontale a 90° verso il basso. Completa di telecamera digitale ad alta risoluzione 520TVL CCD 1/4" Ex-view HAD con tecnologia Wide Dynamic Range (WDR) 128X e tecnologia TRUE DAY & NIGHT con rimozione meccanica del filtro IR (con commutazione automatica o manuale Colore/Bianco nero), illuminazione minima 1 lux (colore) e 0,09 lux con filtro IR rimosso (Bianco/nero); Rapporto S/N >50dB; shutter elettronico da 1/1 a 1/10.000 sec.; bilanciamento del bianco automatico, ATW, interno, esterno e manuale; guadagno automatico o manuale; compensazione controluce ON/OFF/Automatica; zoom ottico AutoFocus/ManualFocus 26X (focale da 3,5 mm con fattore diaframma 1,6 a 91 mm con fattore diaframma 3,8). Angolo di visione da 54,2° (grandangolare) a 2,2° (teleobiettivo). Zoom digitale 12X (zoom totale 312X); Protocolli supportati RS485: IntelliBus, Diamond, modalità Maxpro, VCL, VCL via coassiale e Pelco "P" e "D". Il protocollo Intellibus Honeywell con comunicazione bidirezionale permette il download e l’upload del set up e l’upgrade del firmware. Il segnale video oltre ad essere trasmesso via cavo coassiale può essere trasmesso su doppino UTP CAT5/CAT6 con la possibilità di aumentare notevolmente la portata (fino a 368 m). 150 preposizionamenti (preset) disponibili con protocollo diamond e Intellibus, 132 con protocollo MAXPRO e 99 con protocollo VCL, precisione di posizionamento dei preset ± 0,09°; 16 tour programmabili con 64 preset max. per tour; 16 mimic-tour ad auto-apprendimento di 2 minuti l’uno; fino a 16 titolazioni dei settori o aree indipendenti; 4 ingressi di allarme per il richiamo automatico di posizioni di Preset, Tour e Mimic Tour; gestione Privacy con 32 zone dinamiche, funzione autoPivot; Funzione Flashback consente di richiamare l'ultima posizione di preset osservata indipendentemente dalla modalità operativa in funzione, manuale, tour di preset o mimic tour. Funzione Still-Shot: Durante il tour (da una posizione di preset all’altra) la dome effettua un fermo immagine, ripristinando le immagini live dopo aver raggiunto la nuova posizione. La posizione auto-homing permette l’attivazione di un tour di preset o di un mimic tour dopo un periodo di inattivita (tempo programmabile) del controllo PTZ. Alimentazione 24 Vca a 50/60Hz Classe 2 LPS con tolleranza da 21 a 27Vca. Potenza 29 W in inattività, 41W picco massimo. Regolazione di fase line lock 180°. Normative: Emissioni FCC: Parte 15, Classe B CE: EN55022, Classe B, Immunità Serie EN 61000-2-2, 61000-4-2, 61000-4-3, 61000-4-4, 61000-4-5, 61000-4-6, 61000-4-11, Sicurezza UL 60065 EN60950. temperatura operativa da -0°C a 50°C, umidità relativa da 0% a 95% senza condensa; menù OSD multilingua in lingua Inglese, Francese, Tedesco, Olandese, Italiano, Polacco e Spagnolo. Possibilità di impostare password “Amministratore “ per poter proteggere la programmazione del dispositivo. Protezione incorporata da sovratensione e fulmini (Trasformatore escluso). Cupola fumè con anello di fissaggio (TRIM) bianco. Dimensioni Custodia: 196,8 mm H x 235 mm Ø. Calotta inferiore: Ø 191 mm. | 4100
ACUIX Versione da interno pendente 35X TDN WDR IES
| HDXGPPACW | ACUIX INT PEND BIANCO 35X TDN WDR CLEAR | Dome Acuix interno pendente TDN WDR 530TVL CCD 1/4", 0,5lux (colore) e 0,05lux (B/N), zoom 35X (da 3,4mm a 119mm), UTP, alim. 24Vca, 41W, Dimen. custodia: 196,8 mm H x 235 mm Ø. Calotta inferiore trasparente Ø 191mm, con pendente colore bianco . | Dome Acuix pre-packaged da interno pendente con contenitore in alluminio, colore grigio polvere, montaggio 1,5" NPT per installazione pendente o a parete (supporti opzionali), con sistema di brandeggio a velocità variabile da 0,1 a 480°/sec per il movimento orizzontale (360° continuo) e da 0,1 a 240°/sec per il movimento verticale (da 5° sopra la linea orizzontale a 90° verso il basso. Completa di telecamera digitale ad alta risoluzione 460TVL CCD 1/4" Ex-view HAD, illuminazione minima 0,7 lux; Rapporto S/N >50dB; shutter elettronico da 1/2 a 1/30.000 sec.; bilanciamento del bianco automatico, ATW, interno, esterno e manuale; guadagno automatico o manuale; compensazione controluce ON/OFF/Automatica; zoom ottico AutoFocus/ManualFocus 35X (focale da 3,4 mm con fattore diaframma 1,4 a 119 mm con fattore diaframma 4,2). Angolo di visione da 55,8° (grandangolare) a 1,7° (teleobiettivo). Zoom digitale 12X (zoom totale 420X); Sistema EIS (stabilizzazione elettronica dell'immagine) soppressione fino a 12 dB; Protocolli supportati RS485: IntelliBus, Diamond, modalità Maxpro, VCL, VCL via coassiale e Pelco "P" e "D". Il protocollo Intellibus Honeywell con comunicazione bidirezionale permette il download e l’upload del set up e l’upgrade del firmware. Il segnale video oltre ad essere trasmesso via cavo coassiale può essere trasmesso su doppino UTP CAT5/CAT6 con la possibilità di aumentare notevolmente la portata (fino a 368 m). 150 preposizionamenti (preset) disponibili con protocollo diamond e Intellibus, 132 con protocollo MAXPRO e 99 con protocollo VCL, precisione di posizionamento dei preset ± 0,09°; 16 tour programmabili con 64 preset max. per tour; 16 mimic-tour ad auto-apprendimento di 2 minuti l’uno; fino a 16 titolazioni dei settori o aree indipendenti; 4 ingressi di allarme per il richiamo automatico di posizioni di Preset, Tour e Mimic Tour; gestione Privacy con 32 zone dinamiche, funzione autoPivot; Funzione Flashback consente di richiamare l'ultima posizione di preset osservata indipendentemente dalla modalità operativa in funzione, manuale, tour di preset o mimic tour. Funzione Still-Shot: Durante il tour (da una posizione di preset all’altra) la dome effettua un fermo immagine, ripristinando le immagini live dopo aver raggiunto la nuova posizione. La posizione auto-homing permette l’attivazione di un tour di preset o di un mimic tour dopo un periodo di inattivita (tempo programmabile) del controllo PTZ. Alimentazione 24 Vca a 50/60Hz Classe 2 LPS con tolleranza da 21 a 27Vca. Potenza 29 W in inattività, 41W picco massimo. Regolazione di fase line lock 180°. Normative: Emissioni FCC: Parte 15, Classe B CE: EN55022, Classe B, Immunità Serie EN 61000-2-2, 61000-4-2, 61000-4-3, 61000-4-4, 61000-4-5, 61000-4-6, 61000-4-11, Sicurezza UL 60065 EN60950. temperatura operativa da -0°C a 50°C, umidità relativa da 0% a 95% senza condensa; menù OSD multilingua in lingua Inglese, Francese, Tedesco, Olandese, Italiano, Polacco e Spagnolo. Possibilità di impostare password “Amministratore “ per poter proteggere la programmazione del dispositivo. Protezione incorporata da sovratensione e fulmini (Trasformatore escluso). Cupola trasparente con anello di fissaggio (TRIM) bianco. Dimensioni Custodia: 196,8 mm H x 235 mm Ø. Calotta inferiore: Ø 191 mm. | 4440
| HDXGPPASW | ACUIX INT PEND BIANCO 35X TDN WDR SMOKED | Dome Acuix interno pendente TDN WDR 530TVL CCD 1/4", 0,5lux (colore) e 0,05lux (B/N), zoom 35X (da 3,4mm a 119mm), UTP, alim. 24Vca, 41W, Dimen. custodia: 196,8 mm H x 235 mm Ø. Calotta inferiore fumè Ø 191mm, con pendente colore bianco . | Dome Acuix pre-packaged da interno pendente con contenitore in alluminio, colore grigio polvere, montaggio 1,5" NPT per installazione pendente o a parete (supporti opzionali), con sistema di brandeggio a velocità variabile da 0,1 a 480°/sec per il movimento orizzontale (360° continuo) e da 0,1 a 240°/sec per il movimento verticale (da 5° sopra la linea orizzontale a 90° verso il basso. Completa di telecamera digitale ad alta risoluzione 460TVL CCD 1/4" Ex-view HAD, illuminazione minima 0,7 lux; Rapporto S/N >50dB; shutter elettronico da 1/2 a 1/30.000 sec.; bilanciamento del bianco automatico, ATW, interno, esterno e manuale; guadagno automatico o manuale; compensazione controluce ON/OFF/Automatica; zoom ottico AutoFocus/ManualFocus 35X (focale da 3,4 mm con fattore diaframma 1,4 a 119 mm con fattore diaframma 4,2). Angolo di visione da 55,8° (grandangolare) a 1,7° (teleobiettivo). Zoom digitale 12X (zoom totale 420X); Sistema EIS (stabilizzazione elettronica dell'immagine) soppressione fino a 12 dB; Protocolli supportati RS485: IntelliBus, Diamond, modalità Maxpro, VCL, VCL via coassiale e Pelco "P" e "D". Il protocollo Intellibus Honeywell con comunicazione bidirezionale permette il download e l’upload del set up e l’upgrade del firmware. Il segnale video oltre ad essere trasmesso via cavo coassiale può essere trasmesso su doppino UTP CAT5/CAT6 con la possibilità di aumentare notevolmente la portata (fino a 368 m). 150 preposizionamenti (preset) disponibili con protocollo diamond e Intellibus, 132 con protocollo MAXPRO e 99 con protocollo VCL, precisione di posizionamento dei preset ± 0,09°; 16 tour programmabili con 64 preset max. per tour; 16 mimic-tour ad auto-apprendimento di 2 minuti l’uno; fino a 16 titolazioni dei settori o aree indipendenti; 4 ingressi di allarme per il richiamo automatico di posizioni di Preset, Tour e Mimic Tour; gestione Privacy con 32 zone dinamiche, funzione autoPivot; Funzione Flashback consente di richiamare l'ultima posizione di preset osservata indipendentemente dalla modalità operativa in funzione, manuale, tour di preset o mimic tour. Funzione Still-Shot: Durante il tour (da una posizione di preset all’altra) la dome effettua un fermo immagine, ripristinando le immagini live dopo aver raggiunto la nuova posizione. La posizione auto-homing permette l’attivazione di un tour di preset o di un mimic tour dopo un periodo di inattivita (tempo programmabile) del controllo PTZ. Alimentazione 24 Vca a 50/60Hz Classe 2 LPS con tolleranza da 21 a 27Vca. Potenza 29 W in inattività, 41W picco massimo. Regolazione di fase line lock 180°. Normative: Emissioni FCC: Parte 15, Classe B CE: EN55022, Classe B, Immunità Serie EN 61000-2-2, 61000-4-2, 61000-4-3, 61000-4-4, 61000-4-5, 61000-4-6, 61000-4-11, Sicurezza UL 60065 EN60950. temperatura operativa da -0°C a 50°C, umidità relativa da 0% a 95% senza condensa; menù OSD multilingua in lingua Inglese, Francese, Tedesco, Olandese, Italiano, Polacco e Spagnolo. Possibilità di impostare password “Amministratore “ per poter proteggere la programmazione del dispositivo. Protezione incorporata da sovratensione e fulmini (Trasformatore escluso). Cupola fumè con anello di fissaggio (TRIM) bianco. Dimensioni Custodia: 196,8 mm H x 235 mm Ø. Calotta inferiore: Ø 191 mm. | 4440
| HDXGPBACB | ACUIX INT PEND NERO 35X TDN WDR CLEAR | Dome Acuix interno pendente TDN WDR 530TVL CCD 1/4", 0,5lux (colore) e 0,05lux (B/N), zoom 35X (da 3,4mm a 119mm), UTP, alim. 24Vca, 41W, Dimen. custodia: 196,8 mm H x 235 mm Ø. Calotta inferiore trasparente Ø 191mm, con pendente colore nero . | Dome Acuix pre-packaged da interno pendente con contenitore in alluminio, colore nero, montaggio 1,5" NPT per installazione pendente o a parete (supporti opzionali), con sistema di brandeggio a velocità variabile da 0,1 a 480°/sec per il movimento orizzontale (360° continuo) e da 0,1 a 240°/sec per il movimento verticale (da 5° sopra la linea orizzontale a 90° verso il basso. Completa di telecamera digitale ad alta risoluzione 460TVL CCD 1/4" Ex-view HAD, illuminazione minima 0,7 lux; Rapporto S/N >50dB; shutter elettronico da 1/2 a 1/30.000 sec.; bilanciamento del bianco automatico, ATW, interno, esterno e manuale; guadagno automatico o manuale; compensazione controluce ON/OFF/Automatica; zoom ottico AutoFocus/ManualFocus 35X (focale da 3,4 mm con fattore diaframma 1,4 a 119 mm con fattore diaframma 4,2). Angolo di visione da 55,8° (grandangolare) a 1,7° (teleobiettivo). Zoom digitale 12X (zoom totale 420X); Sistema EIS (stabilizzazione elettronica dell'immagine) soppressione fino a 12 dB; Protocolli supportati RS485: IntelliBus, Diamond, modalità Maxpro, VCL, VCL via coassiale e Pelco "P" e "D". Il protocollo Intellibus Honeywell con comunicazione bidirezionale permette il download e l’upload del set up e l’upgrade del firmware. Il segnale video oltre ad essere trasmesso via cavo coassiale può essere trasmesso su doppino UTP CAT5/CAT6 con la possibilità di aumentare notevolmente la portata (fino a 368 m). 150 preposizionamenti (preset) disponibili con protocollo diamond e Intellibus, 132 con protocollo MAXPRO e 99 con protocollo VCL, precisione di posizionamento dei preset ± 0,09°; 16 tour programmabili con 64 preset max. per tour; 16 mimic-tour ad auto-apprendimento di 2 minuti l’uno; fino a 16 titolazioni dei settori o aree indipendenti; 4 ingressi di allarme per il richiamo automatico di posizioni di Preset, Tour e Mimic Tour; gestione Privacy con 32 zone dinamiche, funzione autoPivot; Funzione Flashback consente di richiamare l'ultima posizione di preset osservata indipendentemente dalla modalità operativa in funzione, manuale, tour di preset o mimic tour. Funzione Still-Shot: Durante il tour (da una posizione di preset all’altra) la dome effettua un fermo immagine, ripristinando le immagini live dopo aver raggiunto la nuova posizione. La posizione auto-homing permette l’attivazione di un tour di preset o di un mimic tour dopo un periodo di inattivita (tempo programmabile) del controllo PTZ. Alimentazione 24 Vca a 50/60Hz Classe 2 LPS con tolleranza da 21 a 27Vca. Potenza 29 W in inattività, 41W picco massimo. Regolazione di fase line lock 180°. Normative: Emissioni FCC: Parte 15, Classe B CE: EN55022, Classe B, Immunità Serie EN 61000-2-2, 61000-4-2, 61000-4-3, 61000-4-4, 61000-4-5, 61000-4-6, 61000-4-11, Sicurezza UL 60065 EN60950. temperatura operativa da -0°C a 50°C, umidità relativa da 0% a 95% senza condensa; menù OSD multilingua in lingua Inglese, Francese, Tedesco, Olandese, Italiano, Polacco e Spagnolo. Possibilità di impostare password “Amministratore “ per poter proteggere la programmazione del dispositivo. Protezione incorporata da sovratensione e fulmini (Trasformatore escluso). Cupola fumè con anello di fissaggio (TRIM) nero. Dimensioni Custodia: 196,8 mm H x 235 mm Ø. Calotta inferiore: Ø 191 mm. | 5325
| HDXGPBASB | ACUIX INT PEND NERO 35X TDN WDR SMOKED | Dome Acuix interno pendente TDN WDR 530TVL CCD 1/4", 0,5lux (colore) e 0,05lux (B/N), zoom 35X (da 3,4mm a 119mm), UTP, alim. 24Vca, 41W, Dimen. custodia: 196,8 mm H x 235 mm Ø. Calotta inferiore fumè Ø 191mm, con pendente colore nero . | Dome Acuix pre-packaged da interno pendente con contenitore in alluminio, colore nero, montaggio 1,5" NPT per installazione pendente o a parete (supporti opzionali), con sistema di brandeggio a velocità variabile da 0,1 a 480°/sec per il movimento orizzontale (360° continuo) e da 0,1 a 240°/sec per il movimento verticale (da 5° sopra la linea orizzontale a 90° verso il basso. Completa di telecamera digitale ad alta risoluzione 460TVL CCD 1/4" Ex-view HAD, illuminazione minima 0,7 lux; Rapporto S/N >50dB; shutter elettronico da 1/2 a 1/30.000 sec.; bilanciamento del bianco automatico, ATW, interno, esterno e manuale; guadagno automatico o manuale; compensazione controluce ON/OFF/Automatica; zoom ottico AutoFocus/ManualFocus 35X (focale da 3,4 mm con fattore diaframma 1,4 a 119 mm con fattore diaframma 4,2). Angolo di visione da 55,8° (grandangolare) a 1,7° (teleobiettivo). Zoom digitale 12X (zoom totale 420X); Sistema EIS (stabilizzazione elettronica dell'immagine) soppressione fino a 12 dB; Protocolli supportati RS485: IntelliBus, Diamond, modalità Maxpro, VCL, VCL via coassiale e Pelco "P" e "D". Il protocollo Intellibus Honeywell con comunicazione bidirezionale permette il download e l’upload del set up e l’upgrade del firmware. Il segnale video oltre ad essere trasmesso via cavo coassiale può essere trasmesso su doppino UTP CAT5/CAT6 con la possibilità di aumentare notevolmente la portata (fino a 368 m). 150 preposizionamenti (preset) disponibili con protocollo diamond e Intellibus, 132 con protocollo MAXPRO e 99 con protocollo VCL, precisione di posizionamento dei preset ± 0,09°; 16 tour programmabili con 64 preset max. per tour; 16 mimic-tour ad auto-apprendimento di 2 minuti l’uno; fino a 16 titolazioni dei settori o aree indipendenti; 4 ingressi di allarme per il richiamo automatico di posizioni di Preset, Tour e Mimic Tour; gestione Privacy con 32 zone dinamiche, funzione autoPivot; Funzione Flashback consente di richiamare l'ultima posizione di preset osservata indipendentemente dalla modalità operativa in funzione, manuale, tour di preset o mimic tour. Funzione Still-Shot: Durante il tour (da una posizione di preset all’altra) la dome effettua un fermo immagine, ripristinando le immagini live dopo aver raggiunto la nuova posizione. La posizione auto-homing permette l’attivazione di un tour di preset o di un mimic tour dopo un periodo di inattivita (tempo programmabile) del controllo PTZ. Alimentazione 24 Vca a 50/60Hz Classe 2 LPS con tolleranza da 21 a 27Vca. Potenza 29 W in inattività, 41W picco massimo. Regolazione di fase line lock 180°. Normative: Emissioni FCC: Parte 15, Classe B CE: EN55022, Classe B, Immunità Serie EN 61000-2-2, 61000-4-2, 61000-4-3, 61000-4-4, 61000-4-5, 61000-4-6, 61000-4-11, Sicurezza UL 60065 EN60950. temperatura operativa da -0°C a 50°C, umidità relativa da 0% a 95% senza condensa; menù OSD multilingua in lingua Inglese, Francese, Tedesco, Olandese, Italiano, Polacco e Spagnolo. Possibilità di impostare password “Amministratore “ per poter proteggere la programmazione del dispositivo. Protezione incorporata da sovratensione e fulmini (Trasformatore escluso). Cupola fumè con anello di fissaggio (TRIM) nero. Dimensioni Custodia: 196,8 mm H x 235 mm Ø. Calotta inferiore: Ø 191 mm. | 5325
ACUIX Versione da esterno pendente
ACUIX Versione da esterno pendente 18X COLORE
| HDXAPWACW | ACUIX EXT PEND BIANCO IP66 18X COLORE CLEAR | Dome Acuix IP66 pendente colore 460TVL CCD 1/4", illumin.minima 0,7 lux zoom 18X (da 4,1mm a 73,8 mm), UTP, alim. 24Vca, 41W, Dimen. custodia: 196,8 mm H x 254 mm Ø. Calotta inferiore trasparente Ø 191mm, con custodia pendente colore bianco . | Dome Acuix pre-packaged da esterno pendente con contenitore in alluminio, colore grigio polvere, montaggio 1,5" NPT per installazione pendente o a parete (supporti opzionali), grado di protezione IP-66 NEMA4X con sistema di brandeggio a velocità variabile da 0,1 a 480°/sec per il movimento orizzontale (360° continuo) e da 0,1 a 240°/sec per il movimento verticale (da 5° sopra la linea orizzontale a 90° verso il basso.Completa di telecamera digitale ad alta risoluzione 460TVL CCD 1/4" Ex-view HAD, illuminazione minima 0,7 lux; Rapporto S/N >50dB; shutter elettronico da 1/1 a 1/10.000 sec.; bilanciamento del bianco automatico, ATW, interno, esterno e manuale; guadagno automatico o manuale; compensazione controluce ON/OFF/Automatica; zoom ottico AutoFocus/ManualFocus 18X (focale da 4,1 mm con fattore diaframma 1,4 a 73,8 mm con fattore diaframma 3,0). Angolo di visione da 48° (grandangolare) a 2,8° (teleobiettivo). Zoom digitale 12X (zoom totale 216X). Protocolli supportati RS485: IntelliBus, Diamond, modalità Maxpro, VCL, VCL via coassiale e Pelco "P" e "D". Il protocollo Intellibus Honeywell con comunicazione bidirezionale permette il download e l’upload del set up e l’upgrade del firmware. Il segnale video oltre ad essere trasmesso via cavo coassiale può essere trasmesso su doppino UTP CAT5/CAT6 con la possibilità di aumentare notevolmente la portata (fino a 368 m). 150 preposizionamenti (preset) disponibili con protocollo diamond e Intellibus, 132 con protocollo MAXPRO e 99 con protocollo VCL, precisione di posizionamento dei preset ± 0,09°; 16 tour programmabili con 64 preset max. per tour; 16 mimic-tour ad auto-apprendimento di 2 minuti l’uno; fino a 16 titolazioni dei settori o aree indipendenti; 4 ingressi di allarme per il richiamo automatico di posizioni di Preset, Tour e Mimic Tour; gestione Privacy con 32 zone dinamiche, funzione autoPivot; Funzione Flashback consente di richiamare l'ultima posizione di preset osservata indipendentemente dalla modalità operativa in funzione, manuale, tour di preset o mimic tour. Funzione Still-Shot: Durante il tour (da una posizione di preset all’altra) la dome effettua un fermo immagine, ripristinando le immagini live dopo aver raggiunto la nuova posizione. La posizione auto-homing permette l’attivazione di un tour di preset o di un mimic tour dopo un periodo di inattivita (tempo programmabile) del controllo PTZ. Alimentazione 24 Vca a 50/60Hz Classe 2 LPS con tolleranza da 21 a 27Vca. Potenza 41 W in inattività, 55W picco massimo. Regolazione di fase line lock 180°. Normative: Emissioni FCC: Parte 15, Classe B CE: EN55022, Classe B, Immunità Serie EN 61000-2-2, 61000-4-2, 61000-4-3, 61000-4-4, 61000-4-5, 61000-4-6, 61000-4-11, Sicurezza UL 60065 EN60950. temperatura operativa da -40°C a 60°C, menù OSD multilingua in lingua Inglese, Francese, Tedesco, Olandese, Italiano, Polacco e Spagnolo. Possibilità di impostare password “Amministratore “ per poter proteggere la programmazione del dispositivo. Protezione incorporata da sovratensione e fulmini, termoventilazione inclusa, (Trasformatore escluso). Cupola trasparente con anello di fissaggio (TRIM) bianco. Dimensioni Custodia: 196,8 mm H x 254 mm Ø. Calotta inferiore: Ø 191 mm. | 3820
| HDXAPWASW | ACUIX EXT PEND BIANCO IP66 18X COLORE SMOKED | Dome Acuix IP66 pendente colore 460TVL CCD 1/4", illumin.minima 0,7 lux zoom 18X (da 4,1mm a 73,8 mm), UTP, alim. 24Vca, 41W, Dimen. custodia: 196,8 mm H x 254 mm Ø. Calotta inferiore fumè Ø 191mm, con custodia pendente colore bianco . | Dome Acuix pre-packaged da esterno pendente con contenitore in alluminio, colore grigio polvere, montaggio 1,5" NPT per installazione pendente o a parete (supporti opzionali), grado di protezione IP-66 NEMA4X con sistema di brandeggio a velocità variabile da 0,1 a 480°/sec per il movimento orizzontale (360° continuo) e da 0,1 a 240°/sec per il movimento verticale (da 5° sopra la linea orizzontale a 90° verso il basso. Completa di telecamera digitale ad alta risoluzione 460TVL CCD 1/4" Ex-view HAD, illuminazione minima 0,7 lux; Rapporto S/N >50dB; shutter elettronico da 1/1 a 1/10.000 sec.; bilanciamento del bianco automatico, ATW, interno, esterno e manuale; guadagno automatico o manuale; compensazione controluce ON/OFF/Automatica; zoom ottico AutoFocus/ManualFocus 18X (focale da 4,1 mm con fattore diaframma 1,4 a 73,8 mm con fattore diaframma 3,0). Angolo di visione da 48° (grandangolare) a 2,8° (teleobiettivo). Zoom digitale 12X (zoom totale 216X). Protocolli supportati RS485: IntelliBus, Diamond, modalità Maxpro, VCL, VCL via coassiale e Pelco "P" e "D". Il protocollo Intellibus Honeywell con comunicazione bidirezionale permette il download e l’upload del set up e l’upgrade del firmware. Il segnale video oltre ad essere trasmesso via cavo coassiale può essere trasmesso su doppino UTP CAT5/CAT6 con la possibilità di aumentare notevolmente la portata (fino a 368 m). 150 preposizionamenti (preset) disponibili con protocollo diamond e Intellibus, 132 con protocollo MAXPRO e 99 con protocollo VCL, precisione di posizionamento dei preset ± 0,09°; 16 tour programmabili con 64 preset max. per tour; 16 mimic-tour ad auto-apprendimento di 2 minuti l’uno; fino a 16 titolazioni dei settori o aree indipendenti; 4 ingressi di allarme per il richiamo automatico di posizioni di Preset, Tour e Mimic Tour; gestione Privacy con 32 zone dinamiche, funzione autoPivot; Funzione Flashback consente di richiamare l'ultima posizione di preset osservata indipendentemente dalla modalità operativa in funzione, manuale, tour di preset o mimic tour. Funzione Still-Shot: Durante il tour (da una posizione di preset all’altra) la dome effettua un fermo immagine, ripristinando le immagini live dopo aver raggiunto la nuova posizione. La posizione auto-homing permette l’attivazione di un tour di preset o di un mimic tour dopo un periodo di inattivita (tempo programmabile) del controllo PTZ. Alimentazione 24 Vca a 50/60Hz Classe 2 LPS con tolleranza da 21 a 27Vca. Potenza 41 W in inattività, 55W picco massimo. Regolazione di fase line lock 180°. Normative: Emissioni FCC: Parte 15, Classe B CE: EN55022, Classe B, Immunità Serie EN 61000-2-2, 61000-4-2, 61000-4-3, 61000-4-4, 61000-4-5, 61000-4-6, 61000-4-11, Sicurezza UL 60065 EN60950. temperatura operativa da -40°C a 60°C, menù OSD multilingua in lingua Inglese, Francese, Tedesco, Olandese, Italiano, Polacco e Spagnolo. Possibilità di impostare password “Amministratore “ per poter proteggere la programmazione del dispositivo. Protezione incorporata da sovratensione e fulmini, termoventilazione inclusa, (Trasformatore escluso). Cupola fumè con anello di fissaggio (TRIM) bianco. Dimensioni Custodia: 196,8 mm H x 254 mm Ø. Calotta inferiore: Ø 191 mm. | 3820
ACUIX Versione da esterno pendente 18X TDN WDR
| HDXJPWACW | ACUIX EXT PEND BIANCO IP66 18X TDN WDR CLEAR | Dome Acuix IP66 pendente TDN WDR 520TVL CCD 1/4", 0,7lux (colore), 0,01lux (B/N), zoom 18X (da 4,1mm a 73,8mm), UTP, alim. 24Vca, 41W, Dimen.: 196,8 mm H x 254 mm Ø. Calotta inferiore trasparente Ø 191mm, con custodia pendente colore bianco . | Dome Acuix pre-packaged da esterno pendente con contenitore in alluminio, colore grigio polvere, montaggio 1,5" NPT per installazione pendente o a parete (supporti opzionali), grado di protezione IP-66 NEMA4X con sistema di brandeggio a velocità variabile da 0,1 a 480°/sec per il movimento orizzontale (360° continuo) e da 0,1 a 240°/sec per il movimento verticale (da 5° sopra la linea orizzontale a 90° verso il basso. Completa di telecamera digitale ad alta risoluzione 520TVL CCD 1/4" Ex-view HAD con tecnologia Wide Dynamic Range (WDR) 128X e tecnologia TRUE DAY & NIGHT con rimozione meccanica del filtro IR (con commutazione automatica o manuale Colore/Bianco nero), illuminazione minima 0,7 lux (colore) e 0,01 lux con filtro IR rimosso (Bianco/nero); Rapporto S/N >50dB; shutter elettronico da 1/1 a 1/10.000 sec.; bilanciamento del bianco automatico, ATW, interno, esterno e manuale; guadagno automatico o manuale; compensazione controluce ON/OFF/Automatica; zoom ottico AutoFocus/ManualFocus 18X (focale da 4,1 mm con fattore diaframma 1,4 a 73,8 mm con fattore diaframma 3,0). Angolo di visione da 48° (grandangolare) a 2,8° (teleobiettivo). Zoom digitale 12X (zoom totale 216X). Protocolli supportati RS485: IntelliBus, Diamond, modalità Maxpro, VCL, VCL via coassiale e Pelco "P" e "D". Il protocollo Intellibus Honeywell con comunicazione bidirezionale permette il download e l’up oad del set up e l’upgrade del firmware. Il segnale video oltre ad essere trasmesso via cavo coassiale può essere trasmesso su doppino UTP CAT5/CAT6 con la possibilità di aumentare notevolmente la portata (fino a 368 m). 150 preposizionamenti (preset) disponibili con protocollo diamond e Intellibus, 132 con protocollo MAXPRO e 99 con protocollo VCL, precisione di posizionamento dei preset ± 0,09°; 16 tour programmabili con 64 preset max. per tour; 16 mimic-tour ad auto-apprendimento di 2 minuti l’uno; fino a 16 titolazioni dei settori o aree indipendenti; 4 ingressi di allarme per il richiamo automatico di posizioni di Preset, Tour e Mimic Tour; gestione Privacy con 32 zone dinamiche, funzione autoPivot; Funzione Flashback consente di richiamare l'ultima posizione di preset osservata indipendentemente dalla modalità operativa in funzione, manuale, tour di preset o mimic tour. Funzione Still-Shot: Durante il tour (da una posizione di preset all’altra) la dome effettua un fermo immagine, ripristinando le immagini live dopo aver raggiunto la nuova posizione. La posizione auto-homing permette l’attivazione di un tour di preset o di un mimic tour dopo un periodo di inattivita (tempo programmabile) del controllo PTZ. Alimentazione 24 Vca a 50/60Hz Classe 2 LPS con tolleranza da 21 a 27Vca. Potenza 41 W in inattività, 55W picco massimo. Regolazione di fase line lock 180°. Normative: Emissioni FCC: Parte 15, Classe B CE: EN55022, Classe B, Immunità Serie EN 61000-2-2, 61000-4-2, 61000-4-3, 61000-4-4, 61000-4-5, 61000-4-6, 61000-4-11, Sicurezza UL 60065 EN60950. temperatura operativa da -40°C a 60°C, menù OSD multilingua in lingua Inglese, Francese, Tedesco, Olandese, Italiano, Polacco e Spagnolo. Possibilità di impostare password “Amministratore “ per poter proteggere la programmazione del dispositivo. Protezione incorporata da sovratensione e fulmini, termoventilazione inclusa, (Trasformatore escluso). Cupola trasparente con anello di fissaggio (TRIM) bianco. Dimensioni Custodia: 196,8 mm H x 254 mm Ø. Calotta inferiore: Ø 191 mm. | 3900
| HDXJPWASW | ACUIX EXT PEND BIANCO IP66 18X TDN WDR SMOKED | Dome Acuix IP66 pendente TDN WDR 520TVL CCD 1/4", 0,7lux (colore), 0,01lux (B/N), zoom 18X (da 4,1mm a 73,8mm), UTP, alim. 24Vca, 41W, Dimen.: 196,8 mm H x 254 mm Ø. Calotta inferiore fumè Ø 191mm, con custodia pendente colore bianco . | Dome Acuix pre-packaged da esterno pendente con contenitore in alluminio, colore grigio polvere, montaggio 1,5" NPT per installazione pendente o a parete (supporti opzionali), grado di protezione IP-66 NEMA4X con sistema di brandeggio a velocità variabile da 0,1 a 480°/sec per il movimento orizzontale (360° continuo) e da 0,1 a 240°/sec per il movimento verticale (da 5° sopra la linea orizzontale a 90° verso il basso. Completa di telecamera digitale ad alta risoluzione 520TVL CCD 1/4" Ex-view HAD con tecnologia Wide Dynamic Range (WDR) 128X e tecnologia TRUE DAY & NIGHT con rimozione meccanica del filtro IR (con commutazione automatica o manuale Colore/Bianco nero), illuminazione minima 0,7 lux (colore) e 0,01 lux con filtro IR rimosso (Bianco/nero); Rapporto S/N >50dB; shutter elettronico da 1/1 a 1/10.000 sec.; bilanciamento del bianco automatico, ATW, interno, esterno e manuale; guadagno automatico o manuale; compensazione controluce ON/OFF/Automatica; zoom ottico AutoFocus/ManualFocus 18X (focale da 4,1 mm con fattore diaframma 1,4 a 73,8 mm con fattore diaframma 3,0). Angolo di visione da 48° (grandangolare) a 2,8° (teleobiettivo). Zoom digitale 12X (zoom totale 216X). Protocolli supportati RS485: IntelliBus, Diamond, modalità Maxpro, VCL, VCL via coassiale e Pelco "P" e "D". Il protocollo Intellibus Honeywell con comunicazione bidirezionale permette il download e l’up oad del set up e l’upgrade del firmware. Il segnale video oltre ad essere trasmesso via cavo coassiale può essere trasmesso su doppino UTP CAT5/CAT6 con la possibilità di aumentare notevolmente la portata (fino a 368 m). 150 preposizionamenti (preset) disponibili con protocollo diamond e Intellibus, 132 con protocollo MAXPRO e 99 con protocollo VCL, precisione di posizionamento dei preset ± 0,09°; 16 tour programmabili con 64 preset max. per tour; 16 mimic-tour ad auto-apprendimento di 2 minuti l’uno; fino a 16 titolazioni dei settori o aree indipendenti; 4 ingressi di allarme per il richiamo automatico di posizioni di Preset, Tour e Mimic Tour; gestione Privacy con 32 zone dinamiche, funzione autoPivot; Funzione Flashback consente di richiamare l'ultima posizione di preset osservata indipendentemente dalla modalità operativa in funzione, manuale, tour di preset o mimic tour. Funzione Still-Shot: Durante il tour (da una posizione di preset all’altra) la dome effettua un fermo immagine, ripristinando le immagini live dopo aver raggiunto la nuova posizione. La posizione auto-homing permette l’attivazione di un tour di preset o di un mimic tour dopo un periodo di inattivita (tempo programmabile) del controllo PTZ. Alimentazione 24 Vca a 50/60Hz Classe 2 LPS con tolleranza da 21 a 27Vca. Potenza 41 W in inattività, 55W picco massimo. Regolazione di fase line lock 180°. Normative: Emissioni FCC: Parte 15, Classe B CE: EN55022, Classe B, Immunità Serie EN 61000-2-2, 61000-4-2, 61000-4-3, 61000-4-4, 61000-4-5, 61000-4-6, 61000-4-11, Sicurezza UL 60065 EN60950. temperatura operativa da -40°C a 60°C, menù OSD multilingua in lingua Inglese, Francese, Tedesco, Olandese, Italiano, Polacco e Spagnolo. Possibilità di impostare password “Amministratore “ per poter proteggere la programmazione del dispositivo. Protezione incorporata da sovratensione e fulmini, termoventilazione inclusa, (Trasformatore escluso). Cupola fumè con anello di fissaggio (TRIM) bianco. Dimensioni Custodia: 196,8 mm H x 254 mm Ø. Calotta inferiore: Ø 191 mm. | 3900
ACUIX Versione da esterno pendente 26X TDN WDR
| HDXFPWACW | ACUIX EXT PEND BIANCO IP66 26X TDN WDR CLEAR | Dome Acuix IP66 pendente TDN WDR 520TVL CCD 1/4", 1,0lux (colore) e 0,09lux (B/N), zoom 26X (da 3,5mm a 91mm), UTP, alim. 24Vca, 41W, Dimen. custodia: 196,8mm H x 254mm Ø. Calotta inferiore trasparente Ø191mm, con custodia pendente colore bianco . | Dome Acuix pre-packaged da esterno pendente con contenitore in alluminio, colore grigio polvere, montaggio 1,5" NPT per installazione pendente o a parete (supporti opzionali), grado di protezione IP-66 NEMA4X con sistema di brandeggio a velocità variabile da 0,1 a 480°/sec per il movimento orizzontale (360° continuo) e da 0,1 a 240°/sec per il movimento verticale (da 5° sopra la linea orizzontale a 90° verso il basso. Completa di telecamera digitale ad alta risoluzione 520TVL CCD 1/4" Ex-view HAD con tecnologia Wide Dynamic Range (WDR) 128X e tecnologia TRUE DAY & NIGHT con rimozione meccanica del filtro IR (con commutazione automatica o manuale Colore/Bianco nero), illuminazione minima 1 lux (colore) e 0,09 lux con filtro IR rimosso (Bianco/nero); Rapporto S/N >50dB; shutter elettronico da 1/1 a 1/10.000 sec.; bilanciamento del bianco automatico, ATW, interno, esterno e manuale; guadagno automatico o manuale; compensazione controluce ON/OFF/Automatica; zoom ottico AutoFocus/ManualFocus 26X (focale da 3,5 mm con fattore diaframma 1,6 a 91 mm con fattore diaframma 3,8). Angolo di visione da 54,2° (grandangolare) a 2,2° (teleobiettivo). Zoom digitale 12X (zoom totale 312X); Protocolli supportati RS485: IntelliBus, Diamond, modalità Maxpro, VCL, VCL via coassiale e Pelco "P" e "D". Il protocollo Intellibus Honeywell con comunicazione bidirezionale permette il download e l’upload del set up e l’upgrade del firmware. Il segnale video oltre ad essere trasmesso via cavo coassiale può essere trasmesso su doppino UTP CAT5/CAT6 con la possibilità di aumentare notevolmente la portata (fino a 368 m). 150 preposizionamenti (preset) disponibili con protocollo diamond e Intellibus, 132 con protocollo MAXPRO e 99 con protocollo VCL, precisione di posizionamento dei preset ± 0,09°; 16 tour programmabili con 64 preset max. per tour; 16 mimic-tour ad auto-apprendimento di 2 minuti l’uno; fino a 16 titolazioni dei settori o aree indipendenti; 4 ingressi di allarme per il richiamo automatico di posizioni di Preset, Tour e Mimic Tour; gestione Privacy con 32 zone dinamiche, funzione autoPivot; Funzione Flashback consente di richiamare l'ultima posizione di preset osservata indipendentemente dalla modalità operativa in funzione, manuale, tour di preset o mimic tour. Funzione Still-Shot: Durante il tour (da una posizione di preset all’altra) la dome effettua un fermo immagine, ripristinando le immagini live dopo aver raggiunto la nuova posizione. La posizione auto-homing permette l’attivazione di un tour di preset o di un mimic tour dopo un periodo di inattivita (tempo programmabile) del controllo PTZ. Alimentazione 24 Vca a 50/60Hz Classe 2 LPS con tolleranza da 21 a 27Vca. Potenza 41 W in inattività, 55W picco massimo. Regolazione di fase line lock 180°. Normative: Emissioni FCC: Parte 15, Classe B CE: EN55022, Classe B, Immunità Serie EN 61000-2-2, 61000-4-2, 61000-4-3, 61000-4-4, 61000-4-5, 61000-4-6, 61000-4-11, Sicurezza UL 60065 EN60950. temperatura operativa da -40°C a 60°C, menù OSD multilingua in lingua Inglese, Francese, Tedesco, Olandese, Italiano, Polacco e Spagnolo. Possibilità di impostare password “Amministratore “ per poter proteggere la programmazione del dispositivo. Protezione incorporata da sovratensione e fulmini, termoventilazione inclusa, (Trasformatore escluso). Cupola trasparente con anello di fissaggio (TRIM) bianco. Dimensioni Custodia: 196,8 mm H x 254 mm Ø. Calotta inferiore: Ø 191 mm. | 4245
| HDXFPWASW | ACUIX EXT PEND BIANCO IP66 26X TDN WDR SMOKED | Dome Acuix IP66 pendente TDN WDR 520TVL CCD 1/4", 1,0lux (colore) e 0,09lux (B/N), zoom 26X (da 3,5mm a 91mm), UTP, alim. 24Vca, 41W, Dimen. custodia: 196,8mm H x 254mm Ø. Calotta inferiore fumè Ø191mm, con custodia pendente colore bianco . | Dome Acuix pre-packaged da esterno pendente con contenitore in alluminio, colore grigio polvere, montaggio 1,5" NPT per installazione pendente o a parete (supporti opzionali), grado di protezione IP-66 NEMA4X con sistema di brandeggio a velocità variabile da 0,1 a 480°/sec per il movimento orizzontale (360° continuo) e da 0,1 a 240°/sec per il movimento verticale (da 5° sopra la linea orizzontale a 90° verso il basso. Completa di telecamera digitale ad alta risoluzione 520TVL CCD 1/4" Ex-view HAD con tecnologia Wide Dynamic Range (WDR) 128X e tecnologia TRUE DAY & NIGHT con rimozione meccanica del filtro IR (con commutazione automatica o manuale Colore/Bianco nero), illuminazione minima 1 lux (colore) e 0,09 lux con filtro IR rimosso (Bianco/nero); Rapporto S/N >50dB; shutter elettronico da 1/1 a 1/10.000 sec.; bilanciamento del bianco automatico, ATW, interno, esterno e manuale; guadagno automatico o manuale; compensazione controluce ON/OFF/Automatica; zoom ottico AutoFocus/ManualFocus 26X (focale da 3,5 mm con fattore diaframma 1,6 a 91 mm con fattore diaframma 3,8). Angolo di visione da 54,2° (grandangolare) a 2,2° (teleobiettivo). Zoom digitale 12X (zoom totale 312X); Protocolli supportati RS485: IntelliBus, Diamond, modalità Maxpro, VCL, VCL via coassiale e Pelco "P" e "D". Il protocollo Intellibus Honeywell con comunicazione bidirezionale permette il download e l’upload del set up e l’upgrade del firmware. Il segnale video oltre ad essere trasmesso via cavo coassiale può essere trasmesso su doppino UTP CAT5/CAT6 con la possibilità di aumentare notevolmente la portata (fino a 368 m). 150 preposizionamenti (preset) disponibili con protocollo diamond e Intellibus, 132 con protocollo MAXPRO e 99 con protocollo VCL, precisione di posizionamento dei preset ± 0,09°; 16 tour programmabili con 64 preset max. per tour; 16 mimic-tour ad auto-apprendimento di 2 minuti l’uno; fino a 16 titolazioni dei settori o aree indipendenti; 4 ingressi di allarme per il richiamo automatico di posizioni di Preset, Tour e Mimic Tour; gestione Privacy con 32 zone dinamiche, funzione autoPivot; Funzione Flashback consente di richiamare l'ultima posizione di preset osservata indipendentemente dalla modalità operativa in funzione, manuale, tour di preset o mimic tour. Funzione Still-Shot: Durante il tour (da una posizione di preset all’altra) la dome effettua un fermo immagine, ripristinando le immagini live dopo aver raggiunto la nuova posizione. La posizione auto-homing permette l’attivazione di un tour di preset o di un mimic tour dopo un periodo di inattivita (tempo programmabile) del controllo PTZ. Alimentazione 24 Vca a 50/60Hz Classe 2 LPS con tolleranza da 21 a 27Vca. Potenza 41 W in inattività, 55W picco massimo. Regolazione di fase line lock 180°. Normative: Emissioni FCC: Parte 15, Classe B CE: EN55022, Classe B, Immunità Serie EN 61000-2-2, 61000-4-2, 61000-4-3, 61000-4-4, 61000-4-5, 61000-4-6, 61000-4-11, Sicurezza UL 60065 EN60950. temperatura operativa da -40°C a 60°C, menù OSD multilingua in lingua Inglese, Francese, Tedesco, Olandese, Italiano, Polacco e Spagnolo. Possibilità di impostare password “Amministratore “ per poter proteggere la programmazione del dispositivo. Protezione incorporata da sovratensione e fulmini, termoventilazione inclusa, (Trasformatore escluso). Cupola fumè con anello di fissaggio (TRIM) bianco. Dimensioni Custodia: 196,8 mm H x 254 mm Ø. Calotta inferiore: Ø 191 mm. | 4245
ACUIX Versione da esterno pendente 35X TDN WDR IES
| HDXGPWACW | ACUIX EXT PEND BIANCO IP66 35X TDN WDR CLEAR | Dome Acuix IP66 pendente TDN WDR 530TVL CCD 1/4", 0,5lux (colore) e 0,05lux (B/N), zoom 35X (da 3,4mm a 119mm), UTP, alim. 24Vca, 41W, Dimen. custodia: 196,8 mm H x 254 mm Ø. Calotta inferiore trasparente Ø 191mm, con pendente colore bianco . | Dome Acuix pre-packaged da esterno pendente con contenitore in alluminio, colore grigio polvere, montaggio 1,5" NPT per installazione pendente o a parete (supporti opzionali), grado di protezione IP-66 NEMA4X con sistema di brandeggio a velocità variabile da 0,1 a 480°/sec per il movimento orizzontale (360° continuo) e da 0,1 a 240°/sec per il movimento verticale (da 5° sopra la linea orizzontale a 90° verso il basso. Completa di telecamera digitale ad alta risoluzione 530TVL CCD 1/4" Ex-view HAD con tecnologia Wide Dynamic Range (WDR) 128X e tecnologia TRUE DAY & NIGHT con rimozione meccanica del filtro IR (con commutazione automatica o manuale Colore/Bianco nero), illuminazione minima 0,5 lux (colore) e 0,05 lux con filtro IR rimosso (Bianco/nero); Rapporto S/N >50dB; shutter elettronico da 1/2 a 1/30.000 sec.; bilanciamento del bianco automatico, ATW, interno, esterno e manuale; guadagno automatico o manuale; compensazione controluce ON/OFF/Automatica; zoom ottico AutoFocus/ManualFocus 35X (focale da 3,4 mm con fattore diaframma 1,4 a 119 mm con fattore diaframma 4,2). Angolo di visione da 55,8° (grandangolare) a 1,7° (teleobiettivo). Zoom digitale 12X (zoom totale 420X); Sistema EIS (stabilizzazione elettronica dell'immagine) soppressione fino a 12 dB; Protocolli supportati RS485: IntelliBus, Diamond, modalità Maxpro, VCL, VCL via coassiale e Pelco "P" e "D". Il protocollo Intellibus Honeywell con comunicazione bidirezionale permette il download e l’upload del set up e l’upgrade del firmware. Il segnale video oltre ad essere trasmesso via cavo coassiale può essere trasmesso su doppino UTP CAT5/CAT6 con la possibilità di aumentare notevolmente la portata (fino a 368 m). 150 preposizionamenti (preset) disponibili con protocollo diamond e Intellibus, 132 con protocollo MAXPRO e 99 con protocollo VCL, precisione di posizionamento dei preset ± 0,09°; 16 tour programmabili con 64 preset max. per tour; 16 mimic-tour ad auto-apprendimento di 2 minuti l’uno; fino a 16 titolazioni dei settori o aree indipendenti; 4 ingressi di allarme per il richiamo automatico di posizioni di Preset, Tour e Mimic Tour; gestione Privacy con 32 zone dinamiche, funzione autoPivot; Funzione Flashback consente di richiamare l'ultima posizione di preset osservata indipendentemente dalla modalità operativa in funzione, manuale, tour di preset o mimic tour. Funzione Still-Shot: Durante il tour (da una posizione di preset all’altra) la dome effettua un fermo immagine, ripristinando le immagini live dopo aver raggiunto la nuova posizione. La posizione auto-homing permette l’attivazione di un tour di preset o di un mimic tour dopo un periodo di inattivita (tempo programmabile) del controllo PTZ. Alimentazione 24 Vca a 50/60Hz Classe 2 LPS con tolleranza da 21 a 27Vca. Potenza 41 W in inattività, 55W picco massimo. Regolazione di fase line lock 180°. Normative: Emissioni FCC: Parte 15, Classe B CE: EN55022, Classe B, Immunità Serie EN 61000-2-2, 61000-4-2, 61000-4-3, 61000-4-4, 61000-4-5, 61000-4-6, 61000-4-11, Sicurezza UL 60065 EN60950. temperatura operativa da -40°C a 60°C, menù OSD multilingua in lingua Inglese, Francese, Tedesco, Olandese, Italiano, Polacco e Spagnolo. Possibilità di impostare password “Amministratore “ per poter proteggere la programmazione del dispositivo. Protezione incorporata da sovratensione e fulmini, termoventilazione inclusa, (Trasformatore escluso). Cupola trasparente con anello di fissaggio (TRIM) bianco. Dimensioni Custodia: 196,8 mm H x 254 mm Ø. Calotta inferiore: Ø 191 mm. | 4550
| HDXGPWASW | ACUIX EXT PEND BIANCO IP66 35X TDN WDR SMOKED | Dome Acuix IP66 pendente TDN WDR 530TVL CCD 1/4", 0,5lux (colore) e 0,05lux (B/N), zoom 35X (da 3,4mm a 119mm), UTP, alim. 24Vca, 41W, Dimen. custodia: 196,8 mm H x 254 mm Ø. Calotta inferiore fumè Ø 191mm, con pendente colore bianco . | Dome Acuix pre-packaged da esterno pendente con contenitore in alluminio, colore grigio polvere, montaggio 1,5" NPT per installazione pendente o a parete (supporti opzionali), grado di protezione IP-66 NEMA4X con sistema di brandeggio a velocità variabile da 0,1 a 480°/sec per il movimento orizzontale (360° continuo) e da 0,1 a 240°/sec per il movimento verticale (da 5° sopra la linea orizzontale a 90° verso il basso. Completa di telecamera digitale ad alta risoluzione 530TVL CCD 1/4" Ex-view HAD con tecnologia Wide Dynamic Range (WDR) 128X e tecnologia TRUE DAY & NIGHT con rimozione meccanica del filtro IR (con commutazione automatica o manuale Colore/Bianco nero), illuminazione minima 0,5 lux (colore) e 0,05 lux con filtro IR rimosso (Bianco/nero); Rapporto S/N >50dB; shutter elettronico da 1/2 a 1/30.000 sec.; bilanciamento del bianco automatico, ATW, interno, esterno e manuale; guadagno automatico o manuale; compensazione controluce ON/OFF/Automatica; zoom ottico AutoFocus/ManualFocus 35X (focale da 3,4 mm con fattore diaframma 1,4 a 119 mm con fattore diaframma 4,2). Angolo di visione da 55,8° (grandangolare) a 1,7° (teleobiettivo). Zoom digitale 12X (zoom totale 420X); Sistema EIS (stabilizzazione elettronica dell'immagine) soppressione fino a 12 dB; Protocolli supportati RS485: IntelliBus, Diamond, modalità Maxpro, VCL, VCL via coassiale e Pelco "P" e "D". Il protocollo Intellibus Honeywell con comunicazione bidirezionale permette il download e l’upload del set up e l’upgrade del firmware. Il segnale video oltre ad essere trasmesso via cavo coassiale può essere trasmesso su doppino UTP CAT5/CAT6 con la possibilità di aumentare notevolmente la portata (fino a 368 m). 150 preposizionamenti (preset) disponibili con protocollo diamond e Intellibus, 132 con protocollo MAXPRO e 99 con protocollo VCL, precisione di posizionamento dei preset ± 0,09°; 16 tour programmabili con 64 preset max. per tour; 16 mimic-tour ad auto-apprendimento di 2 minuti l’uno; fino a 16 titolazioni dei settori o aree indipendenti; 4 ingressi di allarme per il richiamo automatico di posizioni di Preset, Tour e Mimic Tour; gestione Privacy con 32 zone dinamiche, funzione autoPivot; Funzione Flashback consente di richiamare l'ultima posizione di preset osservata indipendentemente dalla modalità operativa in funzione, manuale, tour di preset o mimic tour. Funzione Still-Shot: Durante il tour (da una posizione di preset all’altra) la dome effettua un fermo immagine, ripristinando le immagini live dopo aver raggiunto la nuova posizione. La posizione auto-homing permette l’attivazione di un tour di preset o di un mimic tour dopo un periodo di inattivita (tempo programmabile) del controllo PTZ. Alimentazione 24 Vca a 50/60Hz Classe 2 LPS con tolleranza da 21 a 27Vca. Potenza 41 W in inattività, 55W picco massimo. Regolazione di fase line lock 180°. Normative: Emissioni FCC: Parte 15, Classe B CE: EN55022, Classe B, Immunità Serie EN 61000-2-2, 61000-4-2, 61000-4-3, 61000-4-4, 61000-4-5, 61000-4-6, 61000-4-11, Sicurezza UL 60065 EN60950. temperatura operativa da -40°C a 60°C, menù OSD multilingua in lingua Inglese, Francese, Tedesco, Olandese, Italiano, Polacco e Spagnolo. Possibilità di impostare password “Amministratore “ per poter proteggere la programmazione del dispositivo. Protezione incorporata da sovratensione e fulmini, termoventilazione inclusa, (Trasformatore escluso). Cupola fumè con anello di fissaggio (TRIM) bianco. Dimensioni Custodia: 196,8 mm H x 254 mm Ø. Calotta inferiore: Ø 191 mm. | 4630
ACUIX Versione da esterno antivandalica
ACUIX Versione da esterno antivandalica 18X COLORE
| HDXAPRACW | ACUIX EXT RUGGED BIANCO IP66 18X COLORE CLEAR | Dome Acuix IP66 antivandalo colore 460TVL CCD 1/4", illumin.minima 0,7 lux zoom 18X (da 4,1mm a 73,8 mm), UTP, alim. 24Vca, 41W, Dimen. custodia: 280,5 mm H x 267,2 mm Ø. Calotta inferiore trasparente Ø 191mm, con custodia pendente colore grigio . | Dome Acuix pre-packaged da esterno pendente in versione antivandalismo con contenitore in alluminio pressofuso, installazione pendente o a parete (Staffa integrale che fornisce un'inclinazione di 90° compresa), grado di protezione IP-66 NEMA4X con sistema di brandeggio a velocità variabile da 0,1 a 480°/sec per il movimento orizzontale (360° continuo) e da 0,1 a 240°/sec per il movimento verticale (da 5° sopra la linea orizzontale a 90° verso il basso. Completa di telecamera digitale ad alta risoluzione 460TVL CCD 1/4" Ex-view HAD, illuminazione minima 0,7 lux; Rapporto S/N >50dB; shutter elettronico da 1/1 a 1/10.000 sec.; bilanciamento del bianco automatico, ATW, interno, esterno e manuale; guadagno automatico o manuale; compensazione controluce ON/OFF/Automatica; zoom ottico AutoFocus/ManualFocus 18X (focale da 4,1 mm con fattore diaframma 1,4 a 73,8 mm con fattore diaframma 3,0). Angolo di visione da 48° (grandangolare) a 2,8° (teleobiettivo). Zoom digitale 12X (zoom totale 216X). Protocolli supportati RS485: IntelliBus, Diamond, modalità Maxpro, VCL, VCL via coassiale e Pelco "P" e "D". Il protocollo Intellibus Honeywell con comunicazione bidirezionale permette il download e l’upload del set up e l’upgrade del firmware. Il segnale video oltre ad essere trasmesso via cavo coassiale può essere trasmesso su doppino UTP CAT5/CAT6 con la possibilità di aumentare notevolmente la portata (fino a 368 m). 150 preposizionamenti (preset) disponibili con protocollo diamond e Intellibus, 132 con protocollo MAXPRO e 99 con protocollo VCL, precisione di posizionamento dei preset ± 0,09°; 16 tour programmabili con 64 preset max. per tour; 16 mimic-tour ad auto-apprendimento di 2 minuti l’uno; fino a 16 titolazioni dei settori o aree indipendenti; 4 ingressi di allarme per il richiamo automatico di posizioni di Preset, Tour e Mimic Tour; gestione Privacy con 32 zone dinamiche, funzione autoPivot; Funzione Flashback consente di richiamare l'ultima posizione di preset osservata indipendentemente dalla modalità operativa in funzione, manuale, tour di preset o mimic tour. Funzione Still-Shot: Durante il tour (da una posizione di preset all’altra) la dome effettua un fermo immagine, ripristinando le immagini live dopo aver raggiunto la nuova posizione. La posizione auto-homing permette l’attivazione di un tour di preset o di un mimic tour dopo un periodo di inattivita (tempo programmabile) del controllo PTZ. Alimentazione 24 Vca a 50/60Hz Classe 2 LPS con tolleranza da 21 a 27Vca. Potenza 41 W in inattività, 55W picco massimo. Regolazione di fase line lock 180°. Normative: Emissioni FCC: Parte 15, Classe B CE: EN55022, Classe B, Immunità Serie EN 61000-2-2, 61000-4-2, 61000-4-3, 61000-4-4, 61000-4-5, 61000-4-6, 61000-4-11, Sicurezza UL 60065 EN60950. temperatura operativa da -40°C a 60°C, menù OSD multilingua in lingua Inglese, Francese, Tedesco, Olandese, Italiano, Polacco e Spagnolo. Possibilità di impostare password “Amministratore “ per poter proteggere la programmazione del dispositivo. Protezione incorporata da sovratensione e fulmini, termoventilazione inclusa, (Trasformatore escluso). Cupola trasparente con anello di fissaggio (TRIM) bianco. Dimensioni Custodia: 280,5 mm H x 267,2 mm Ø. Con staffa posizionata per installazione pendente 319,5 mm H. Con staffa posizionata per installazione a parete 333 mm Ø. Calotta inferiore: Ø 191 mm. | 4245
| HDXAPRASW | ACUIX EXT RUGGED BIANCO IP66 18X COLORE SMOKED | Dome Acuix IP66 antivandalo colore 460TVL CCD 1/4", illumin.minima 0,7 lux zoom 18X (da 4,1mm a 73,8 mm), UTP, alim. 24Vca, 41W, Dimen. custodia:280,5 mm H x 267,2 mm Ø. Calotta inferiore fumè Ø 191mm, con custodia pendente colore grigio . | Dome Acuix pre-packaged da esterno pendente in versione antivandalismo con contenitore in alluminio pressofuso, installazione pendente o a parete (Staffa integrale che fornisce un'inclinazione di 90° compresa), grado di protezione IP-66 NEMA4X con sistema di brandeggio a velocità variabile da 0,1 a 480°/sec per il movimento orizzontale (360° continuo) e da 0,1 a 240°/sec per il movimento verticale (da 5° sopra la linea orizzontale a 90° verso il basso. Completa di telecamera digitale ad alta risoluzione 460TVL CCD 1/4" Ex-view HAD, illuminazione minima 0,7 lux; Rapporto S/N >50dB; shutter elettronico da 1/1 a 1/10.000 sec.; bilanciamento del bianco automatico, ATW, interno, esterno e manuale; guadagno automatico o manuale; compensazione controluce ON/OFF/Automatica; zoom ottico AutoFocus/ManualFocus 18X (focale da 4,1 mm con fattore diaframma 1,4 a 73,8 mm con fattore diaframma 3,0). Angolo di visione da 48° (grandangolare) a 2,8° (teleobiettivo). Zoom digitale 12X (zoom totale 216X). Protocolli supportati RS485: IntelliBus, Diamond, modalità Maxpro, VCL, VCL via coassiale e Pelco "P" e "D". Il protocollo Intellibus Honeywell con comunicazione bidirezionale permette il download e l’upload del set up e l’upgrade del firmware. Il segnale video oltre ad essere trasmesso via cavo coassiale può essere trasmesso su doppino UTP CAT5/CAT6 con la possibilità di aumentare notevolmente la portata (fino a 368 m). 150 preposizionamenti (preset) disponibili con protocollo diamond e Intellibus, 132 con protocollo MAXPRO e 99 con protocollo VCL, precisione di posizionamento dei preset ± 0,09°; 16 tour programmabili con 64 preset max. per tour; 16 mimic-tour ad auto-apprendimento di 2 minuti l’uno; fino a 16 titolazioni dei settori o aree indipendenti; 4 ingressi di allarme per il richiamo automatico di posizioni di Preset, Tour e Mimic Tour; gestione Privacy con 32 zone dinamiche, funzione autoPivot; Funzione Flashback consente di richiamare l'ultima posizione di preset osservata indipendentemente dalla modalità operativa in funzione, manuale, tour di preset o mimic tour. Funzione Still-Shot: Durante il tour (da una posizione di preset all’altra) la dome effettua un fermo immagine, ripristinando le immagini live dopo aver raggiunto la nuova posizione. La posizione auto-homing permette l’attivazione di un tour di preset o di un mimic tour dopo un periodo di inattivita (tempo programmabile) del controllo PTZ. Alimentazione 24 Vca a 50/60Hz Classe 2 LPS con tolleranza da 21 a 27Vca. Potenza 41 W in inattività, 55W picco massimo. Regolazione di fase line lock 180°. Normative: Emissioni FCC: Parte 15, Classe B CE: EN55022, Classe B, Immunità Serie EN 61000-2-2, 61000-4-2, 61000-4-3, 61000-4-4, 61000-4-5, 61000-4-6, 61000-4-11, Sicurezza UL 60065 EN60950. temperatura operativa da -40°C a 60°C, menù OSD multilingua in lingua Inglese, Francese, Tedesco, Olandese, Italiano, Polacco e Spagnolo. Possibilità di impostare password “Amministratore “ per poter proteggere la programmazione del dispositivo. Protezione incorporata da sovratensione e fulmini, termoventilazione inclusa, (Trasformatore escluso). Cupola fumè con anello di fissaggio (TRIM) bianco. Dimensioni Custodia: 280,5 mm H x 267,2 mm Ø. Con staffa posizionata per installazione pendente 319,5 mm H. Con staffa posizionata per installazione a parete 333 mm Ø. Calotta inferiore: Ø 191 mm. | 4245
ACUIX Versione da esterno antivandalica 18X TDN WDR
| HDXJPRACW | ACUIX EXT RUGGED BIANCO IP66 18X TDN WDR CLEAR | Dome Acuix IP66 antivandalo TDN WDR 520TVL CCD 1/4", 0,7lux (colore), 0,01lux (B/N), zoom 18X (da 4,1mm a 73,8mm), UTP, alim. 24Vca, 41W, Dimen.: 280,5 mm H x 267,2 mm Ø. Calotta inferiore trasparente Ø 191mm, con custodia pendente colore grigio . | Dome Acuix pre-packaged da esterno pendente in versione antivandalismo con contenitore in alluminio pressofuso, installazione pendente o a parete (Staffa integrale che fornisce un'inclinazione di 90° compresa), grado di protezione IP-66 NEMA4X con sistema di brandeggio a velocità variabile da 0,1 a 480°/sec per il movimento orizzontale (360° continuo) e da 0,1 a 240°/sec per il movimento verticale (da 5° sopra la linea orizzontale a 90° verso il basso. Completa di telecamera digitale ad alta risoluzione 520TVL CCD 1/4" Ex-view HAD con tecnologia Wide Dynamic Range (WDR) 128X e tecnologia TRUE DAY & NIGHT con rimozione meccanica del filtro IR (con commutazione automatica o manuale Colore/Bianco nero), illuminazione minima 0,7 lux (colore) e 0,01 lux con filtro IR rimosso (Bianco/nero); Rapporto S/N >50dB; shutter elettronico da 1/1 a 1/10.000 sec.; bilanciamento del bianco automatico, ATW, interno, esterno e manuale; guadagno automatico o manuale; compensazione controluce ON/OFF/Automatica; zoom ottico AutoFocus/ManualFocus 18X (focale da 4,1 mm con fattore diaframma 1,4 a 73,8 mm con fattore diaframma 3,0). Angolo di visione da 48° (grandangolare) a 2,8° (teleobiettivo). Zoom digitale 12X (zoom totale 216X). Protocolli supportati RS485: IntelliBus, Diamond, modalità Maxpro, VCL, VCL via coassiale e Pelco "P" e "D". Il protocollo Intellibus Honeywell con comunicazione bidirezionale permette il download e l’upload del set up e l’upgrade del firmware. Il segnale video oltre ad essere trasmesso via cavo coassiale può essere trasmesso su doppino UTP CAT5/CAT6 con la possibilità di aumentare notevolmente la portata (fino a 368 m). 150 preposizionamenti (preset) disponibili con protocollo diamond e Intellibus, 132 con protocollo MAXPRO e 99 con protocollo VCL, precisione di posizionamento dei preset ± 0,09°; 16 tour programmabili con 64 preset max. per tour; 16 mimic-tour ad auto-apprendimento di 2 minuti l’uno; fino a 16 titolazioni dei settori o aree indipendenti; 4 ingressi di allarme per il richiamo automatico di posizioni di Preset, Tour e Mimic Tour; gestione Privacy con 32 zone dinamiche, funzione autoPivot; Funzione Flashback consente di richiamare l'ultima posizione di preset osservata indipendentemente dalla modalità operativa in funzione, manuale, tour di preset o mimic tour. Funzione Still-Shot: Durante il tour (da una posizione di preset all’altra) la dome effettua un fermo immagine, ripristinando le immagini live dopo aver raggiunto la nuova posizione. La posizione auto-homing permette l’attivazione di un tour di preset o di un mimic tour dopo un periodo di inattivita (tempo programmabile) del controllo PTZ. Alimentazione 24 Vca a 50/60Hz Classe 2 LPS con tolleranza da 21 a 27Vca. Potenza 41 W in inattività, 55W picco massimo. Regolazione di fase line lock 180°. Normative: Emissioni FCC: Parte 15, Classe B CE: EN55022, Classe B, Immunità Serie EN 61000-2-2, 61000-4-2, 61000-4-3, 61000-4-4, 61000-4-5, 61000-4-6, 61000-4-11, Sicurezza UL 60065 EN60950. temperatura operativa da -40°C a 60°C, menù OSD multilingua in lingua Inglese, Francese, Tedesco, Olandese, Italiano, Polacco e Spagnolo. Possibilità di impostare password “Amministratore “ per poter proteggere la programmazione del dispositivo. Protezione incorporata da sovratensione e fulmini, termoventilazione inclusa, (Trasformatore escluso). Cupola trasparente con anello di fissaggio (TRIM) bianco. Dimensioni Custodia: 280,5 mm H x 267,2 mm Ø. Con staffa posizionata per installazione pendente 319,5 mm H. Con staffa posizionata per installazione a parete 333 mm Ø. Calotta inferiore: Ø 191 mm. | 4825
| HDXJPRASW | ACUIX EXT RUGGED BIANCO IP66 18X TDN WDR SMOKED | Dome Acuix IP66 antivandalo TDN WDR 520TVL CCD 1/4", 0,7lux (colore), 0,01lux (B/N), zoom 18X (da 4,1mm a 73,8mm), UTP, alim. 24Vca, 41W, Dimen.: 280,5 mm H x 267,2 mm Ø. Calotta inferiore fumè Ø 191mm, con custodia pendente colore grigio . | Dome Acuix pre-packaged da esterno pendente in versione antivandalismo con contenitore in alluminio pressofuso, installazione pendente o a parete (Staffa integrale che fornisce un'inclinazione di 90° compresa), grado di protezione IP-66 NEMA4X con sistema di brandeggio a velocità variabile da 0,1 a 480°/sec per il movimento orizzontale (360° continuo) e da 0,1 a 240°/sec per il movimento verticale (da 5° sopra la linea orizzontale a 90° verso il basso. Completa di telecamera digitale ad alta risoluzione 520TVL CCD 1/4" Ex-view HAD con tecnologia Wide Dynamic Range (WDR) 128X e tecnologia TRUE DAY & NIGHT con rimozione meccanica del filtro IR (con commutazione automatica o manuale Colore/Bianco nero), illuminazione minima 0,7 lux (colore) e 0,01 lux con filtro IR rimosso (Bianco/nero); Rapporto S/N >50dB; shutter elettronico da 1/1 a 1/10.000 sec.; bilanciamento del bianco automatico, ATW, interno, esterno e manuale; guadagno automatico o manuale; compensazione controluce ON/OFF/Automatica; zoom ottico AutoFocus/ManualFocus 18X (focale da 4,1 mm con fattore diaframma 1,4 a 73,8 mm con fattore diaframma 3,0). Angolo di visione da 48° (grandangolare) a 2,8° (teleobiettivo). Zoom digitale 12X (zoom totale 216X). Protocolli supportati RS485: IntelliBus, Diamond, modalità Maxpro, VCL, VCL via coassiale e Pelco "P" e "D". Il protocollo Intellibus Honeywell con comunicazione bidirezionale permette il download e l’upload del set up e l’upgrade del firmware. Il segnale video oltre ad essere trasmesso via cavo coassiale può essere trasmesso su doppino UTP CAT5/CAT6 con la possibilità di aumentare notevolmente la portata (fino a 368 m). 150 preposizionamenti (preset) disponibili con protocollo diamond e Intellibus, 132 con protocollo MAXPRO e 99 con protocollo VCL, precisione di posizionamento dei preset ± 0,09°; 16 tour programmabili con 64 preset max. per tour; 16 mimic-tour ad auto-apprendimento di 2 minuti l’uno; fino a 16 titolazioni dei settori o aree indipendenti; 4 ingressi di allarme per il richiamo automatico di posizioni di Preset, Tour e Mimic Tour; gestione Privacy con 32 zone dinamiche, funzione autoPivot; Funzione Flashback consente di richiamare l'ultima posizione di preset osservata indipendentemente dalla modalità operativa in funzione, manuale, tour di preset o mimic tour. Funzione Still-Shot: Durante il tour (da una posizione di preset all’altra) la dome effettua un fermo immagine, ripristinando le immagini live dopo aver raggiunto la nuova posizione. La posizione auto-homing permette l’attivazione di un tour di preset o di un mimic tour dopo un periodo di inattivita (tempo programmabile) del controllo PTZ. Alimentazione 24 Vca a 50/60Hz Classe 2 LPS con tolleranza da 21 a 27Vca. Potenza 41 W in inattività, 55W picco massimo. Regolazione di fase line lock 180°. Normative: Emissioni FCC: Parte 15, Classe B CE: EN55022, Classe B, Immunità Serie EN 61000-2-2, 61000-4-2, 61000-4-3, 61000-4-4, 61000-4-5, 61000-4-6, 61000-4-11, Sicurezza UL 60065 EN60950. temperatura operativa da -40°C a 60°C, menù OSD multilingua in lingua Inglese, Francese, Tedesco, Olandese, Italiano, Polacco e Spagnolo. Possibilità di impostare password “Amministratore “ per poter proteggere la programmazione del dispositivo. Protezione incorporata da sovratensione e fulmini, termoventilazione inclusa, (Trasformatore escluso). Cupola fumè con anello di fissaggio (TRIM) bianco. Dimensioni Custodia: 280,5 mm H x 267,2 mm Ø. Con staffa posizionata per installazione pendente 319,5 mm H. Con staffa posizionata per installazione a parete 333 mm Ø. Calotta inferiore: Ø 191 mm. | 4825
ACUIX Versione da esterno antivandalica 26X TDN WDR
| HDXFPRACW | ACUIX EXT RUGGED BIANCO IP66 26X TDN WDR CLEAR | Dome Acuix IP66 antivandalo TDN WDR 520TVL CCD 1/4", 1,0lux (colore) e 0,09lux (B/N), zoom 26X (da 3,5mm a 91mm), UTP, alim.24Vca, 41W, Dimen. custodia: 280,5mm H x 267,2mm Ø. Calotta inferiore trasparente Ø191mm, con custodia pendente colore grigio. | Dome Acuix pre-packaged da esterno pendente in versione antivandalismo con contenitore in alluminio pressofuso, installazione pendente o a parete (Staffa integrale che fornisce un'inclinazione di 90° compresa), grado di protezione IP-66 NEMA4X con sistema di brandeggio a velocità variabile da 0,1 a 480°/sec per il movimento orizzontale (360° continuo) e da 0,1 a 240°/sec per il movimento verticale (da 5° sopra la linea orizzontale a 90° verso il basso. Completa di telecamera digitale ad alta risoluzione 520TVL CCD 1/4" Ex-view HAD con tecnologia Wide Dynamic Range (WDR) 128X e tecnologia TRUE DAY & NIGHT con rimozione meccanica del filtro IR (con commutazione automatica o manuale Colore/Bianco nero), illuminazione minima 1 lux (colore) e 0,09 lux con filtro IR rimosso (Bianco/nero); Rapporto S/N >50dB; shutter elettronico da 1/1 a 1/10.000 sec.; bilanciamento del bianco automatico, ATW, interno, esterno e manuale; guadagno automatico o manuale; compensazione controluce ON/OFF/Automatica; zoom ottico AutoFocus/ManualFocus 26X (focale da 3,5 mm con fattore diaframma 1,6 a 91 mm con fattore diaframma 3,8). Angolo di visione da 54,2° (grandangolare) a 2,2° (teleobiettivo). Zoom digitale 12X (zoom totale 312X); Protocolli supportati RS485: IntelliBus, Diamond, modalità Maxpro, VCL, VCL via coassiale e Pelco "P" e "D". Il protocollo Intellibus Honeywell con comunicazione bidirezionale permette il download e l’upload del set up e l’upgrade del firmware. Il segnale video oltre ad essere trasmesso via cavo coassiale può essere trasmesso su doppino UTP CAT5/CAT6 con la possibilità di aumentare notevolmente la portata (fino a 368 m). 150 preposizionamenti (preset) disponibili con protocollo diamond e Intellibus, 132 con protocollo MAXPRO e 99 con protocollo VCL, precisione di posizionamento dei preset ± 0,09°; 16 tour programmabili con 64 preset max. per tour; 16 mimic-tour ad auto-apprendimento di 2 minuti l’uno; fino a 16 titolazioni dei settori o aree indipendenti; 4 ingressi di allarme per il richiamo automatico di posizioni di Preset, Tour e Mimic Tour; gestione Privacy con 32 zone dinamiche, funzione autoPivot; Funzione Flashback consente di richiamare l'ultima posizione di preset osservata indipendentemente dalla modalità operativa in funzione, manuale, tour di preset o mimic tour. Funzione Still-Shot: Durante il tour (da una posizione di preset all’altra) la dome effettua un fermo immagine, ripristinando le immagini live dopo aver raggiunto la nuova posizione. La posizione auto-homing permette l’attivazione di un tour di preset o di un mimic tour dopo un periodo di inattivita (tempo programmabile) del controllo PTZ. Alimentazione 24 Vca a 50/60Hz Classe 2 LPS con tolleranza da 21 a 27Vca. Potenza 41 W in inattività, 55W picco massimo. Regolazione di fase line lock 180°. Normative: Emissioni FCC: Parte 15, Classe B CE: EN55022, Classe B, Immunità Serie EN 61000-2-2, 61000-4-2, 61000-4-3, 61000-4-4, 61000-4-5, 61000-4-6, 61000-4-11, Sicurezza UL 60065 EN60950. temperatura operativa da -40°C a 60°C, menù OSD multilingua in lingua Inglese, Francese, Tedesco, Olandese, Italiano, Polacco e Spagnolo. Possibilità di impostare password “Amministratore “ per poter proteggere la programmazione del dispositivo. Protezione incorporata da sovratensione e fulmini, termoventilazione inclusa, (Trasformatore escluso). Cupola trasparente con anello di fissaggio (TRIM) bianco. Dimensioni Custodia: 280,5 mm H x 267,2 mm Ø. Con staffa posizionata per installazione pendente 319,5 mm H. Con staffa posizionata per installazione a parete 333 mm Ø. Calotta inferiore: Ø 191 mm. | 5325
| HDXFPRASW | ACUIX EXT RUGGED BIANCO IP66 26X TDN WDR SMOKED | Dome Acuix IP66 antivandalo TDN WDR 520TVL CCD 1/4", 1,0lux (colore) e 0,09lux (B/N), zoom 26X (da 3,5mm a 91mm), UTP, alim. 24Vca, 41W, Dimen. custodia: 280,5 mm H x 267,2 mm Ø. Calotta inferiore fumè Ø191mm, con custodia pendente colore grigio . | Dome Acuix pre-packaged da esterno pendente in versione antivandalismo con contenitore in alluminio pressofuso, installazione pendente o a parete (Staffa integrale che fornisce un'inclinazione di 90° compresa), grado di protezione IP-66 NEMA4X con sistema di brandeggio a velocità variabile da 0,1 a 480°/sec per il movimento orizzontale (360° continuo) e da 0,1 a 240°/sec per il movimento verticale (da 5° sopra la linea orizzontale a 90° verso il basso. Completa di telecamera digitale ad alta risoluzione 520TVL CCD 1/4" Ex-view HAD con tecnologia Wide Dynamic Range (WDR) 128X e tecnologia TRUE DAY & NIGHT con rimozione meccanica del filtro IR (con commutazione automatica o manuale Colore/Bianco nero), illuminazione minima 1 lux (colore) e 0,09 lux con filtro IR rimosso (Bianco/nero); Rapporto S/N >50dB; shutter elettronico da 1/1 a 1/10.000 sec.; bilanciamento del bianco automatico, ATW, interno, esterno e manuale; guadagno automatico o manuale; compensazione controluce ON/OFF/Automatica; zoom ottico AutoFocus/ManualFocus 26X (focale da 3,5 mm con fattore diaframma 1,6 a 91 mm con fattore diaframma 3,8). Angolo di visione da 54,2° (grandangolare) a 2,2° (teleobiettivo). Zoom digitale 12X (zoom totale 312X); Protocolli supportati RS485: IntelliBus, Diamond, modalità Maxpro, VCL, VCL via coassiale e Pelco "P" e "D". Il protocollo Intellibus Honeywell con comunicazione bidirezionale permette il download e l’upload del set up e l’upgrade del firmware. Il segnale video oltre ad essere trasmesso via cavo coassiale può essere trasmesso su doppino UTP CAT5/CAT6 con la possibilità di aumentare notevolmente la portata (fino a 368 m). 150 preposizionamenti (preset) disponibili con protocollo diamond e Intellibus, 132 con protocollo MAXPRO e 99 con protocollo VCL, precisione di posizionamento dei preset ± 0,09°; 16 tour programmabili con 64 preset max. per tour; 16 mimic-tour ad auto-apprendimento di 2 minuti l’uno; fino a 16 titolazioni dei settori o aree indipendenti; 4 ingressi di allarme per il richiamo automatico di posizioni di Preset, Tour e Mimic Tour; gestione Privacy con 32 zone dinamiche, funzione autoPivot; Funzione Flashback consente di richiamare l'ultima posizione di preset osservata indipendentemente dalla modalità operativa in funzione, manuale, tour di preset o mimic tour. Funzione Still-Shot: Durante il tour (da una posizione di preset all’altra) la dome effettua un fermo immagine, ripristinando le immagini live dopo aver raggiunto la nuova posizione. La posizione auto-homing permette l’attivazione di un tour di preset o di un mimic tour dopo un periodo di inattivita (tempo programmabile) del controllo PTZ. Alimentazione 24 Vca a 50/60Hz Classe 2 LPS con tolleranza da 21 a 27Vca. Potenza 41 W in inattività, 55W picco massimo. Regolazione di fase line lock 180°. Normative: Emissioni FCC: Parte 15, Classe B CE: EN55022, Classe B, Immunità Serie EN 61000-2-2, 61000-4-2, 61000-4-3, 61000-4-4, 61000-4-5, 61000-4-6, 61000-4-11, Sicurezza UL 60065 EN60950. temperatura operativa da -40°C a 60°C, menù OSD multilingua in lingua Inglese, Francese, Tedesco, Olandese, Italiano, Polacco e Spagnolo. Possibilità di impostare password “Amministratore “ per poter proteggere la programmazione del dispositivo. Protezione incorporata da sovratensione e fulmini, termoventilazione inclusa, (Trasformatore escluso). Cupola fumè con anello di fissaggio (TRIM) bianco. Dimensioni Custodia: 280,5 mm H x 267,2 mm Ø. Con staffa posizionata per installazione pendente 319,5 mm H. Con staffa posizionata per installazione a parete 333 mm Ø. Calotta inferiore: Ø 191 mm. | 5325
ACUIX Versione da esterno antivandalica 35X TDN WDR IES
| HDXGPRACW | ACUIX EXT RUGGED BIANCO IP66 35X TDN WDR CLEAR | Dome Acuix IP66 antivandalo TDN WDR 530TVL CCD 1/4", 0,5lux (colore) e 0,05lux (B/N), zoom 35X (da 3,4mm a 119mm), UTP, alim. 24Vca, 41W, Dimen. custodia: 280,5 mm H x 267,2 mm Ø. Calotta inferiore trasparente Ø 191mm, con pendente colore grigio . | Dome Acuix pre-packaged da esterno pendente in versione antivandalismo con contenitore in alluminio pressofuso, installazione pendente o a parete (Staffa integrale che fornisce un'inclinazione di 90° compresa), grado di protezione IP-66 NEMA4X con sistema di brandeggio a velocità variabile da 0,1 a 480°/sec per il movimento orizzontale (360° continuo) e da 0,1 a 240°/sec per il movimento verticale (da 5° sopra la linea orizzontale a 90° verso il basso. Completa di telecamera digitale ad alta risoluzione 530TVL CCD 1/4" Ex-view HAD con tecnologia Wide Dynamic Range (WDR) 128X e tecnologia TRUE DAY & NIGHT con rimozione meccanica del filtro IR (con commutazione automatica o manuale Colore/Bianco nero), illuminazione minima 0,5 lux (colore) e 0,05 lux con filtro IR rimosso (Bianco/nero); Rapporto S/N >50dB; shutter elettronico da 1/2 a 1/30.000 sec.; bilanciamento del bianco automatico, ATW, interno, esterno e manuale; guadagno automatico o manuale; compensazione controluce ON/OFF/Automatica; zoom ottico AutoFocus/ManualFocus 35X (focale da 3,4 mm con fattore diaframma 1,4 a 119 mm con fattore diaframma 4,2). Angolo di visione da 55,8° (grandangolare) a 1,7° (teleobiettivo). Zoom digitale 12X (zoom totale 420X); Sistema EIS (stabilizzazione elettronica dell'immagine) soppressione fino a 12 dB; Protocolli supportati RS485: IntelliBus, Diamond, modalità Maxpro, VCL, VCL via coassiale e Pelco "P" e "D". Il protocollo Intellibus Honeywell con comunicazione bidirezionale permette il download e l’upload del set up e l’upgrade del firmware. Il segnale video oltre ad essere trasmesso via cavo coassiale può essere trasmesso su doppino UTP CAT5/CAT6 con la possibilità di aumentare notevolmente la portata (fino a 368 m). 150 preposizionamenti (preset) disponibili con protocollo diamond e Intellibus, 132 con protocollo MAXPRO e 99 con protocollo VCL, precisione di posizionamento dei preset ± 0,09°; 16 tour programmabili con 64 preset max. per tour; 16 mimic-tour ad auto-apprendimento di 2 minuti l’uno; fino a 16 titolazioni dei settori o aree indipendenti; 4 ingressi di allarme per il richiamo automatico di posizioni di Preset, Tour e Mimic Tour; gestione Privacy con 32 zone dinamiche, funzione autoPivot; Funzione Flashback consente di richiamare l'ultima posizione di preset osservata indipendentemente dalla modalità operativa in funzione, manuale, tour di preset o mimic tour. Funzione Still-Shot: Durante il tour (da una posizione di preset all’altra) la dome effettua un fermo immagine, ripristinando le immagini live dopo aver raggiunto la nuova posizione. La posizione auto-homing permette l’attivazione di un tour di preset o di un mimic tour dopo un periodo di inattivita (tempo programmabile) del controllo PTZ. Alimentazione 24 Vca a 50/60Hz Classe 2 LPS con tolleranza da 21 a 27Vca. Potenza 41 W in inattività, 55W picco massimo. Regolazione di fase line lock 180°. Normative: Emissioni FCC: Parte 15, Classe B CE: EN55022, Classe B, Immunità Serie EN 61000-2-2, 61000-4-2, 61000-4-3, 61000-4-4, 61000-4-5, 61000-4-6, 61000-4-11, Sicurezza UL 60065 EN60950. temperatura operativa da -40°C a 60°C, menù OSD multilingua in lingua Inglese, Francese, Tedesco, Olandese, Italiano, Polacco e Spagnolo. Possibilità di impostare password “Amministratore “ per poter proteggere la programmazione del dispositivo. Protezione incorporata da sovratensione e fulmini, termoventilazione inclusa, (Trasformatore escluso). Cupola trasparente con anello di fissaggio (TRIM) bianco. Dimensioni Custodia: 280,5 mm H x 267,2 mm Ø. Con staffa posizionata per installazione pendente 319,5 mm H. Con staffa posizionata per installazione a parete 333 mm Ø. Calotta inferiore: Ø 191 mm. | 5675
| HDXGPRASW | ACUIX EXT RUGGED BIANCO IP66 35X TDN WDR SMOKED | Dome Acuix IP66 antivandalo TDN WDR 530TVL CCD 1/4", 0,5lux (colore) e 0,05lux (B/N), zoom 35X (da 3,4mm a 119mm), UTP, alim. 24Vca, 41W, Dimen. custodia: 280,5 mm H x 267,2 mm Ø. Calotta inferiore fumè Ø 191mm, con pendente colore grigio . | Dome Acuix pre-packaged da esterno pendente in versione antivandalismo con contenitore in alluminio pressofuso, installazione pendente o a parete (Staffa integrale che fornisce un'inclinazione di 90° compresa), grado di protezione IP-66 NEMA4X con sistema di brandeggio a velocità variabile da 0,1 a 480°/sec per il movimento orizzontale (360° continuo) e da 0,1 a 240°/sec per il movimento verticale (da 5° sopra la linea orizzontale a 90° verso il basso. Completa di telecamera digitale ad alta risoluzione 530TVL CCD 1/4" Ex-view HAD con tecnologia Wide Dynamic Range (WDR) 128X e tecnologia TRUE DAY & NIGHT con rimozione meccanica del filtro IR (con commutazione automatica o manuale Colore/Bianco nero), illuminazione minima 0,5 lux (colore) e 0,05 lux con filtro IR rimosso (Bianco/nero); Rapporto S/N >50dB; shutter elettronico da 1/2 a 1/30.000 sec.; bilanciamento del bianco automatico, ATW, interno, esterno e manuale; guadagno automatico o manuale; compensazione controluce ON/OFF/Automatica; zoom ottico AutoFocus/ManualFocus 35X (focale da 3,4 mm con fattore diaframma 1,4 a 119 mm con fattore diaframma 4,2). Angolo di visione da 55,8° (grandangolare) a 1,7° (teleobiettivo). Zoom digitale 12X (zoom totale 420X); Sistema EIS (stabilizzazione elettronica dell'immagine) soppressione fino a 12 dB; Protocolli supportati RS485: IntelliBus, Diamond, modalità Maxpro, VCL, VCL via coassiale e Pelco "P" e "D". Il protocollo Intellibus Honeywell con comunicazione bidirezionale permette il download e l’upload del set up e l’upgrade del firmware. Il segnale video oltre ad essere trasmesso via cavo coassiale può essere trasmesso su doppino UTP CAT5/CAT6 con la possibilità di aumentare notevolmente la portata (fino a 368 m). 150 preposizionamenti (preset) disponibili con protocollo diamond e Intellibus, 132 con protocollo MAXPRO e 99 con protocollo VCL, precisione di posizionamento dei preset ± 0,09°; 16 tour programmabili con 64 preset max. per tour; 16 mimic-tour ad auto-apprendimento di 2 minuti l’uno; fino a 16 titolazioni dei settori o aree indipendenti; 4 ingressi di allarme per il richiamo automatico di posizioni di Preset, Tour e Mimic Tour; gestione Privacy con 32 zone dinamiche, funzione autoPivot; Funzione Flashback consente di richiamare l'ultima posizione di preset osservata indipendentemente dalla modalità operativa in funzione, manuale, tour di preset o mimic tour. Funzione Still-Shot: Durante il tour (da una posizione di preset all’altra) la dome effettua un fermo immagine, ripristinando le immagini live dopo aver raggiunto la nuova posizione. La posizione auto-homing permette l’attivazione di un tour di preset o di un mimic tour dopo un periodo di inattivita (tempo programmabile) del controllo PTZ. Alimentazione 24 Vca a 50/60Hz Classe 2 LPS con tolleranza da 21 a 27Vca. Potenza 41 W in inattività, 55W picco massimo. Regolazione di fase line lock 180°. Normative: Emissioni FCC: Parte 15, Classe B CE: EN55022, Classe B, Immunità Serie EN 61000-2-2, 61000-4-2, 61000-4-3, 61000-4-4, 61000-4-5, 61000-4-6, 61000-4-11, Sicurezza UL 60065 EN60950. temperatura operativa da -40°C a 60°C, menù OSD multilingua in lingua Inglese, Francese, Tedesco, Olandese, Italiano, Polacco e Spagnolo. Possibilità di impostare password “Amministratore “ per poter proteggere la programmazione del dispositivo. Protezione incorporata da sovratensione e fulmini, termoventilazione inclusa, (Trasformatore escluso). Cupola trasparente con anello di fissaggio (TRIM) bianco. Dimensioni Custodia: 280,5 mm H x 267,2 mm Ø. Con staffa posizionata per installazione pendente 319,5 mm H. Con staffa posizionata per installazione a parete 333 mm Ø. Calotta inferiore: Ø 191 mm. | 5675
Accessori per Domes ACUIX ES, ACUIX e ACUIX IP INTERNO/ESTERNO
| HDVWM1 | STAFFA A PARETE INTERNO x ACUIX e ACUIX ES BIANCO | Staffa a parete per ACUIX, ACUIX IP e ACUIX ES da interno | Staffa a parete per ACUIX, ACUIX IP e ACUIX ES da interno | 175
| HDVWM1B | STAFFA A PARETE INTERNO x ACUIX e ACUIX ES NERO | Staffa a parete per ACUIX, ACUIX IP e ACUIX ES da interno | Staffa a parete per ACUIX, ACUIX IP e ACUIX ES da interno | 180
| HDXWM2 | STAFFA A PARETE PER ACUIX e ACUIX ES DA INT/EST | Staffa a parete per ACUIX, ACUIX IP e ACUIX ES da interno/esterno | Staffa a parete per ACUIX, ACUIX IP e ACUIX ES da interno/esterno | 195
| HDXSM1 | STAFFA TESTA PALO PER ACUIX e ACUIX ES DA INT/EST | Staffa testa palo per ACUIX, ACUIX IP e ACUIX ES da interno/esterno | Staffa testa palo per ACUIX, ACUIX IP e ACUIX ES da interno/esterno | 295
| HDPRM2 | STAFFA DI MONTAG. PARAPETTO/TETTO INTERNO/ESTERNO | Staffa di montaggio su parapetto/tetto da interno/esterno | Staffa di montaggio su parapetto/tetto da interno/esterno | 1500
| HDCM1 | STAFFA PEND PER ACUIX e ACUIX ES DA INTERNO/ESTERNO | Staffa pendente per ACUIX, ACUIX IP e ACUIX ES da interno/esterno | Staffa pendente per ACUIX, ACUIX IP e ACUIX ES da interno/esterno | 160
| HDXPMA1 | ADATT. PER MONTAGGIO A PALO DELLA STAFFA HDXWM2 | Adattattore per montaggio a palo della staffa HDXWM2 | Adattattore per montaggio a palo della staffa HDXWM2 | 170
| HDXCMA1 | ADATT. PER MONTAGGIO AD ANGOLO DELLA STAFFA HDXWM2 | Adattatore per montaggio ad angolo della staffa HDXWM2 | Adattatore per montaggio ad angolo della staffa HDXWM2 | 120
Trasformatori per Domes ACUIX ES, ACUIX e ACUIX IP da interno
Discontinued | HPTV2401D | TRASF. 230V(1-IN) 24V(1-OUT) PER DOMES DA INTERNO | Trasformatore da interno 230Vca (1-in) 24Vca (1-out). 1 Ampere | Trasformatore, 230Vca/24Vca con 1 uscita 24Vca (1A), per uso interno, utilizzabile con tutte le telecamere standard e con domes ACUIX, ACUIX IP e ACUIX ES da interno,e Matrice video Videoblox (chassies-HVB2UX) | 175
Trasformatore per Domes ACUIX ES, ACUIX e ACUIX IP da esterno
| HPTV2402DWP | TRASFORMATORE PER 1 DOME ACUIX ES DA ESTERNO | Trasformatore 230Vca/24Vca per Domes ACUIX ES da esterno IP66 in contenitore plastico | Trasformatore 230Vca/24Vca per Domes ACUIX ES da esterno IP66 in contenitore plastico | 420
| CT5002 | TRASFORMATORE PER 1 DOME ACUIX & ACUIX IP DA EXT | Trasformatore per domes Honenywell da esterno, 230/24Vca, 5A(75VA). N° 2 uscite di alimentazione 24Vca: 1x1A PTZ,1x2A termostato/riscaldatore/ventola. Indicatore di stato, interruttore on/off, fusibile , data, BNC in/out, protezione sovratensioni. | Trasformatore per domes Honenywell da esterno, 230/24ca, 5A(75VA) Tot. N° 2 uscite di alimentazione 24Vca: 1x1A modulo camera e PTZ,1x2A termostato/riscaldatore/ventola. Indicatore di stato, interruttore on/off, fusibile , data, BNC in/out, protezione sovratensioni. | 360
Protettori da sovratensioni per domes
| HDSP1 | PROTEZ. DA SOVRAT. VIDEO/DATI/ALIM. BASSA TENSIONE | Protettore da sovratensioni per SEGNALE VIDEO, RS485 e ALIMENTAZIONE 24Vca . Da inserire in scatola stagna.N.B. per una corretta installazione sono necessari n° 2 HDSP1, 1 sulla Microsfera e 1 sull’apparato di trasmissione. | Protettore da sovratensioni per SEGNALE VIDEO, RS485 e ALIMENTAZIONE 24Vca . Da inserire in scatola stagna.N.B. per una corretta installazione sono necessari n° 2 HDSP1, 1 sulla Microsfera e 1 sull’apparato di trasmissione. | 270
Distributore/concentratore seriale per Domes ACUIX e ACUIX ES
| HDCD8TPX | DISTRIBUTORE PER 8 LINEE SERIALI RS485 | Unità di distribuzione a 8 canali bidirez. per il controllo di connessioni halfduplex RS485 e/o RS232. Connessione loop-through e una terminazione di linea permettono il collegamento di più unità in cascata. Rack 19" 1U. Alimentatore 230Vca/12Vcc | Unità di distribuzione a 8 canali bidirezionale per il controllo di connessioni seriali halfduplex RS485 e/o RS232. Una connessione loop-through e una terminazione di linea permettono il collegamento di più unità in cascata (daisy-chain wiring configuration). Modulo a rack 19" Altezza 1U, fornito di supporti a rack. Alimentatore 230Vca/12Vcc Esempi di utilizzo: - Concentrazione di più linee seriali RS485 per il controllo di telemetria di telecamere Dome su un dispositivo di controllo. - Distribuzione dei comandi seriali di Domes su più dispositivi di controllo. Da utilizzarsi quando si vuole portare i comandi delle domes su un DVRs serie HRHD/HRSD/HRXD (controllo in rete) ed una tastiera con Joystick HJZTPX. | 1075
Tastiera stand alone multifunzione per DVRs e Domes
| HJC4000 | TASTIERA CONTROLLER CON JOYSTICKPER DOMES e DVRs | Tastiera Controller per PTZ e DVR, cavi e alimentatore da 10,8 a 13,2 V CC, 1A | Il controller HJC4000 è lo stato dell’arte nel controllo delle dome PTZ (con funzioni di panoramica, inclinazione e zoom) e dei DVR (videoregistratori digitali) per gli installatori professionisti di sistemi video. Progettato per garantire semplicità d'uso per l'operatore e flessibilità del sistema, la tastiera HJC4000 permette il controllo di dome PTZ serie ACUIX™ e i DVRs HRSD, HRXD, HRDP H.264 e Fusion IV DVR/NVR con elevate funzionalità gestionali. Ciascun HJC4000 è in grado di controllare fino a 128 dome o DVR con un massimo di 128 canali video. La flessibilità di HJC4000 risulta migliorata grazie alla possibilità di configurare un architettura master/slave, consentendo il controllo da quattro postazioni separate (1 master/3 slave) collegate in cascata. Con una tastiera dal design ergonomico e un display LCD a due righe, HJC4000 è facile da utilizzare. La programmazione può essere eseguita direttamente dalla tastiera e dal display LCD o tramite un semplice browser Web. Le funzioni standard della dome PTZ, ad esempio l'impostazione e il richiamo dei preset, le funzioni di panoramica, inclinazione e zoom, i tour e il menu PTZ sono facilmente accessibili e gestibili da un operatore. Sono inoltre disponibili per l'operatore, quando necessario, funzionalità avanzate, ad esempio impostazione del preset, reset remoto, aree di privacy e mimic tour etc…. In modalità DVR gli utenti possono accedere facilmente a funzioni standard di registrazione e riproduzione e modalità di visualizzazione e navigare tra le schermate dei menu. Il controllore HJC4000 consente agli operatori di controllare i DVR senza dover utilizzare un PC e un software client e offre il controllo tramite joystick delle dome PTZ collegate ai DVR. Opportunità di mercato Il controller HJC4000 rappresenta un'ottima scelta per le installazioni di dimensioni piccole e medie che utilizzano insieme dome PTZ e DVR. HJC4000 offre la possibilità di gestire un sistema a partire da un unico controller che è semplice da usare. Gli utenti possono sfruttare i notevoli vantaggi derivanti da tempi di apprendimento ridotti e sequenze di tasti minime. Il risultato finale è un maggiore controllo dei sistemi di sicurezza video. Caratteristiche • Controllo completo di un massimo di 128 dome PTZ ACUIX™, ACUIX ES™ e HDTX™ • Supporto dei protocolli PTZ: IntelliBus™, Diamond, VCL, Pelco D, Pelco P • Controllo completo di un massimo di 128 canali di DVR aventi lo stesso protocollo • Possibilità di collegare in cascata più controller • Browser Web per semplificare la configurazione e gli aggiornamenti del firmware • Installazione semplice e veloce con connettori di tipo RJ • Supporto delle porte di controllo RS232 e RS485 Caratteristiche tecniche Operative Velocità di trasmissione: 1200, 1800, 2400, 4800, 9600, 19200, 38400, 57600 Raggio di funzionamento: RS232 15,2 m, RS485 1219 m, LAN 100 m Joystick: Controllo proporzionale a 3 assi Tasti: Inserimento tasti ricavati con taglio laser Rotella a sfioramento: Controllo DVR/NVR Tasti standard: 0-9, Seq, Set, Backwards, Record, Forwards, View, Split Screen, Ent, Mon, Alt, Mon B, Login Tasti funzione delle telecamere: View, Tour, PTZ Call, Alt, Set, Iris, (2) Focus, MonA, MonB Tasti DVR/NVR: Rec/Stop, Play Fwd, Play Rev, Review, Search, Touch Pad e Ring per controllo FF, REW, Step FWD, REV o velocità (la funzione specifica dipende dal DVR controllato) Display LCD: STN, immagine positiva, 122 x 32 punti, retroilluminazione bianco-azzurra Elettriche Tensione di ingresso: 100 - 240 V CA (trasformatore a muro) Tensione di esercizio: Da 10,8 a 13,2 V CC Consumo energetico: 1A, 12 Watt Meccaniche Dimensioni (L x H x P): 408,0 mm x 215,0 mm x 105,0 mm Peso: 3,2 kg Struttura: ABS+PC con rivestimento grigio polvere Collegamenti LAN: 10Base-T, 100Base-TX RJ45 utilizzato per la configurazione e gli aggiornamenti del firmware tramite browser Web COM 1 e 2: 1 x RJ45 per RS485 COM1 e RS232 COM2 Alimentazione: Connettore di alimentazione CC con sistema di blocco Ambiente Temperatura: In esercizio: da -10° a 55°C, Immagazzinamento: da -40° a 75°C Umidità relativa Da 0% a 95% senza condensa Normative Emissioni: CE: EN55022, FCC Parte 15 Classe B Immunità: EN50130-4/A2:2003 Sicurezza: UL 60950-1 Accessori inclusi Adattatore di corrente: 100-240 V CA, 12 V CC, 50-60 Hz, 1 Amp con spine Europlug, nordamericane, britanniche, cinesi e australiane Cavo LAN: 1 x cavo di connessione di rete da 2 m Scatola RJ45: Da RJ45 a terminale a vite per collegamenti RS232 e RS485 Adattatore RJ45: Da RJ45 a DB9 femmina per collegamento RS232 Compatibilità di sistema Domes PTZ: Serie ACUIX™, ACUIX ES e HDTX Protocolli PTZ: IntelliBus™, VCL, Diamond, Pelco P, Pelco D DVRs: DVR HRXD, HRSD, HRDP H.264 e Fusion (alcuni DVR potrebbero richiedere l'aggiornamento del software) | 1520
DVRs H264 EMBEDDED LINUX OS
DVRs WEB H264 serie HREP PERFORMANCE SERIES OS Linux. " nViewer Lite" applicazione mobile per accesso remoto (iPhone, iPod touch) a HREP4, 8, 16 DVRs
HREP DVR 4 canali video 100ips embedded Linux OS WEB
| HREP4D500X | DVR H264 HREP 4CH VID WEB 100IPS CIF 500GB IR | HERP Videoregistratore digitale H264 Performance Range, 4 Ingressi, 100IPS@CIF, HDD 500 Gb, masterizzatore DVD-RW, 2xUSB port per esportazione filmati, telemetria multiprotocollo, linux OS, WEB Server integrato. " nViewer Lite" applicativo mobile per Apple | Il videoregistratore digitale HERP garantisce immagini video chiare e nitide utilizzando una compressione video H.264 e supporta un set di funzioni e prestazioni di alto livello che soddisfa le esigenze di numerose applicazioni di sorveglianza a un prezzo molto conveniente. Con una velocita di registrazione fino a 200 ips (CIF), il DVR HREP offre una serie di funzionalità quali controllo mediante mouse, telecomando a infrarossi e diversi motori di ricerca per facilitare il ritrovamento delle immagini. Le clip video possono essere facilmente caricate su supporti quali CD, DVD o USB con un masterizzatore DVD interno e 2 porte USB. Quando si salvano i video clip su un dispositivo portatile, ciascun filmato comprende un programma di visualizzazione in formato Exe. Pertanto per rivedere le immagini sul PC non e necessario installare un visualizzatore. La serie dei videoregistratori digitali HREP consente la registrazione continua e la registrazione estemporanea ed e configurabile diversamente per ogni canale. Il DVR HREP può essere anche configurato per eseguire la registrazione quando viene rilevato un movimento all’interno di un’area specificata dall’utente, sorvegliata dalla telecamera. La registrazione al rilevamento del movimento può essere utilizzata per sfruttare al massimo la capacita di memorizzazione. Gli amministratori del sistema e altri client DVR possono accedere in remoto al videoregistratore HREP utilizzando un PC tramite un browser Web. Gli operatori di sistema possono disporre di privilegi abilitati o meno per determinate funzioni, ad esempio PTZ, ricerca, archivio e accesso remoto. Una volta identificate le immagini, l’utente può salvare video clip su PC e/o su supporti portatili, ad esempio penne USB. Applicazione per I-PHONE & I-PAD Grazie agli applicativi Honeywell scaricabili in “Apple Store” l’utente potrà collegarsi con un dispositivo mobile per ricevere live le immagini dal proprio DVR HREP. Opportunità di mercato I DVR HREP rappresentano la soluzione idonea per una vasta gamma di applicazioni di sorveglianza, inclusi negozi di piccole e medie dimensioni, edifici residenziali, magazzini e istituti scolastici. Il DVR della serie HREP e particolarmente indicato per applicazioni che richiedono chiare riproduzioni video per rilevare ogni dettaglio di movimenti in corrispondenza degli ingressi di un edificio. L’accesso remoto tramite il Web browser offre molte nuove possibilità di applicazione per la serie DVR HREP. I proprietari delle aziende possono monitorare le proprie attività in modo virtuale da qualsiasi ubicazione utilizzando un PC dotato di un Web browser e un accesso a Internet. Per la maggior parte delle applicazioni di sorveglianza, il potente motore di ricerca di HREP può essere usato per individuare velocemente le immagini di un furto. Inoltre, il suo programma di visualizzazione in formato Exe facilita la condivisione delle immagini video su PC. Caratteristiche Videoregistratore digitale integrato • 16 e 8 canali a 200 ips (CIF) • 4 canali a 100 ips (CIF) • 4 ingressi audio, 1 uscita audio • Registrazione continua durante la riproduzione e la trasmissione a un sito remoto • Comandi del pannello frontale tramite mouse (non incluso) • Masterizzatore DVD integrato e 2 porte USB 2.0 • Capacità di registrare fino a 200 immagini al secondo PAL • Controllo PTZ per telecamere dome con una vasta gamma di protocolli • Accesso remoto tramite Web browser e/o software di gestione centrale, LAN/WAN (scheda di rete interna) e DSL accesso remoto tramite un Web browser) • Autodiagnostica che include il monitoraggio con S.M.A.R.T. per unità disco rigido • Telecomando infrarossi incluso • Sistema operativo Linux integrato in una memoria flash CARATTERISTICHE TECNICHE Accesso remoto Numero massimo di sessioni per registratore HREP: 4 connessioni simultanee Amministrazione, configurazione, visualizzazione in modalita live e ricerca: 4 sessioni Utenti che visualizzano video in modalita live e recuperano immagini: 4 sessioni Visualizzazione video con controllo PTZ: 1 utente per il controllo PTZ Compatibilità: Microsoft Windows XP, Windows, Vista e Windows 7; per ulteriori informazioni vedere il manuale di utilizzo di HREP. Registratore Standard video: Selezionabile mediante interruttore NTSC o PAL Comandi colore: Luminosita, contrasto, tonalita e colore Algoritmo di compressione per la registrazione e la trasmissione: H.264 Modalità di registrazione: (FIFO) Buffer continuo Capacita di registrazione: Capacita massima dell’unita disco rigido di 2 TB. Vedere la sezione “Ordinazione” per ulteriori dettagli. Impostazioni risoluzione video: CIF 352 x 288 (PAL), 2CIF 704 x 288 (PAL), 4CIF 704 x 576 (PAL) Video Motion Detection: Sensibilita e area di rilevazione della zona configurabili Registrazione eventi e reporting: Tramite l’ingresso - Contatti di ingresso allarme e movimento. Segnalazione tramite contatti di uscita allarme Supporti rimovibili: Opzione DVD-RW integrata e 2 - porte USB Immagine fissa: File JPEG con accesso remoto Comandi del pannello frontale: Funzionamento intuitivo attraverso il telecomando a infrarossi e mouse Abilitato a DHCP: Immissione IP statico o tramite DHCP Configurazione numero di porta: Immissioni singole per porta remota e porta Web Supporto protocolli PTZ: Supporto per un massimo di 20 protocolli PTZ Lingue supportate: Inglese, spagnolo, tedesco, olandese, italiano, francese, portoghese Collegamenti Ingresso video: 4/8/16, BNC 1 Vp-p @75 Ohm, auto terminati Uscita video: 1 – Composita a monitor principale, BNC 1 Vp-p @ 75 Ohm, 1 – DVI a monitor principale e un adattatore VGA, 1 - Spot, BNC 1 - Vp-p @ 75 Ohm Ingresso/uscita audio: Ingresso: 4 canali, livello linea, 10 kohm, 1Vp-p Uscita: 1 canale, livello linea, 10 kohm, 1Vp-P Ingressi alarme/ uscite relè Multi-utilizzo: 4 – ingressi allarme con massa commune, 1 – uscita rele; connettore a contatto NC/ NA Porte seriali: 2 – porte USB (2.0) tramite pannello frontale o 1 - morsettiera RS485 Archiviazione principale: 4 canali - 1 SATA HDD a 8/16 canali – 2 SATA HDD Rete: Gigabit Ethernet (RJ-45) Elettriche Tensione di ingresso: Adattatore di potenza; 100 ~ 240 V, 50/60Hz, 1.5A Potenza assorbita 4/22, 8/ 26, 16/ 28 Watt Meccaniche Dimensioni (L x H x P): 362 mm x 67mm x 413 mm Peso: Unita: 4,3 kg, Spedizione: 7,5 kg Costruzione: Contenitore telaio in acciaio Ambiente Temperatura: In esercizio: da 0˚C a 40˚C, Stoccaggio: da -40˚C a +70˚C Umidita relativa: da 0% a 90%, senza condensa Normative Emissioni: CE: EN55022 Classe A, FCC: Parte 15 Sottosezione B CLASSE A Immunità: EN50130-4 Sicurezza: cUL, UL 60950-1 Accessori HREPRC Telecomando a infrarossi di ricambio HREPRMKT Kit di montaggio in rack da 19" di ricambio | 1070
HREP DVR 8 canali video 200ips embedded Linux OS WEB
| HREP8D500X | DVR H264 HREP 8CH VID WEB 200IPS CIF 500GB IR | HERP Videoregistratore digitale H264 Performance Range,8 Ingressi,200IPS@CIF, HDD 500 Gb,masterizzatore DVD-RW, 2xUSB port per esportazione filmati,telemetria multiprotocollo,linux OS,WEB Server integrato. " nViewer Lite" applicativo mobile per Apple | Il videoregistratore digitale HERP garantisce immagini video chiare e nitide utilizzando una compressione video H.264 e supporta un set di funzioni e prestazioni di alto livello che soddisfa le esigenze di numerose applicazioni di sorveglianza a un prezzo molto conveniente. Con una velocita di registrazione fino a 200 ips (CIF), il DVR HREP offre una serie di funzionalità quali controllo mediante mouse, telecomando a infrarossi e diversi motori di ricerca per facilitare il ritrovamento delle immagini. Le clip video possono essere facilmente caricate su supporti quali CD, DVD o USB con un masterizzatore DVD interno e 2 porte USB. Quando si salvano i video clip su un dispositivo portatile, ciascun filmato comprende un programma di visualizzazione in formato Exe. Pertanto per rivedere le immagini sul PC non e necessario installare un visualizzatore. La serie dei videoregistratori digitali HREP consente la registrazione continua e la registrazione estemporanea ed e configurabile diversamente per ogni canale. Il DVR HREP può essere anche configurato per eseguire la registrazione quando viene rilevato un movimento all’interno di un’area specificata dall’utente, sorvegliata dalla telecamera. La registrazione al rilevamento del movimento può essere utilizzata per sfruttare al massimo la capacita di memorizzazione. Gli amministratori del sistema e altri client DVR possono accedere in remoto al videoregistratore HREP utilizzando un PC tramite un browser Web. Gli operatori di sistema possono disporre di privilegi abilitati o meno per determinate funzioni, ad esempio PTZ, ricerca, archivio e accesso remoto. Una volta identificate le immagini, l’utente può salvare video clip su PC e/o su supporti portatili, ad esempio penne USB. Applicazione per I-PHONE & I-PAD Grazie agli applicativi Honeywell scaricabili in “Apple Store” l’utente potrà collegarsi con un dispositivo mobile per ricevere live le immagini dal proprio DVR HREP. Opportunità di mercato I DVR HREP rappresentano la soluzione idonea per una vasta gamma di applicazioni di sorveglianza, inclusi negozi di piccole e medie dimensioni, edifici residenziali, magazzini e istituti scolastici. Il DVR della serie HREP e particolarmente indicato per applicazioni che richiedono chiare riproduzioni video per rilevare ogni dettaglio di movimenti in corrispondenza degli ingressi di un edificio. L’accesso remoto tramite il Web browser offre molte nuove possibilità di applicazione per la serie DVR HREP. I proprietari delle aziende possono monitorare le proprie attività in modo virtuale da qualsiasi ubicazione utilizzando un PC dotato di un Web browser e un accesso a Internet. Per la maggior parte delle applicazioni di sorveglianza, il potente motore di ricerca di HREP può essere usato per individuare velocemente le immagini di un furto. Inoltre, il suo programma di visualizzazione in formato Exe facilita la condivisione delle immagini video su PC. Caratteristiche Videoregistratore digitale integrato • 16 e 8 canali a 200 ips (CIF) • 4 canali a 100 ips (CIF) • 4 ingressi audio, 1 uscita audio • Registrazione continua durante la riproduzione e la trasmissione a un sito remoto • Comandi del pannello frontale tramite mouse (non incluso) • Masterizzatore DVD integrato e 2 porte USB 2.0 • Capacità di registrare fino a 200 immagini al secondo PAL • Controllo PTZ per telecamere dome con una vasta gamma di protocolli • Accesso remoto tramite Web browser e/o software di gestione centrale, LAN/WAN (scheda di rete interna) e DSL accesso remoto tramite un Web browser) • Autodiagnostica che include il monitoraggio con S.M.A.R.T. per unità disco rigido • Telecomando infrarossi incluso • Sistema operativo Linux integrato in una memoria flash CARATTERISTICHE TECNICHE Accesso remoto Numero massimo di sessioni per registratore HREP: 4 connessioni simultanee Amministrazione, configurazione, visualizzazione in modalita live e ricerca: 4 sessioni Utenti che visualizzano video in modalita live e recuperano immagini: 4 sessioni Visualizzazione video con controllo PTZ: 1 utente per il controllo PTZ Compatibilità: Microsoft Windows XP, Windows, Vista e Windows 7; per ulteriori informazioni vedere il manuale di utilizzo di HREP. Registratore Standard video: Selezionabile mediante interruttore NTSC o PAL Comandi colore: Luminosita, contrasto, tonalita e colore Algoritmo di compressione per la registrazione e la trasmissione: H.264 Modalità di registrazione: (FIFO) Buffer continuo Capacita di registrazione: Capacita massima dell’unita disco rigido di 2 TB. Vedere la sezione “Ordinazione” per ulteriori dettagli. Impostazioni risoluzione video: CIF 352 x 288 (PAL), 2CIF 704 x 288 (PAL), 4CIF 704 x 576 (PAL) Video Motion Detection: Sensibilita e area di rilevazione della zona configurabili Registrazione eventi e reporting: Tramite l’ingresso - Contatti di ingresso allarme e movimento. Segnalazione tramite contatti di uscita allarme Supporti rimovibili: Opzione DVD-RW integrata e 2 - porte USB Immagine fissa: File JPEG con accesso remoto Comandi del pannello frontale: Funzionamento intuitivo attraverso il telecomando a infrarossi e mouse Abilitato a DHCP: Immissione IP statico o tramite DHCP Configurazione numero di porta: Immissioni singole per porta remota e porta Web Supporto protocolli PTZ: Supporto per un massimo di 20 protocolli PTZ Lingue supportate: Inglese, spagnolo, tedesco, olandese, italiano, francese, portoghese Collegamenti Ingresso video: 4/8/16, BNC 1 Vp-p @75 Ohm, auto terminati Uscita video: 1 – Composita a monitor principale, BNC 1 Vp-p @ 75 Ohm, 1 – DVI a monitor principale e un adattatore VGA, 1 - Spot, BNC 1 - Vp-p @ 75 Ohm Ingresso/uscita audio: Ingresso: 4 canali, livello linea, 10 kohm, 1Vp-p Uscita: 1 canale, livello linea, 10 kohm, 1Vp-P Ingressi alarme/ uscite relè Multi-utilizzo: 4 – ingressi allarme con massa commune, 1 – uscita rele; connettore a contatto NC/ NA Porte seriali: 2 – porte USB (2.0) tramite pannello frontale o 1 - morsettiera RS485 Archiviazione principale: 4 canali - 1 SATA HDD a 8/16 canali – 2 SATA HDD Rete: Gigabit Ethernet (RJ-45) Elettriche Tensione di ingresso: Adattatore di potenza; 100 ~ 240 V, 50/60Hz, 1.5A Potenza assorbita 4/22, 8/ 26, 16/ 28 Watt Meccaniche Dimensioni (L x H x P): 362 mm x 67mm x 413 mm Peso: Unita: 4,3 kg, Spedizione: 7,5 kg Costruzione: Contenitore telaio in acciaio Ambiente Temperatura: In esercizio: da 0˚C a 40˚C, Stoccaggio: da -40˚C a +70˚C Umidita relativa: da 0% a 90%, senza condensa Normative Emissioni: CE: EN55022 Classe A, FCC: Parte 15 Sottosezione B CLASSE A Immunità: EN50130-4 Sicurezza: cUL, UL 60950-1 Accessori HREPRC Telecomando a infrarossi di ricambio HREPRMKT Kit di montaggio in rack da 19" di ricambio | 1570
| HREP8D1TX | DVR H264 HREP 8CH VID WEB 200IPS CIF 1TB IR | HERP Videoregistratore digitale H264 Performance Range,8 Ingressi,200IPS@CIF, HDD 1Tb,masterizzatore DVD-RW, 2xUSB port per esportazione filmati,telemetria multiprotocollo,linux OS,WEB Server integrato. " nViewer Lite" applicativo mobile per Apple | Il videoregistratore digitale HERP garantisce immagini video chiare e nitide utilizzando una compressione video H.264 e supporta un set di funzioni e prestazioni di alto livello che soddisfa le esigenze di numerose applicazioni di sorveglianza a un prezzo molto conveniente. Con una velocita di registrazione fino a 200 ips (CIF), il DVR HREP offre una serie di funzionalità quali controllo mediante mouse, telecomando a infrarossi e diversi motori di ricerca per facilitare il ritrovamento delle immagini. Le clip video possono essere facilmente caricate su supporti quali CD, DVD o USB con un masterizzatore DVD interno e 2 porte USB. Quando si salvano i video clip su un dispositivo portatile, ciascun filmato comprende un programma di visualizzazione in formato Exe. Pertanto per rivedere le immagini sul PC non e necessario installare un visualizzatore. La serie dei videoregistratori digitali HREP consente la registrazione continua e la registrazione estemporanea ed e configurabile diversamente per ogni canale. Il DVR HREP può essere anche configurato per eseguire la registrazione quando viene rilevato un movimento all’interno di un’area specificata dall’utente, sorvegliata dalla telecamera. La registrazione al rilevamento del movimento può essere utilizzata per sfruttare al massimo la capacita di memorizzazione. Gli amministratori del sistema e altri client DVR possono accedere in remoto al videoregistratore HREP utilizzando un PC tramite un browser Web. Gli operatori di sistema possono disporre di privilegi abilitati o meno per determinate funzioni, ad esempio PTZ, ricerca, archivio e accesso remoto. Una volta identificate le immagini, l’utente può salvare video clip su PC e/o su supporti portatili, ad esempio penne USB. Applicazione per I-PHONE & I-PAD Grazie agli applicativi Honeywell scaricabili in “Apple Store” l’utente potrà collegarsi con un dispositivo mobile per ricevere live le immagini dal proprio DVR HREP. Opportunità di mercato I DVR HREP rappresentano la soluzione idonea per una vasta gamma di applicazioni di sorveglianza, inclusi negozi di piccole e medie dimensioni, edifici residenziali, magazzini e istituti scolastici. Il DVR della serie HREP e particolarmente indicato per applicazioni che richiedono chiare riproduzioni video per rilevare ogni dettaglio di movimenti in corrispondenza degli ingressi di un edificio. L’accesso remoto tramite il Web browser offre molte nuove possibilità di applicazione per la serie DVR HREP. I proprietari delle aziende possono monitorare le proprie attività in modo virtuale da qualsiasi ubicazione utilizzando un PC dotato di un Web browser e un accesso a Internet. Per la maggior parte delle applicazioni di sorveglianza, il potente motore di ricerca di HREP può essere usato per individuare velocemente le immagini di un furto. Inoltre, il suo programma di visualizzazione in formato Exe facilita la condivisione delle immagini video su PC. Caratteristiche Videoregistratore digitale integrato • 16 e 8 canali a 200 ips (CIF) • 4 canali a 100 ips (CIF) • 4 ingressi audio, 1 uscita audio • Registrazione continua durante la riproduzione e la trasmissione a un sito remoto • Comandi del pannello frontale tramite mouse (non incluso) • Masterizzatore DVD integrato e 2 porte USB 2.0 • Capacità di registrare fino a 200 immagini al secondo PAL • Controllo PTZ per telecamere dome con una vasta gamma di protocolli • Accesso remoto tramite Web browser e/o software di gestione centrale, LAN/WAN (scheda di rete interna) e DSL accesso remoto tramite un Web browser) • Autodiagnostica che include il monitoraggio con S.M.A.R.T. per unità disco rigido • Telecomando infrarossi incluso • Sistema operativo Linux integrato in una memoria flash CARATTERISTICHE TECNICHE Accesso remoto Numero massimo di sessioni per registratore HREP: 4 connessioni simultanee Amministrazione, configurazione, visualizzazione in modalita live e ricerca: 4 sessioni Utenti che visualizzano video in modalita live e recuperano immagini: 4 sessioni Visualizzazione video con controllo PTZ: 1 utente per il controllo PTZ Compatibilità: Microsoft Windows XP, Windows, Vista e Windows 7; per ulteriori informazioni vedere il manuale di utilizzo di HREP. Registratore Standard video: Selezionabile mediante interruttore NTSC o PAL Comandi colore: Luminosita, contrasto, tonalita e colore Algoritmo di compressione per la registrazione e la trasmissione: H.264 Modalità di registrazione: (FIFO) Buffer continuo Capacita di registrazione: Capacita massima dell’unita disco rigido di 2 TB. Vedere la sezione “Ordinazione” per ulteriori dettagli. Impostazioni risoluzione video: CIF 352 x 288 (PAL), 2CIF 704 x 288 (PAL), 4CIF 704 x 576 (PAL) Video Motion Detection: Sensibilita e area di rilevazione della zona configurabili Registrazione eventi e reporting: Tramite l’ingresso - Contatti di ingresso allarme e movimento. Segnalazione tramite contatti di uscita allarme Supporti rimovibili: Opzione DVD-RW integrata e 2 - porte USB Immagine fissa: File JPEG con accesso remoto Comandi del pannello frontale: Funzionamento intuitivo attraverso il telecomando a infrarossi e mouse Abilitato a DHCP: Immissione IP statico o tramite DHCP Configurazione numero di porta: Immissioni singole per porta remota e porta Web Supporto protocolli PTZ: Supporto per un massimo di 20 protocolli PTZ Lingue supportate: Inglese, spagnolo, tedesco, olandese, italiano, francese, portoghese Collegamenti Ingresso video: 4/8/16, BNC 1 Vp-p @75 Ohm, auto terminati Uscita video: 1 – Composita a monitor principale, BNC 1 Vp-p @ 75 Ohm, 1 – DVI a monitor principale e un adattatore VGA, 1 - Spot, BNC 1 - Vp-p @ 75 Ohm Ingresso/uscita audio: Ingresso: 4 canali, livello linea, 10 kohm, 1Vp-p Uscita: 1 canale, livello linea, 10 kohm, 1Vp-P Ingressi alarme/ uscite relè Multi-utilizzo: 4 – ingressi allarme con massa commune, 1 – uscita rele; connettore a contatto NC/ NA Porte seriali: 2 – porte USB (2.0) tramite pannello frontale o 1 - morsettiera RS485 Archiviazione principale: 4 canali - 1 SATA HDD a 8/16 canali – 2 SATA HDD Rete: Gigabit Ethernet (RJ-45) Elettriche Tensione di ingresso: Adattatore di potenza; 100 ~ 240 V, 50/60Hz, 1.5A Potenza assorbita 4/22, 8/ 26, 16/ 28 Watt Meccaniche Dimensioni (L x H x P): 362 mm x 67mm x 413 mm Peso: Unita: 4,3 kg, Spedizione: 7,5 kg Costruzione: Contenitore telaio in acciaio Ambiente Temperatura: In esercizio: da 0˚C a 40˚C, Stoccaggio: da -40˚C a +70˚C Umidita relativa: da 0% a 90%, senza condensa Normative Emissioni: CE: EN55022 Classe A, FCC: Parte 15 Sottosezione B CLASSE A Immunità: EN50130-4 Sicurezza: cUL, UL 60950-1 Accessori HREPRC Telecomando a infrarossi di ricambio | 1740
HREP DVR 16 canali video 200ips embedded Linux OS WEB
| HREP16D500X | DVR H264 HREP 16CH VID WEB 200IPS CIF 500GB IR | HERP Videoregistratore digitale H264 Performance Range,16 Ingressi,200IPS@CIF, HDD 500 Gb,masterizzatore DVD-RW, 2xUSB port per esportazione filmati,telemetria multiprotocollo,linux OS,WEB Server integrato. " nViewer Lite" applicativo mobile per Apple | Il videoregistratore digitale HERP garantisce immagini video chiare e nitide utilizzando una compressione video H.264 e supporta un set di funzioni e prestazioni di alto livello che soddisfa le esigenze di numerose applicazioni di sorveglianza a un prezzo molto conveniente. Con una velocita di registrazione fino a 200 ips (CIF), il DVR HREP offre una serie di funzionalità quali controllo mediante mouse, telecomando a infrarossi e diversi motori di ricerca per facilitare il ritrovamento delle immagini. Le clip video possono essere facilmente caricate su supporti quali CD, DVD o USB con un masterizzatore DVD interno e 2 porte USB. Quando si salvano i video clip su un dispositivo portatile, ciascun filmato comprende un programma di visualizzazione in formato Exe. Pertanto per rivedere le immagini sul PC non e necessario installare un visualizzatore. La serie dei videoregistratori digitali HREP consente la registrazione continua e la registrazione estemporanea ed e configurabile diversamente per ogni canale. Il DVR HREP può essere anche configurato per eseguire la registrazione quando viene rilevato un movimento all’interno di un’area specificata dall’utente, sorvegliata dalla telecamera. La registrazione al rilevamento del movimento può essere utilizzata per sfruttare al massimo la capacita di memorizzazione. Gli amministratori del sistema e altri client DVR possono accedere in remoto al videoregistratore HREP utilizzando un PC tramite un browser Web. Gli operatori di sistema possono disporre di privilegi abilitati o meno per determinate funzioni, ad esempio PTZ, ricerca, archivio e accesso remoto. Una volta identificate le immagini, l’utente può salvare video clip su PC e/o su supporti portatili, ad esempio penne USB. Applicazione per I-PHONE & I-PAD Grazie agli applicativi Honeywell scaricabili in “Apple Store” l’utente potrà collegarsi con un dispositivo mobile per ricevere live le immagini dal proprio DVR HREP. Opportunità di mercato I DVR HREP rappresentano la soluzione idonea per una vasta gamma di applicazioni di sorveglianza, inclusi negozi di piccole e medie dimensioni, edifici residenziali, magazzini e istituti scolastici. Il DVR della serie HREP e particolarmente indicato per applicazioni che richiedono chiare riproduzioni video per rilevare ogni dettaglio di movimenti in corrispondenza degli ingressi di un edificio. L’accesso remoto tramite il Web browser offre molte nuove possibilità di applicazione per la serie DVR HREP. I proprietari delle aziende possono monitorare le proprie attività in modo virtuale da qualsiasi ubicazione utilizzando un PC dotato di un Web browser e un accesso a Internet. Per la maggior parte delle applicazioni di sorveglianza, il potente motore di ricerca di HREP può essere usato per individuare velocemente le immagini di un furto. Inoltre, il suo programma di visualizzazione in formato Exe facilita la condivisione delle immagini video su PC. Caratteristiche Videoregistratore digitale integrato • 16 e 8 canali a 200 ips (CIF) • 4 canali a 100 ips (CIF) • 4 ingressi audio, 1 uscita audio • Registrazione continua durante la riproduzione e la trasmissione a un sito remoto • Comandi del pannello frontale tramite mouse (non incluso) • Masterizzatore DVD integrato e 2 porte USB 2.0 • Capacità di registrare fino a 200 immagini al secondo PAL • Controllo PTZ per telecamere dome con una vasta gamma di protocolli • Accesso remoto tramite Web browser e/o software di gestione centrale, LAN/WAN (scheda di rete interna) e DSL accesso remoto tramite un Web browser) • Autodiagnostica che include il monitoraggio con S.M.A.R.T. per unità disco rigido • Telecomando infrarossi incluso • Sistema operativo Linux integrato in una memoria flash CARATTERISTICHE TECNICHE Accesso remoto Numero massimo di sessioni per registratore HREP: 4 connessioni simultanee Amministrazione, configurazione, visualizzazione in modalita live e ricerca: 4 sessioni Utenti che visualizzano video in modalita live e recuperano immagini: 4 sessioni Visualizzazione video con controllo PTZ: 1 utente per il controllo PTZ Compatibilità: Microsoft Windows XP, Windows, Vista e Windows 7; per ulteriori informazioni vedere il manuale di utilizzo di HREP. Registratore Standard video: Selezionabile mediante interruttore NTSC o PAL Comandi colore: Luminosita, contrasto, tonalita e colore Algoritmo di compressione per la registrazione e la trasmissione: H.264 Modalità di registrazione: (FIFO) Buffer continuo Capacita di registrazione: Capacita massima dell’unita disco rigido di 2 TB. Vedere la sezione “Ordinazione” per ulteriori dettagli. Impostazioni risoluzione video: CIF 352 x 288 (PAL), 2CIF 704 x 288 (PAL), 4CIF 704 x 576 (PAL) Video Motion Detection: Sensibilita e area di rilevazione della zona configurabili Registrazione eventi e reporting: Tramite l’ingresso - Contatti di ingresso allarme e movimento. Segnalazione tramite contatti di uscita allarme Supporti rimovibili: Opzione DVD-RW integrata e 2 - porte USB Immagine fissa: File JPEG con accesso remoto Comandi del pannello frontale: Funzionamento intuitivo attraverso il telecomando a infrarossi e mouse Abilitato a DHCP: Immissione IP statico o tramite DHCP Configurazione numero di porta: Immissioni singole per porta remota e porta Web Supporto protocolli PTZ: Supporto per un massimo di 20 protocolli PTZ Lingue supportate: Inglese, spagnolo, tedesco, olandese, italiano, francese, portoghese Collegamenti Ingresso video: 4/8/16, BNC 1 Vp-p @75 Ohm, auto terminati Uscita video: 1 – Composita a monitor principale, BNC 1 Vp-p @ 75 Ohm, 1 – DVI a monitor principale e un adattatore VGA, 1 - Spot, BNC 1 - Vp-p @ 75 Ohm Ingresso/uscita audio: Ingresso: 4 canali, livello linea, 10 kohm, 1Vp-p Uscita: 1 canale, livello linea, 10 kohm, 1Vp-P Ingressi alarme/ uscite relè Multi-utilizzo: 4 – ingressi allarme con massa commune, 1 – uscita rele; connettore a contatto NC/ NA Porte seriali: 2 – porte USB (2.0) tramite pannello frontale o 1 - morsettiera RS485 Archiviazione principale: 4 canali - 1 SATA HDD a 8/16 canali – 2 SATA HDD Rete: Gigabit Ethernet (RJ-45) Elettriche Tensione di ingresso: Adattatore di potenza; 100 ~ 240 V, 50/60Hz, 1.5A Potenza assorbita 4/22, 8/ 26, 16/ 28 Watt Meccaniche Dimensioni (L x H x P): 362 mm x 67mm x 413 mm Peso: Unita: 4,3 kg, Spedizione: 7,5 kg Costruzione: Contenitore telaio in acciaio Ambiente Temperatura: In esercizio: da 0˚C a 40˚C, Stoccaggio: da -40˚C a +70˚C Umidita relativa: da 0% a 90%, senza condensa Normative Emissioni: CE: EN55022 Classe A, FCC: Parte 15 Sottosezione B CLASSE A Immunità: EN50130-4 Sicurezza: cUL, UL 60950-1 Accessori HREPRC Telecomando a infrarossi di ricambio | 1740
| HREP16D1TX | DVR H264 HREP 16CH VID WEB 200IPS CIF 1TB IR | HERP Videoregistratore digitale H264 Performance Range,16 Ingressi,200IPS@CIF, HDD 1Tb,masterizzatore DVD-RW, 2xUSB port per esportazione filmati,telemetria multiprotocollo,linux OS,WEB Server integrato. " nViewer Lite" applicativo mobile per Apple | Il videoregistratore digitale HERP garantisce immagini video chiare e nitide utilizzando una compressione video H.264 e supporta un set di funzioni e prestazioni di alto livello che soddisfa le esigenze di numerose applicazioni di sorveglianza a un prezzo molto conveniente. Con una velocita di registrazione fino a 200 ips (CIF), il DVR HREP offre una serie di funzionalità quali controllo mediante mouse, telecomando a infrarossi e diversi motori di ricerca per facilitare il ritrovamento delle immagini. Le clip video possono essere facilmente caricate su supporti quali CD, DVD o USB con un masterizzatore DVD interno e 2 porte USB. Quando si salvano i video clip su un dispositivo portatile, ciascun filmato comprende un programma di visualizzazione in formato Exe. Pertanto per rivedere le immagini sul PC non e necessario installare un visualizzatore. La serie dei videoregistratori digitali HREP consente la registrazione continua e la registrazione estemporanea ed e configurabile diversamente per ogni canale. Il DVR HREP può essere anche configurato per eseguire la registrazione quando viene rilevato un movimento all’interno di un’area specificata dall’utente, sorvegliata dalla telecamera. La registrazione al rilevamento del movimento può essere utilizzata per sfruttare al massimo la capacita di memorizzazione. Gli amministratori del sistema e altri client DVR possono accedere in remoto al videoregistratore HREP utilizzando un PC tramite un browser Web. Gli operatori di sistema possono disporre di privilegi abilitati o meno per determinate funzioni, ad esempio PTZ, ricerca, archivio e accesso remoto. Una volta identificate le immagini, l’utente può salvare video clip su PC e/o su supporti portatili, ad esempio penne USB. Applicazione per I-PHONE & I-PAD Grazie agli applicativi Honeywell scaricabili in “Apple Store” l’utente potrà collegarsi con un dispositivo mobile per ricevere live le immagini dal proprio DVR HREP. Opportunità di mercato I DVR HREP rappresentano la soluzione idonea per una vasta gamma di applicazioni di sorveglianza, inclusi negozi di piccole e medie dimensioni, edifici residenziali, magazzini e istituti scolastici. Il DVR della serie HREP e particolarmente indicato per applicazioni che richiedono chiare riproduzioni video per rilevare ogni dettaglio di movimenti in corrispondenza degli ingressi di un edificio. L’accesso remoto tramite il Web browser offre molte nuove possibilità di applicazione per la serie DVR HREP. I proprietari delle aziende possono monitorare le proprie attività in modo virtuale da qualsiasi ubicazione utilizzando un PC dotato di un Web browser e un accesso a Internet. Per la maggior parte delle applicazioni di sorveglianza, il potente motore di ricerca di HREP può essere usato per individuare velocemente le immagini di un furto. Inoltre, il suo programma di visualizzazione in formato Exe facilita la condivisione delle immagini video su PC. Caratteristiche Videoregistratore digitale integrato • 16 e 8 canali a 200 ips (CIF) • 4 canali a 100 ips (CIF) • 4 ingressi audio, 1 uscita audio • Registrazione continua durante la riproduzione e la trasmissione a un sito remoto • Comandi del pannello frontale tramite mouse (non incluso) • Masterizzatore DVD integrato e 2 porte USB 2.0 • Capacità di registrare fino a 200 immagini al secondo PAL • Controllo PTZ per telecamere dome con una vasta gamma di protocolli • Accesso remoto tramite Web browser e/o software di gestione centrale, LAN/WAN (scheda di rete interna) e DSL accesso remoto tramite un Web browser) • Autodiagnostica che include il monitoraggio con S.M.A.R.T. per unità disco rigido • Telecomando infrarossi incluso • Sistema operativo Linux integrato in una memoria flash CARATTERISTICHE TECNICHE Accesso remoto Numero massimo di sessioni per registratore HREP: 4 connessioni simultanee Amministrazione, configurazione, visualizzazione in modalita live e ricerca: 4 sessioni Utenti che visualizzano video in modalita live e recuperano immagini: 4 sessioni Visualizzazione video con controllo PTZ: 1 utente per il controllo PTZ Compatibilità: Microsoft Windows XP, Windows, Vista e Windows 7; per ulteriori informazioni vedere il manuale di utilizzo di HREP. Registratore Standard video: Selezionabile mediante interruttore NTSC o PAL Comandi colore: Luminosita, contrasto, tonalita e colore Algoritmo di compressione per la registrazione e la trasmissione: H.264 Modalità di registrazione: (FIFO) Buffer continuo Capacita di registrazione: Capacita massima dell’unita disco rigido di 2 TB. Vedere la sezione “Ordinazione” per ulteriori dettagli. Impostazioni risoluzione video: CIF 352 x 288 (PAL), 2CIF 704 x 288 (PAL), 4CIF 704 x 576 (PAL) Video Motion Detection: Sensibilita e area di rilevazione della zona configurabili Registrazione eventi e reporting: Tramite l’ingresso - Contatti di ingresso allarme e movimento. Segnalazione tramite contatti di uscita allarme Supporti rimovibili: Opzione DVD-RW integrata e 2 - porte USB Immagine fissa: File JPEG con accesso remoto Comandi del pannello frontale: Funzionamento intuitivo attraverso il telecomando a infrarossi e mouse Abilitato a DHCP: Immissione IP statico o tramite DHCP Configurazione numero di porta: Immissioni singole per porta remota e porta Web Supporto protocolli PTZ: Supporto per un massimo di 20 protocolli PTZ Lingue supportate: Inglese, spagnolo, tedesco, olandese, italiano, francese, portoghese Collegamenti Ingresso video: 4/8/16, BNC 1 Vp-p @75 Ohm, auto terminati Uscita video: 1 – Composita a monitor principale, BNC 1 Vp-p @ 75 Ohm, 1 – DVI a monitor principale e un adattatore VGA, 1 - Spot, BNC 1 - Vp-p @ 75 Ohm Ingresso/uscita audio: Ingresso: 4 canali, livello linea, 10 kohm, 1Vp-p Uscita: 1 canale, livello linea, 10 kohm, 1Vp-P Ingressi alarme/ uscite relè Multi-utilizzo: 4 – ingressi allarme con massa commune, 1 – uscita rele; connettore a contatto NC/ NA Porte seriali: 2 – porte USB (2.0) tramite pannello frontale o 1 - morsettiera RS485 Archiviazione principale: 4 canali - 1 SATA HDD a 8/16 canali – 2 SATA HDD Rete: Gigabit Ethernet (RJ-45) Elettriche Tensione di ingresso: Adattatore di potenza; 100 ~ 240 V, 50/60Hz, 1.5A Potenza assorbita 4/22, 8/ 26, 16/ 28 Watt Meccaniche Dimensioni (L x H x P): 362 mm x 67mm x 413 mm Peso: Unita: 4,3 kg, Spedizione: 7,5 kg Costruzione: Contenitore telaio in acciaio Ambiente Temperatura: In esercizio: da 0˚C a 40˚C, Stoccaggio: da -40˚C a +70˚C Umidita relativa: da 0% a 90%, senza condensa Normative Emissioni: CE: EN55022 Classe A, FCC: Parte 15 Sottosezione B CLASSE A Immunità: EN50130-4 Sicurezza: cUL, UL 60950-1 Accessori HREPRC Telecomando a infrarossi di ricambio | 1800
| HREP16D2TX | DVR H264 HREP 16CH VID WEB 200IPS CIF 2TB IR | HERP Videoregistratore digitale H264 Performance Range,16 Ingressi,200IPS@CIF, HDD 2 Tb,masterizzatore DVD-RW, 2xUSB port per esportazione filmati,telemetria multiprotocollo,linux OS,WEB Server integrato. " nViewer Lite" applicativo mobile per Apple | Il videoregistratore digitale HERP garantisce immagini video chiare e nitide utilizzando una compressione video H.264 e supporta un set di funzioni e prestazioni di alto livello che soddisfa le esigenze di numerose applicazioni di sorveglianza a un prezzo molto conveniente. Con una velocita di registrazione fino a 200 ips (CIF), il DVR HREP offre una serie di funzionalità quali controllo mediante mouse, telecomando a infrarossi e diversi motori di ricerca per facilitare il ritrovamento delle immagini. Le clip video possono essere facilmente caricate su supporti quali CD, DVD o USB con un masterizzatore DVD interno e 2 porte USB. Quando si salvano i video clip su un dispositivo portatile, ciascun filmato comprende un programma di visualizzazione in formato Exe. Pertanto per rivedere le immagini sul PC non e necessario installare un visualizzatore. La serie dei videoregistratori digitali HREP consente la registrazione continua e la registrazione estemporanea ed e configurabile diversamente per ogni canale. Il DVR HREP può essere anche configurato per eseguire la registrazione quando viene rilevato un movimento all’interno di un’area specificata dall’utente, sorvegliata dalla telecamera. La registrazione al rilevamento del movimento può essere utilizzata per sfruttare al massimo la capacita di memorizzazione. Gli amministratori del sistema e altri client DVR possono accedere in remoto al videoregistratore HREP utilizzando un PC tramite un browser Web. Gli operatori di sistema possono disporre di privilegi abilitati o meno per determinate funzioni, ad esempio PTZ, ricerca, archivio e accesso remoto. Una volta identificate le immagini, l’utente può salvare video clip su PC e/o su supporti portatili, ad esempio penne USB. Applicazione per I-PHONE & I-PAD Grazie agli applicativi Honeywell scaricabili in “Apple Store” l’utente potrà collegarsi con un dispositivo mobile per ricevere live le immagini dal proprio DVR HREP. Opportunità di mercato I DVR HREP rappresentano la soluzione idonea per una vasta gamma di applicazioni di sorveglianza, inclusi negozi di piccole e medie dimensioni, edifici residenziali, magazzini e istituti scolastici. Il DVR della serie HREP e particolarmente indicato per applicazioni che richiedono chiare riproduzioni video per rilevare ogni dettaglio di movimenti in corrispondenza degli ingressi di un edificio. L’accesso remoto tramite il Web browser offre molte nuove possibilità di applicazione per la serie DVR HREP. I proprietari delle aziende possono monitorare le proprie attività in modo virtuale da qualsiasi ubicazione utilizzando un PC dotato di un Web browser e un accesso a Internet. Per la maggior parte delle applicazioni di sorveglianza, il potente motore di ricerca di HREP può essere usato per individuare velocemente le immagini di un furto. Inoltre, il suo programma di visualizzazione in formato Exe facilita la condivisione delle immagini video su PC. Caratteristiche Videoregistratore digitale integrato • 16 e 8 canali a 200 ips (CIF) • 4 canali a 100 ips (CIF) • 4 ingressi audio, 1 uscita audio • Registrazione continua durante la riproduzione e la trasmissione a un sito remoto • Comandi del pannello frontale tramite mouse (non incluso) • Masterizzatore DVD integrato e 2 porte USB 2.0 • Capacità di registrare fino a 200 immagini al secondo PAL • Controllo PTZ per telecamere dome con una vasta gamma di protocolli • Accesso remoto tramite Web browser e/o software di gestione centrale, LAN/WAN (scheda di rete interna) e DSL accesso remoto tramite un Web browser) • Autodiagnostica che include il monitoraggio con S.M.A.R.T. per unità disco rigido • Telecomando infrarossi incluso • Sistema operativo Linux integrato in una memoria flash CARATTERISTICHE TECNICHE Accesso remoto Numero massimo di sessioni per registratore HREP: 4 connessioni simultanee Amministrazione, configurazione, visualizzazione in modalita live e ricerca: 4 sessioni Utenti che visualizzano video in modalita live e recuperano immagini: 4 sessioni Visualizzazione video con controllo PTZ: 1 utente per il controllo PTZ Compatibilità: Microsoft Windows XP, Windows, Vista e Windows 7; per ulteriori informazioni vedere il manuale di utilizzo di HREP. Registratore Standard video: Selezionabile mediante interruttore NTSC o PAL Comandi colore: Luminosita, contrasto, tonalita e colore Algoritmo di compressione per la registrazione e la trasmissione: H.264 Modalità di registrazione: (FIFO) Buffer continuo Capacita di registrazione: Capacita massima dell’unita disco rigido di 2 TB. Vedere la sezione “Ordinazione” per ulteriori dettagli. Impostazioni risoluzione video: CIF 352 x 288 (PAL), 2CIF 704 x 288 (PAL), 4CIF 704 x 576 (PAL) Video Motion Detection: Sensibilita e area di rilevazione della zona configurabili Registrazione eventi e reporting: Tramite l’ingresso - Contatti di ingresso allarme e movimento. Segnalazione tramite contatti di uscita allarme Supporti rimovibili: Opzione DVD-RW integrata e 2 - porte USB Immagine fissa: File JPEG con accesso remoto Comandi del pannello frontale: Funzionamento intuitivo attraverso il telecomando a infrarossi e mouse Abilitato a DHCP: Immissione IP statico o tramite DHCP Configurazione numero di porta: Immissioni singole per porta remota e porta Web Supporto protocolli PTZ: Supporto per un massimo di 20 protocolli PTZ Lingue supportate: Inglese, spagnolo, tedesco, olandese, italiano, francese, portoghese Collegamenti Ingresso video: 4/8/16, BNC 1 Vp-p @75 Ohm, auto terminati Uscita video: 1 – Composita a monitor principale, BNC 1 Vp-p @ 75 Ohm, 1 – DVI a monitor principale e un adattatore VGA, 1 - Spot, BNC 1 - Vp-p @ 75 Ohm Ingresso/uscita audio: Ingresso: 4 canali, livello linea, 10 kohm, 1Vp-p Uscita: 1 canale, livello linea, 10 kohm, 1Vp-P Ingressi alarme/ uscite relè Multi-utilizzo: 4 – ingressi allarme con massa commune, 1 – uscita rele; connettore a contatto NC/ NA Porte seriali: 2 – porte USB (2.0) tramite pannello frontale o 1 - morsettiera RS485 Archiviazione principale: 4 canali - 1 SATA HDD a 8/16 canali – 2 SATA HDD Rete: Gigabit Ethernet (RJ-45) Elettriche Tensione di ingresso: Adattatore di potenza; 100 ~ 240 V, 50/60Hz, 1.5A Potenza assorbita 4/22, 8/ 26, 16/ 28 Watt Meccaniche Dimensioni (L x H x P): 362 mm x 67mm x 413 mm Peso: Unita: 4,3 kg, Spedizione: 7,5 kg Costruzione: Contenitore telaio in acciaio Ambiente Temperatura: In esercizio: da 0˚C a 40˚C, Stoccaggio: da -40˚C a +70˚C Umidita relativa: da 0% a 90%, senza condensa Normative Emissioni: CE: EN55022 Classe A, FCC: Parte 15 Sottosezione B CLASSE A Immunità: EN50130-4 Sicurezza: cUL, UL 60950-1 Accessori HREPRC Telecomando a infrarossi di ricambio | 2320
Accessori per DVRs HREP
| HREPRC | TELECOMANDO A INFRAROSSI DI RICAMBIO PER HREP | Telecomando a infrarossi di ricambio per HREP | Telecomando a infrarossi di ricambio per HREP |  | NO AQUA
| HREPRMKT | KIT DI MONTAGGIO IN RACK DA 19" DI RICAMBIO | Kit di montaggio in rack da 19" di ricambio | Kit di montaggio in rack da 19" di ricambio | 11.87 | NO AQUA
DVRs HRDP PERFORMANCE SERIES embedded Linux OS. 100/200ips CIF, Integrati in HFVMS & WINPAK & MAXPRO VMS
DVRs 4 canali video 4 canali audio 100ips MPEG4 embedded Linux OS. ntegrati in HFVMS & WINPAK & MAXPRO VMS
| HRDP4F250X | DVR MPEG4 HRDPF 4CH AUD/VID WEB 100IPS CIF 250GB IR | Videoregistratore digitale MPEG4 Performance Range, 4 Ingressi, 100IPS@CIF, HDD 250 Gb, masterizzatore DVD-RW, 2xUSB port per esportazione filmati, telemetria multiprotocollo, compatibili con SW WIN PAK, HFVMS e HFRVS, WEB Server integrato. | Videoregistratore digitale HRDP4 LITE 250GB HDD con funzionalità Tetraplex (Svolge contemporaneamente le funzionalità di Registrazione, riproduzione, back up dei filmati e connessione remota); Web Server integrato per connessione remota con ausilio di browser internet Explorer (Live & Riproduzione); Sincronizzazione dell’orario tra i DVR’s in Network LAN/WAN; Sistema RTOS con sistema operativo su flash memory ; 4 canali video con regolazione digitale del contrasto, luminosità, saturazione e tonalità indipendente per ogni segnale video; 4 canali audio 1xRCA 3xmorsetti, 1 canale audio out con connettore RCA, 1 uscita principale video-composita con connettore BNC e VGA (D-sub a 15 pin) per programmazione OSD e visualizzazione full screen o multiscreen QUAD Real Time Multiview Display 100IPS, 1 uscita video spot video-composito BNC per sequenza ciclica e o visualizzazione su allarme; Funzione cover camera (privacy) per nascondere 1 o più segnali video sulla visualizzazione locale o di rete per gli utenti non abilitati; Compressione MPEG4 con dimensione delle immagini da 2 a 12 Kbyte; Funzione time expired (definizione di un periodo massimo predefinito di registrazione (privacy); Sistema operativo LINUX con firmware su flash memory; Funzione S.M.A.R.T. monitoring per diagnosi HDD; Risoluzione/formato di registrazione selezionabile per canale video tra 4CIF 720x576 pixels, 2CIF 720x288 pixels, CIF 352x288 pixels; Registrazione di fino a 100 ips (CIF)), 50 ips (2CIF), 25ips (4CIF); Qualità del campionamento di ogni singolo pixel selezionabile su 4 livelli; Attivazione della registrazione programmabile singolarmente per ogni ingresso video con schedulazioni orarie in modalità time lapse e o su allarme (motion detector, ingresso di allarme e video loss) con pianificazione del frame rate e della qualità di registrazione continua e o pre-post allarme; configurazione Motion Detector per ogni canale con selezione area parziale su 294 zone con 4 livelli di sensibilità differenziabili per giorno/notte; 4 ingressi di allarme (con morsettiera), 1 uscita relè (con morsettiera) attivabile da Motion detector/ingresso d'allarme/ video loss e detenzione S.M.A.R.T.; Selezione automatica di posizioni di preset delle Domes su attivazione di Motion detector/ingressi di allarme/video loss; 1 ingresso reset allarmi; Controllo Domes (60 protocolli selezionabili) attraverso porta seriale RS485 2/4 wire (con morsettiera); Scheda di rete 10/100 Mbps Ethernet (RJ-45) programmabile con Static IP, DHCP, DDNS; Il DVR è fornito con software client (free licensing) di connessione remota TCP-IP "HFRVS" con funzionalità di visualizzazione, ricerca e programmazione remota del DVR; Fornito con 2 porte USB 2.0 per back up delle immagini o dei filmati (in modalità proprietaria con eseguibile). Le porte USB permettono inoltre di salvare la configurazione del DVR su unità esterna USB (memory stick) in download; Fornito con telecomando remoto ad infrarossi. Ricevitore ad infrarossi presente sul pannello frontale del DVR. Il controllo del DVR è così possibile da: 1) Comandi da pannello frontale e programmazione OSD, 2) Telecomando ad infrarossi con programmazione OSD su monitor principale, 3) Da remoto via network LAN/WAN. Creazione di fino a 256 utenti con password raggruppabili in gruppi con discriminazione delle funzionalità; Password multi-utente con logout programmabile temporizzato; Software multilingua (English, Italian, Korean, Spanish, Portuguese and Russian). Dimensioni (L x A x P) 350,01 x 258,06 x 69,85 mm, supporti per alloggiamento rack 19” opzionali, peso dell'unità 5 kg; temperatura di esercizio 0°C - 40°C; Adattatore di corrente (esterno), Intervallo tensione di ingresso: 100 - 240 VCA 50 Hz/60 Hz, Corrente di ingresso: 1,7 A max. Consumo max. 38W. Integrato in WINPAK & FVMS | 1450
| HRDP4F500X | DVR MPEG4 HRDPF 4CH AUD/VID WEB 100IPS CIF 500GB IR | Videoregistratore digitale MPEG4 Performance Range, 4 Ingressi, 100IPS@CIF, HDD 500 Gb, masterizzatore DVD-RW, 2xUSB port per esportazione filmati, telemetria multiprotocollo, compatibili con SW WIN PAK, HFVMS e HFRVS, WEB Server integrato. | Videoregistratore digitale HRDP4 LITE 500GB HDD con funzionalità Tetraplex (Svolge contemporaneamente le funzionalità di Registrazione, riproduzione, back up dei filmati e connessione remota); Web Server integrato per connessione remota con ausilio di browser internet Explorer (Live & Riproduzione); Sincronizzazione dell’orario tra i DVR’s in Network LAN/WAN; Sistema RTOS con sistema operativo su flash memory ; 4 canali video con regolazione digitale del contrasto, luminosità, saturazione e tonalità indipendente per ogni segnale video; 4 canali audio 1xRCA 3xmorsetti, 1 canale audio out con connettore RCA, 1 uscita principale video-composita con connettore BNC e VGA (D-sub a 15 pin) per programmazione OSD e visualizzazione full screen o multiscreen QUAD Real Time Multiview Display 100IPS, 1 uscita video spot video-composito BNC per sequenza ciclica e o visualizzazione su allarme; Funzione cover camera (privacy) per nascondere 1 o più segnali video sulla visualizzazione locale o di rete per gli utenti non abilitati; Compressione MPEG4 con dimensione delle immagini da 2 a 12 Kbyte; Funzione time expired (definizione di un periodo massimo predefinito di registrazione (privacy); Sistema operativo LINUX con firmware su flash memory; Funzione S.M.A.R.T. monitoring per diagnosi HDD; Risoluzione/formato di registrazione selezionabile per canale video tra 4CIF 720x576 pixels, 2CIF 720x288 pixels, CIF 352x288 pixels; Registrazione di fino a 100 ips (CIF)), 50 ips (2CIF), 25ips (4CIF); Qualità del campionamento di ogni singolo pixel selezionabile su 4 livelli; Attivazione della registrazione programmabile singolarmente per ogni ingresso video con schedulazioni orarie in modalità time lapse e o su allarme (motion detector, ingresso di allarme e video loss) con pianificazione del frame rate e della qualità di registrazione continua e o pre-post allarme; configurazione Motion Detector per ogni canale con selezione area parziale su 294 zone con 4 livelli di sensibilità differenziabili per giorno/notte; 4 ingressi di allarme (con morsettiera), 1 uscita relè (con morsettiera) attivabile da Motion detector/ingresso d'allarme/ video loss e detenzione S.M.A.R.T.; Selezione automatica di posizioni di preset delle Domes su attivazione di Motion detector/ingressi di allarme/video loss; 1 ingresso reset allarmi; Controllo Domes (60 protocolli selezionabili) attraverso porta seriale RS485 2/4 wire (con morsettiera); Scheda di rete 10/100 Mbps Ethernet (RJ-45) programmabile con Static IP, DHCP, DDNS; Il DVR è fornito con software client (free licensing) di connessione remota TCP-IP "HFRVS" con funzionalità di visualizzazione, ricerca e programmazione remota del DVR; Fornito con 2 porte USB 2.0 per back up delle immagini o dei filmati (in modalità proprietaria con eseguibile). Le porte USB permettono inoltre di salvare la configurazione del DVR su unità esterna USB (memory stick) in download; Fornito con telecomando remoto ad infrarossi. Ricevitore ad infrarossi presente sul pannello frontale del DVR. Il controllo del DVR è così possibile da: 1) Comandi da pannello frontale e programmazione OSD, 2) Telecomando ad infrarossi con programmazione OSD su monitor principale, 3) Da remoto via network LAN/WAN. Creazione di fino a 256 utenti con password raggruppabili in gruppi con discriminazione delle funzionalità; Password multi-utente con logout programmabile temporizzato; Software multilingua (English, Italian, Korean, Spanish, Portuguese and Russian). Dimensioni (L x A x P) 350,01 x 258,06 x 69,85 mm, supporti per alloggiamento rack 19” opzionali, peso dell'unità 5 kg; temperatura di esercizio 0°C - 40°C; Adattatore di corrente (esterno), Intervallo tensione di ingresso: 100 - 240 VCA 50 Hz/60 Hz, Corrente di ingresso: 1,7 A max. Consumo max. 38W. Integrato in WINPAK & FVMS | 2250
DVRs H264 4 canali video 1 canale audio 100ips embedded Linux OS. Integrati in HFVMS & WINPAK & MAXPRO VMS
| HRDP4D50X | DVR H264 HRDP 4CH VID WEB DVD 100IPS CIF 500GB IR | Videoregistratore digitale H264, 4 Ingressi, 100IPS@CIF, HDD 500 Gb, WEB Server integrato, masterizzatore DVD-RW, 2xUSB port per esportazione filmati, telemetria multiprotocollo, compatibili con SW MAXPRO VMS, WINPAK, HFVMS e HFRVS, | Il videoregistratore digitale (DVR) HRDP H.264 garantisce immagini video chiare e nitide utilizzando una compressione video H.264 e una velocità di registrazione elevata (immagini al secondo). Il DVR HRDP supporta un set di funzioni paragonabile a quello di molti videoregistratori digitali integrati di alto livello ma a un prezzo realmente competitivo. Con una velocità di registrazione che raggiunge le 200 immagini al secondo (PAL), il DVR HRDP offre una serie di funzionalità di registrazione di alto livello, quali pannello frontale di facile utilizzo, controllo mediante mouse, telecomando a infrarossi, procedure guidate per una configurazione semplice e veloce del DVR, motori di ricerca grafici per facilitare il ritrovamento delle prove video, unità DVD-RW interna e 2 porte USB per la copia delle prove su supporti portatili. Il DVR HRDP consente la registrazione continua, la registrazione di eventi e una combinazione di entrambi i tipi di registrazione ed è configurabile per canale. Quando rileva un movimento, il DVR HRDP può aumentare automaticamente la velocità di registrazione per acquisire dettagli aggiuntivi della scena in movimento. Quando si salvano i video clip su un supporto portatile, ciascun filmato comprende anche un programma di visualizzazione in formato Exe per evitare di dover installare un diverso programma di visualizzazione sul PC utilizzato per rivedere le immagini. È possibile impostare notifiche via e-mail per avvisare l'amministratore del sistema di condizioni relative allo stato di funzionamento del DVR e allo stato del sito in occasione del rilevamento di movimento o in caso di attività del sensore. Gli amministratori del sistema e altri client DVR possono accedere in remoto al DVR HRDP utilizzando un PC tramite un Web browser o il potente sofware remoto incluso in ogni DVR HRDP. Il software remoto consente all'amministratore di configurare, aggiornare e far funzionare il DVR da una postazione centrale. La configurazione dei DVR remoti e lo scaricamento degli aggiornamenti del software da una postazione centrale consente di risparmiare tempo e denaro riducendo l'esigenza di interventi periodici in sede. Gli operatori di sistema possono disporre di privilegi individuali abilitati o meno per le funzioni quali visualizzazione in modalità live, riproduzione, backup e controllo PTZ. Una volta individuate le prove video, l’utente può salvare i video clip sul PC e/o su supporti portatili, quali ad esempio penne USB, utilizzando un software remoto. Caratteristiche principali • 4, 8 o 16 ingressi video in looping • 4 ingressi audio, 1 uscita audio • Registrazione continua durante la riproduzione e la trasmissione a un sito remoto • Comandi del pannello frontale tramite mouse (non incluso) • Unità DVD-RW integrata e 2 porte USB 2.0 • Velocità di registrazione fino a 200 immagini al secondo (CIF) per 8 e 16 ingressi video • Velocità di registrazione fino a 100 immagini al secondo (CIF) per 4 ingressi video • Controllo PTZ per telecamere dome, con una vasta gamma di protocolli • Diversi motori di ricerca (data/ora, evento, ricerca rapida) • Accesso remoto tramite Web browser, LAN/WAN (scheda di rete interna) e DSL (software ad accesso remoto incluso) • Autodiagnostica con notifica automatica, incluso il protocollo S.M.A.R.T. per unità disco rigido • Potente compressione video H.264 • Telecomando a infrarossi • Sistema operativo Linux integrato in una memoria flash Caratteristiche Software remoto N. massimo di sessioni per registratore HRDP 4 connessioni simultanee Amministrazione, configurazione, visualizzazione in modalità live e ricerca 1 sessione Utenti che visualizzano video in modalità live e riproducono filmati video 2 sessioni Superiore con controllo PTZ 1 alla volta per il controllo PTZ Compatibilità Microsoft Windows XP, Vista, Windows 7. Per ulteriori informazioni, vedere il manuale di utilizzo del DVR HRDP. Registratore Standard video NTSC o PAL Formato di visualizzazione video 400 IPS (PAL) Impostazioni video per telecamera Luminosità, contrasto e colore Algoritmo di compressione per la registrazione e la trasmissione H.264 Modalità di registrazione (FIFO) Buffer continuo Capacità di registrazione Capacità massima dell'unità disco rigido di 1 TB. Vedere la sezione "Ordinazione" per ulteriori dettagli. Impostazioni risoluzione video CIF: 352 x 288 pixels, 2CIF: 704 x 288 pixels, 4CIF: 704 x 576 pixels Velocità di registrazione: (globale) Fino a 200 ips (CIF), Fino a 100 ips (2CIF), Fino a 50 ips (4CIF) Rilevamento di motion video (VMD): Sensibilità e area di rilevazione della zona configurabili Registrazione eventi e segnalazioni Tramite l'ingresso - Contatti di ingresso allarme e movimento. Segnalazione tramite contatti di uscita allarme, notifica via e-mail Supporti rimovibili: DVD-RW integrato e 2 porte USB Snapshot Immagine fissa: Formato di file JPG tramite RAS Comandi del pannello frontale: Funzionamento intuitivo attraverso il telecomando a infrarossi Client NTP Temporizzazione sincronizzata con i server NTP Gestione TCP-IP: Immissione IP manuale o tramite DHCP Configurazione numero di porta: Immissioni singole per porta remota e porta Web Supporto protocolli PTZ Supporto per un massimo di 60 protocolli PTZ Lingue supportate Italiano, inglese, francese, tedesco, olandese, spagnolo, portoghese Collegamenti Ingressi video 4, 8 o 16 - In looping, BNC 1 Vp-p @ 75 Ohm, auto terminati Uscita video Uscita principale (BNC e VGA) e uscita spot (BNC) Ingresso/Uscita audio Ingresso audio RCA a 4 canali/Uscita audio RCA a 1 canale Ingressi di allarme (sensore): 4, 8 o 16 ingressi sensori (contatti NA/NC selezionabili) Uscite di controllo: 4 uscite di controllo/relè Porte seriali :1 - RS232, 2 - USB (2.0), 1 - RS485 Supporto memoria interno: HDDs SATA Rete: Scheda di rete integrata 10/100 NIC (TCP/IP, DHCP, DDNS) Elettriche Tensione di ingresso Alimentatore esterno_110 ~ 230 VCA, 1,75 ~ 0,85 A, 47-63 Hz Consumo energetico 153 Watt Meccaniche Dimensioni (L x H x P): 400 mm x 400 mm x 88 mm Peso Unità: 8,2 kg, Spedizione: 10 kg Costruzione Alloggiamento: Telaio in acciaio Finitura: Colorazione nero opaco Ambientali Temperatura In esercizio:da 0° C a 40° C Immagazzinamento: da 0° C a 40° C Umidità relativa da 0% a 90%, senza condensa Normative Emissioni EN55022:2006 (Classe B) FCC Parte 5:2009, Sottosezione B, Classe B Immunità EN50130-4:1995/A1:1998/A2:2003 Sicurezza IEC 60950-1:2005 Seconda edizione | 1450
| HRDP4D1T0X | DVR H264 HRDP 4CH VID WEB DVD 200IPS CIF 1TB IR | Videoregistratore digitale H264, 4 Ingressi, 100IPS@CIF, HDD 1 Tb, WEB Server integrato, masterizzatore DVD-RW, 2xUSB port per esportazione filmati, telemetria multiprotocollo, compatibili con SW MAXPRO VMS, WINPAK, HFVMS e HFRVS, | Il videoregistratore digitale (DVR) HRDP H.264 garantisce immagini video chiare e nitide utilizzando una compressione video H.264 e una velocità di registrazione elevata (immagini al secondo). Il DVR HRDP supporta un set di funzioni paragonabile a quello di molti videoregistratori digitali integrati di alto livello ma a un prezzo realmente competitivo. Con una velocità di registrazione che raggiunge le 200 immagini al secondo (PAL), il DVR HRDP offre una serie di funzionalità di registrazione di alto livello, quali pannello frontale di facile utilizzo, controllo mediante mouse, telecomando a infrarossi, procedure guidate per una configurazione semplice e veloce del DVR, motori di ricerca grafici per facilitare il ritrovamento delle prove video, unità DVD-RW interna e 2 porte USB per la copia delle prove su supporti portatili. Il DVR HRDP consente la registrazione continua, la registrazione di eventi e una combinazione di entrambi i tipi di registrazione ed è configurabile per canale. Quando rileva un movimento, il DVR HRDP può aumentare automaticamente la velocità di registrazione per acquisire dettagli aggiuntivi della scena in movimento. Quando si salvano i video clip su un supporto portatile, ciascun filmato comprende anche un programma di visualizzazione in formato Exe per evitare di dover installare un diverso programma di visualizzazione sul PC utilizzato per rivedere le immagini. È possibile impostare notifiche via e-mail per avvisare l'amministratore del sistema di condizioni relative allo stato di funzionamento del DVR e allo stato del sito in occasione del rilevamento di movimento o in caso di attività del sensore. Gli amministratori del sistema e altri client DVR possono accedere in remoto al DVR HRDP utilizzando un PC tramite un Web browser o il potente sofware remoto incluso in ogni DVR HRDP. Il software remoto consente all'amministratore di configurare, aggiornare e far funzionare il DVR da una postazione centrale. La configurazione dei DVR remoti e lo scaricamento degli aggiornamenti del software da una postazione centrale consente di risparmiare tempo e denaro riducendo l'esigenza di interventi periodici in sede. Gli operatori di sistema possono disporre di privilegi individuali abilitati o meno per le funzioni quali visualizzazione in modalità live, riproduzione, backup e controllo PTZ. Una volta individuate le prove video, l’utente può salvare i video clip sul PC e/o su supporti portatili, quali ad esempio penne USB, utilizzando un software remoto. Caratteristiche principali • 4, 8 o 16 ingressi video in looping • 4 ingressi audio, 1 uscita audio • Registrazione continua durante la riproduzione e la trasmissione a un sito remoto • Comandi del pannello frontale tramite mouse (non incluso) • Unità DVD-RW integrata e 2 porte USB 2.0 • Velocità di registrazione fino a 200 immagini al secondo (CIF) per 8 e 16 ingressi video • Velocità di registrazione fino a 100 immagini al secondo (CIF) per 4 ingressi video • Controllo PTZ per telecamere dome, con una vasta gamma di protocolli • Diversi motori di ricerca (data/ora, evento, ricerca rapida) • Accesso remoto tramite Web browser, LAN/WAN (scheda di rete interna) e DSL (software ad accesso remoto incluso) • Autodiagnostica con notifica automatica, incluso il protocollo S.M.A.R.T. per unità disco rigido • Potente compressione video H.264 • Telecomando a infrarossi • Sistema operativo Linux integrato in una memoria flash Caratteristiche Software remoto N. massimo di sessioni per registratore HRDP 4 connessioni simultanee Amministrazione, configurazione, visualizzazione in modalità live e ricerca 1 sessione Utenti che visualizzano video in modalità live e riproducono filmati video 2 sessioni Superiore con controllo PTZ 1 alla volta per il controllo PTZ Compatibilità Microsoft Windows XP, Vista, Windows 7. Per ulteriori informazioni, vedere il manuale di utilizzo del DVR HRDP. Registratore Standard video NTSC o PAL Formato di visualizzazione video 400 IPS (PAL) Impostazioni video per telecamera Luminosità, contrasto e colore Algoritmo di compressione per la registrazione e la trasmissione H.264 Modalità di registrazione (FIFO) Buffer continuo Capacità di registrazione Capacità massima dell'unità disco rigido di 1 TB. Vedere la sezione "Ordinazione" per ulteriori dettagli. Impostazioni risoluzione video CIF: 352 x 288 pixels, 2CIF: 704 x 288 pixels, 4CIF: 704 x 576 pixels Velocità di registrazione: (globale) Fino a 200 ips (CIF), Fino a 100 ips (2CIF), Fino a 50 ips (4CIF) Rilevamento di motion video (VMD): Sensibilità e area di rilevazione della zona configurabili Registrazione eventi e segnalazioni Tramite l'ingresso - Contatti di ingresso allarme e movimento. Segnalazione tramite contatti di uscita allarme, notifica via e-mail Supporti rimovibili: DVD-RW integrato e 2 porte USB Snapshot Immagine fissa: Formato di file JPG tramite RAS Comandi del pannello frontale: Funzionamento intuitivo attraverso il telecomando a infrarossi Client NTP Temporizzazione sincronizzata con i server NTP Gestione TCP-IP: Immissione IP manuale o tramite DHCP Configurazione numero di porta: Immissioni singole per porta remota e porta Web Supporto protocolli PTZ Supporto per un massimo di 60 protocolli PTZ Lingue supportate Italiano, inglese, francese, tedesco, olandese, spagnolo, portoghese Collegamenti Ingressi video 4, 8 o 16 - In looping, BNC 1 Vp-p @ 75 Ohm, auto terminati Uscita video Uscita principale (BNC e VGA) e uscita spot (BNC) Ingresso/Uscita audio Ingresso audio RCA a 4 canali/Uscita audio RCA a 1 canale Ingressi di allarme (sensore): 4, 8 o 16 ingressi sensori (contatti NA/NC selezionabili) Uscite di controllo: 4 uscite di controllo/relè Porte seriali :1 - RS232, 2 - USB (2.0), 1 - RS485 Supporto memoria interno: HDDs SATA Rete: Scheda di rete integrata 10/100 NIC (TCP/IP, DHCP, DDNS) Elettriche Tensione di ingresso Alimentatore esterno_110 ~ 230 VCA, 1,75 ~ 0,85 A, 47-63 Hz Consumo energetico 153 Watt Meccaniche Dimensioni (L x H x P): 400 mm x 400 mm x 88 mm Peso Unità: 8,2 kg, Spedizione: 10 kg Costruzione Alloggiamento: Telaio in acciaio Finitura: Colorazione nero opaco Ambientali Temperatura In esercizio:da 0° C a 40° C Immagazzinamento: da 0° C a 40° C Umidità relativa da 0% a 90%, senza condensa Normative Emissioni EN55022:2006 (Classe B) FCC Parte 5:2009, Sottosezione B, Classe B Immunità EN50130-4:1995/A1:1998/A2:2003 Sicurezza IEC 60950-1:2005 Seconda edizione | 1850
DVRs H264 8 canali video 1 canale audio 200ips embedded Linux OS. Integrati in HFVMS & WINPAK & MAXPRO VMS
| HRDP8D50X | DVR H264 HRDP 8CH VID WEB DVD 200IPS CIF 500GB IR | Videoregistratore digitale H264, 8 Ingressi, 200IPS@CIF, HDD 500 Gb, WEB Server integrato, masterizzatore DVD-RW, 2xUSB port per esportazione filmati, telemetria multiprotocollo, compatibili con SW MAXPRO VMS, WIN PAK, HFVMS e HFRVS, | Il videoregistratore digitale (DVR) HRDP H.264 garantisce immagini video chiare e nitide utilizzando una compressione video H.264 e una velocità di registrazione elevata (immagini al secondo). Il DVR HRDP supporta un set di funzioni paragonabile a quello di molti videoregistratori digitali integrati di alto livello ma a un prezzo realmente competitivo. Con una velocità di registrazione che raggiunge le 200 immagini al secondo (PAL), il DVR HRDP offre una serie di funzionalità di registrazione di alto livello, quali pannello frontale di facile utilizzo, controllo mediante mouse, telecomando a infrarossi, procedure guidate per una configurazione semplice e veloce del DVR, motori di ricerca grafici per facilitare il ritrovamento delle prove video, unità DVD-RW interna e 2 porte USB per la copia delle prove su supporti portatili. Il DVR HRDP consente la registrazione continua, la registrazione di eventi e una combinazione di entrambi i tipi di registrazione ed è configurabile per canale. Quando rileva un movimento, il DVR HRDP può aumentare automaticamente la velocità di registrazione per acquisire dettagli aggiuntivi della scena in movimento. Quando si salvano i video clip su un supporto portatile, ciascun filmato comprende anche un programma di visualizzazione in formato Exe per evitare di dover installare un diverso programma di visualizzazione sul PC utilizzato per rivedere le immagini. È possibile impostare notifiche via e-mail per avvisare l'amministratore del sistema di condizioni relative allo stato di funzionamento del DVR e allo stato del sito in occasione del rilevamento di movimento o in caso di attività del sensore. Gli amministratori del sistema e altri client DVR possono accedere in remoto al DVR HRDP utilizzando un PC tramite un Web browser o il potente sofware remoto incluso in ogni DVR HRDP. Il software remoto consente all'amministratore di configurare, aggiornare e far funzionare il DVR da una postazione centrale. La configurazione dei DVR remoti e lo scaricamento degli aggiornamenti del software da una postazione centrale consente di risparmiare tempo e denaro riducendo l'esigenza di interventi periodici in sede. Gli operatori di sistema possono disporre di privilegi individuali abilitati o meno per le funzioni quali visualizzazione in modalità live, riproduzione, backup e controllo PTZ. Una volta individuate le prove video, l’utente può salvare i video clip sul PC e/o su supporti portatili, quali ad esempio penne USB, utilizzando un software remoto. Caratteristiche principali • 4, 8 o 16 ingressi video in looping • 4 ingressi audio, 1 uscita audio • Registrazione continua durante la riproduzione e la trasmissione a un sito remoto • Comandi del pannello frontale tramite mouse (non incluso) • Unità DVD-RW integrata e 2 porte USB 2.0 • Velocità di registrazione fino a 200 immagini al secondo (CIF) per 8 e 16 ingressi video • Velocità di registrazione fino a 100 immagini al secondo (CIF) per 4 ingressi video • Controllo PTZ per telecamere dome, con una vasta gamma di protocolli • Diversi motori di ricerca (data/ora, evento, ricerca rapida) • Accesso remoto tramite Web browser, LAN/WAN (scheda di rete interna) e DSL (software ad accesso remoto incluso) • Autodiagnostica con notifica automatica, incluso il protocollo S.M.A.R.T. per unità disco rigido • Potente compressione video H.264 • Telecomando a infrarossi • Sistema operativo Linux integrato in una memoria flash Caratteristiche Software remoto N. massimo di sessioni per registratore HRDP 4 connessioni simultanee Amministrazione, configurazione, visualizzazione in modalità live e ricerca 1 sessione Utenti che visualizzano video in modalità live e riproducono filmati video 2 sessioni Superiore con controllo PTZ 1 alla volta per il controllo PTZ Compatibilità Microsoft Windows XP, Vista, Windows 7. Per ulteriori informazioni, vedere il manuale di utilizzo del DVR HRDP. Registratore Standard video NTSC o PAL Formato di visualizzazione video 400 IPS (PAL) Impostazioni video per telecamera Luminosità, contrasto e colore Algoritmo di compressione per la registrazione e la trasmissione H.264 Modalità di registrazione (FIFO) Buffer continuo Capacità di registrazione Capacità massima dell'unità disco rigido di 1 TB. Vedere la sezione "Ordinazione" per ulteriori dettagli. Impostazioni risoluzione video CIF: 352 x 288 pixels, 2CIF: 704 x 288 pixels, 4CIF: 704 x 576 pixels Velocità di registrazione: (globale) Fino a 200 ips (CIF), Fino a 100 ips (2CIF), Fino a 50 ips (4CIF) Rilevamento di motion video (VMD): Sensibilità e area di rilevazione della zona configurabili Registrazione eventi e segnalazioni Tramite l'ingresso - Contatti di ingresso allarme e movimento. Segnalazione tramite contatti di uscita allarme, notifica via e-mail Supporti rimovibili: DVD-RW integrato e 2 porte USB Snapshot Immagine fissa: Formato di file JPG tramite RAS Comandi del pannello frontale: Funzionamento intuitivo attraverso il telecomando a infrarossi Client NTP Temporizzazione sincronizzata con i server NTP Gestione TCP-IP: Immissione IP manuale o tramite DHCP Configurazione numero di porta: Immissioni singole per porta remota e porta Web Supporto protocolli PTZ Supporto per un massimo di 60 protocolli PTZ Lingue supportate Italiano, inglese, francese, tedesco, olandese, spagnolo, portoghese Collegamenti Ingressi video 4, 8 o 16 - In looping, BNC 1 Vp-p @ 75 Ohm, auto terminati Uscita video Uscita principale (BNC e VGA) e uscita spot (BNC) Ingresso/Uscita audio Ingresso audio RCA a 4 canali/Uscita audio RCA a 1 canale Ingressi di allarme (sensore): 4, 8 o 16 ingressi sensori (contatti NA/NC selezionabili) Uscite di controllo: 4 uscite di controllo/relè Porte seriali :1 - RS232, 2 - USB (2.0), 1 - RS485 Supporto memoria interno: HDDs SATA Rete: Scheda di rete integrata 10/100 NIC (TCP/IP, DHCP, DDNS) Elettriche Tensione di ingresso Alimentatore esterno_110 ~ 230 VCA, 1,75 ~ 0,85 A, 47-63 Hz Consumo energetico 153 Watt Meccaniche Dimensioni (L x H x P): 400 mm x 400 mm x 88 mm Peso Unità: 8,2 kg, Spedizione: 10 kg Costruzione Alloggiamento: Telaio in acciaio Finitura: Colorazione nero opaco Ambientali Temperatura In esercizio:da 0° C a 40° C Immagazzinamento: da 0° C a 40° C Umidità relativa da 0% a 90%, senza condensa Normative Emissioni EN55022:2006 (Classe B) FCC Parte 5:2009, Sottosezione B, Classe B Immunità EN50130-4:1995/A1:1998/A2:2003 Sicurezza IEC 60950-1:2005 Seconda edizione | 2550
| HRDP8D1T0X | DVR H264 HRDP 8CH VID WEB DVD 200IPS CIF 1TB IR | Videoregistratore digitale H264, 8 Ingressi, 200IPS@CIF, HDD 1 Tb, WEB Server integrato, masterizzatore DVD-RW, 2xUSB port per esportazione filmati, telemetria multiprotocollo, compatibili con SW MAXPRO VMS, WIN PAK, HFVMS e HFRVS, | Il videoregistratore digitale (DVR) HRDP H.264 garantisce immagini video chiare e nitide utilizzando una compressione video H.264 e una velocità di registrazione elevata (immagini al secondo). Il DVR HRDP supporta un set di funzioni paragonabile a quello di molti videoregistratori digitali integrati di alto livello ma a un prezzo realmente competitivo. Con una velocità di registrazione che raggiunge le 200 immagini al secondo (PAL), il DVR HRDP offre una serie di funzionalità di registrazione di alto livello, quali pannello frontale di facile utilizzo, controllo mediante mouse, telecomando a infrarossi, procedure guidate per una configurazione semplice e veloce del DVR, motori di ricerca grafici per facilitare il ritrovamento delle prove video, unità DVD-RW interna e 2 porte USB per la copia delle prove su supporti portatili. Il DVR HRDP consente la registrazione continua, la registrazione di eventi e una combinazione di entrambi i tipi di registrazione ed è configurabile per canale. Quando rileva un movimento, il DVR HRDP può aumentare automaticamente la velocità di registrazione per acquisire dettagli aggiuntivi della scena in movimento. Quando si salvano i video clip su un supporto portatile, ciascun filmato comprende anche un programma di visualizzazione in formato Exe per evitare di dover installare un diverso programma di visualizzazione sul PC utilizzato per rivedere le immagini. È possibile impostare notifiche via e-mail per avvisare l'amministratore del sistema di condizioni relative allo stato di funzionamento del DVR e allo stato del sito in occasione del rilevamento di movimento o in caso di attività del sensore. Gli amministratori del sistema e altri client DVR possono accedere in remoto al DVR HRDP utilizzando un PC tramite un Web browser o il potente sofware remoto incluso in ogni DVR HRDP. Il software remoto consente all'amministratore di configurare, aggiornare e far funzionare il DVR da una postazione centrale. La configurazione dei DVR remoti e lo scaricamento degli aggiornamenti del software da una postazione centrale consente di risparmiare tempo e denaro riducendo l'esigenza di interventi periodici in sede. Gli operatori di sistema possono disporre di privilegi individuali abilitati o meno per le funzioni quali visualizzazione in modalità live, riproduzione, backup e controllo PTZ. Una volta individuate le prove video, l’utente può salvare i video clip sul PC e/o su supporti portatili, quali ad esempio penne USB, utilizzando un software remoto. Caratteristiche principali • 4, 8 o 16 ingressi video in looping • 4 ingressi audio, 1 uscita audio • Registrazione continua durante la riproduzione e la trasmissione a un sito remoto • Comandi del pannello frontale tramite mouse (non incluso) • Unità DVD-RW integrata e 2 porte USB 2.0 • Velocità di registrazione fino a 200 immagini al secondo (CIF) per 8 e 16 ingressi video • Velocità di registrazione fino a 100 immagini al secondo (CIF) per 4 ingressi video • Controllo PTZ per telecamere dome, con una vasta gamma di protocolli • Diversi motori di ricerca (data/ora, evento, ricerca rapida) • Accesso remoto tramite Web browser, LAN/WAN (scheda di rete interna) e DSL (software ad accesso remoto incluso) • Autodiagnostica con notifica automatica, incluso il protocollo S.M.A.R.T. per unità disco rigido • Potente compressione video H.264 • Telecomando a infrarossi • Sistema operativo Linux integrato in una memoria flash Caratteristiche Software remoto N. massimo di sessioni per registratore HRDP 4 connessioni simultanee Amministrazione, configurazione, visualizzazione in modalità live e ricerca 1 sessione Utenti che visualizzano video in modalità live e riproducono filmati video 2 sessioni Superiore con controllo PTZ 1 alla volta per il controllo PTZ Compatibilità Microsoft Windows XP, Vista, Windows 7. Per ulteriori informazioni, vedere il manuale di utilizzo del DVR HRDP. Registratore Standard video NTSC o PAL Formato di visualizzazione video 400 IPS (PAL) Impostazioni video per telecamera Luminosità, contrasto e colore Algoritmo di compressione per la registrazione e la trasmissione H.264 Modalità di registrazione (FIFO) Buffer continuo Capacità di registrazione Capacità massima dell'unità disco rigido di 1 TB. Vedere la sezione "Ordinazione" per ulteriori dettagli. Impostazioni risoluzione video CIF: 352 x 288 pixels, 2CIF: 704 x 288 pixels, 4CIF: 704 x 576 pixels Velocità di registrazione: (globale) Fino a 200 ips (CIF), Fino a 100 ips (2CIF), Fino a 50 ips (4CIF) Rilevamento di motion video (VMD): Sensibilità e area di rilevazione della zona configurabili Registrazione eventi e segnalazioni Tramite l'ingresso - Contatti di ingresso allarme e movimento. Segnalazione tramite contatti di uscita allarme, notifica via e-mail Supporti rimovibili: DVD-RW integrato e 2 porte USB Snapshot Immagine fissa: Formato di file JPG tramite RAS Comandi del pannello frontale: Funzionamento intuitivo attraverso il telecomando a infrarossi Client NTP Temporizzazione sincronizzata con i server NTP Gestione TCP-IP: Immissione IP manuale o tramite DHCP Configurazione numero di porta: Immissioni singole per porta remota e porta Web Supporto protocolli PTZ Supporto per un massimo di 60 protocolli PTZ Lingue supportate Italiano, inglese, francese, tedesco, olandese, spagnolo, portoghese Collegamenti Ingressi video 4, 8 o 16 - In looping, BNC 1 Vp-p @ 75 Ohm, auto terminati Uscita video Uscita principale (BNC e VGA) e uscita spot (BNC) Ingresso/Uscita audio Ingresso audio RCA a 4 canali/Uscita audio RCA a 1 canale Ingressi di allarme (sensore): 4, 8 o 16 ingressi sensori (contatti NA/NC selezionabili) Uscite di controllo: 4 uscite di controllo/relè Porte seriali :1 - RS232, 2 - USB (2.0), 1 - RS485 Supporto memoria interno: HDDs SATA Rete: Scheda di rete integrata 10/100 NIC (TCP/IP, DHCP, DDNS) Elettriche Tensione di ingresso Alimentatore esterno_110 ~ 230 VCA, 1,75 ~ 0,85 A, 47-63 Hz Consumo energetico 153 Watt Meccaniche Dimensioni (L x H x P): 400 mm x 400 mm x 88 mm Peso Unità: 8,2 kg, Spedizione: 10 kg Costruzione Alloggiamento: Telaio in acciaio Finitura: Colorazione nero opaco Ambientali Temperatura In esercizio:da 0° C a 40° C Immagazzinamento: da 0° C a 40° C Umidità relativa da 0% a 90%, senza condensa Normative Emissioni EN55022:2006 (Classe B) FCC Parte 5:2009, Sottosezione B, Classe B Immunità EN50130-4:1995/A1:1998/A2:2003 Sicurezza IEC 60950-1:2005 Seconda edizione | 2710
| HRDP8D2T0X | DVR H264 HRDP 8CH VID WEB DVD 200IPS CIF 2TB IR | Videoregistratore digitale H264, 8 Ingressi, 200IPS@CIF, HDD 2 Tb, WEB Server integrato, masterizzatore DVD-RW, 2xUSB port per esportazione filmati, telemetria multiprotocollo, compatibili con SW MAXPRO VMS, WIN PAK, HFVMS e HFRVS, | Il videoregistratore digitale (DVR) HRDP H.264 garantisce immagini video chiare e nitide utilizzando una compressione video H.264 e una velocità di registrazione elevata (immagini al secondo). Il DVR HRDP supporta un set di funzioni paragonabile a quello di molti videoregistratori digitali integrati di alto livello ma a un prezzo realmente competitivo. Con una velocità di registrazione che raggiunge le 200 immagini al secondo (PAL), il DVR HRDP offre una serie di funzionalità di registrazione di alto livello, quali pannello frontale di facile utilizzo, controllo mediante mouse, telecomando a infrarossi, procedure guidate per una configurazione semplice e veloce del DVR, motori di ricerca grafici per facilitare il ritrovamento delle prove video, unità DVD-RW interna e 2 porte USB per la copia delle prove su supporti portatili. Il DVR HRDP consente la registrazione continua, la registrazione di eventi e una combinazione di entrambi i tipi di registrazione ed è configurabile per canale. Quando rileva un movimento, il DVR HRDP può aumentare automaticamente la velocità di registrazione per acquisire dettagli aggiuntivi della scena in movimento. Quando si salvano i video clip su un supporto portatile, ciascun filmato comprende anche un programma di visualizzazione in formato Exe per evitare di dover installare un diverso programma di visualizzazione sul PC utilizzato per rivedere le immagini. È possibile impostare notifiche via e-mail per avvisare l'amministratore del sistema di condizioni relative allo stato di funzionamento del DVR e allo stato del sito in occasione del rilevamento di movimento o in caso di attività del sensore. Gli amministratori del sistema e altri client DVR possono accedere in remoto al DVR HRDP utilizzando un PC tramite un Web browser o il potente sofware remoto incluso in ogni DVR HRDP. Il software remoto consente all'amministratore di configurare, aggiornare e far funzionare il DVR da una postazione centrale. La configurazione dei DVR remoti e lo scaricamento degli aggiornamenti del software da una postazione centrale consente di risparmiare tempo e denaro riducendo l'esigenza di interventi periodici in sede. Gli operatori di sistema possono disporre di privilegi individuali abilitati o meno per le funzioni quali visualizzazione in modalità live, riproduzione, backup e controllo PTZ. Una volta individuate le prove video, l’utente può salvare i video clip sul PC e/o su supporti portatili, quali ad esempio penne USB, utilizzando un software remoto. Caratteristiche principali • 4, 8 o 16 ingressi video in looping • 4 ingressi audio, 1 uscita audio • Registrazione continua durante la riproduzione e la trasmissione a un sito remoto • Comandi del pannello frontale tramite mouse (non incluso) • Unità DVD-RW integrata e 2 porte USB 2.0 • Velocità di registrazione fino a 200 immagini al secondo (CIF) per 8 e 16 ingressi video • Velocità di registrazione fino a 100 immagini al secondo (CIF) per 4 ingressi video • Controllo PTZ per telecamere dome, con una vasta gamma di protocolli • Diversi motori di ricerca (data/ora, evento, ricerca rapida) • Accesso remoto tramite Web browser, LAN/WAN (scheda di rete interna) e DSL (software ad accesso remoto incluso) • Autodiagnostica con notifica automatica, incluso il protocollo S.M.A.R.T. per unità disco rigido • Potente compressione video H.264 • Telecomando a infrarossi • Sistema operativo Linux integrato in una memoria flash Caratteristiche Software remoto N. massimo di sessioni per registratore HRDP 4 connessioni simultanee Amministrazione, configurazione, visualizzazione in modalità live e ricerca 1 sessione Utenti che visualizzano video in modalità live e riproducono filmati video 2 sessioni Superiore con controllo PTZ 1 alla volta per il controllo PTZ Compatibilità Microsoft Windows XP, Vista, Windows 7. Per ulteriori informazioni, vedere il manuale di utilizzo del DVR HRDP. Registratore Standard video NTSC o PAL Formato di visualizzazione video 400 IPS (PAL) Impostazioni video per telecamera Luminosità, contrasto e colore Algoritmo di compressione per la registrazione e la trasmissione H.264 Modalità di registrazione (FIFO) Buffer continuo Capacità di registrazione Capacità massima dell'unità disco rigido di 1 TB. Vedere la sezione "Ordinazione" per ulteriori dettagli. Impostazioni risoluzione video CIF: 352 x 288 pixels, 2CIF: 704 x 288 pixels, 4CIF: 704 x 576 pixels Velocità di registrazione: (globale) Fino a 200 ips (CIF), Fino a 100 ips (2CIF), Fino a 50 ips (4CIF) Rilevamento di motion video (VMD): Sensibilità e area di rilevazione della zona configurabili Registrazione eventi e segnalazioni Tramite l'ingresso - Contatti di ingresso allarme e movimento. Segnalazione tramite contatti di uscita allarme, notifica via e-mail Supporti rimovibili: DVD-RW integrato e 2 porte USB Snapshot Immagine fissa: Formato di file JPG tramite RAS Comandi del pannello frontale: Funzionamento intuitivo attraverso il telecomando a infrarossi Client NTP Temporizzazione sincronizzata con i server NTP Gestione TCP-IP: Immissione IP manuale o tramite DHCP Configurazione numero di porta: Immissioni singole per porta remota e porta Web Supporto protocolli PTZ Supporto per un massimo di 60 protocolli PTZ Lingue supportate Italiano, inglese, francese, tedesco, olandese, spagnolo, portoghese Collegamenti Ingressi video 4, 8 o 16 - In looping, BNC 1 Vp-p @ 75 Ohm, auto terminati Uscita video Uscita principale (BNC e VGA) e uscita spot (BNC) Ingresso/Uscita audio Ingresso audio RCA a 4 canali/Uscita audio RCA a 1 canale Ingressi di allarme (sensore): 4, 8 o 16 ingressi sensori (contatti NA/NC selezionabili) Uscite di controllo: 4 uscite di controllo/relè Porte seriali :1 - RS232, 2 - USB (2.0), 1 - RS485 Supporto memoria interno: HDDs SATA Rete: Scheda di rete integrata 10/100 NIC (TCP/IP, DHCP, DDNS) Elettriche Tensione di ingresso Alimentatore esterno_110 ~ 230 VCA, 1,75 ~ 0,85 A, 47-63 Hz Consumo energetico 153 Watt Meccaniche Dimensioni (L x H x P): 400 mm x 400 mm x 88 mm Peso Unità: 8,2 kg, Spedizione: 10 kg Costruzione Alloggiamento: Telaio in acciaio Finitura: Colorazione nero opaco Ambientali Temperatura In esercizio:da 0° C a 40° C Immagazzinamento: da 0° C a 40° C Umidità relativa da 0% a 90%, senza condensa Normative Emissioni EN55022:2006 (Classe B) FCC Parte 5:2009, Sottosezione B, Classe B Immunità EN50130-4:1995/A1:1998/A2:2003 Sicurezza IEC 60950-1:2005 Seconda edizione | 3670
DVRs H264 16 canali video 1 canale audio 200ips embedded Linux OS. Integrati in HFVMS & WINPAK & MAXPRO VMS
| HRDP16D50X | DVR H264 HRDP 16CH VID WEB DVD 200IPS CIF 500GB IR | Videoregistratore digitale H264, 16 Ingressi, 200IPS@CIF, HDD 500 Gb, WEB Server integrato, masterizzatore DVD-RW, 2xUSB port per esportazione filmati, 4 ingressi audio, telemetria multiprotocollo, compatibili con SW MAXPRO VMS, WIN PAK, HFVMS e HFRVS | Il videoregistratore digitale (DVR) HRDP H.264 garantisce immagini video chiare e nitide utilizzando una compressione video H.264 e una velocità di registrazione elevata (immagini al secondo). Il DVR HRDP supporta un set di funzioni paragonabile a quello di molti videoregistratori digitali integrati di alto livello ma a un prezzo realmente competitivo. Con una velocità di registrazione che raggiunge le 200 immagini al secondo (PAL), il DVR HRDP offre una serie di funzionalità di registrazione di alto livello, quali pannello frontale di facile utilizzo, controllo mediante mouse, telecomando a infrarossi, procedure guidate per una configurazione semplice e veloce del DVR, motori di ricerca grafici per facilitare il ritrovamento delle prove video, unità DVD-RW interna e 2 porte USB per la copia delle prove su supporti portatili. Il DVR HRDP consente la registrazione continua, la registrazione di eventi e una combinazione di entrambi i tipi di registrazione ed è configurabile per canale. Quando rileva un movimento, il DVR HRDP può aumentare automaticamente la velocità di registrazione per acquisire dettagli aggiuntivi della scena in movimento. Quando si salvano i video clip su un supporto portatile, ciascun filmato comprende anche un programma di visualizzazione in formato Exe per evitare di dover installare un diverso programma di visualizzazione sul PC utilizzato per rivedere le immagini. È possibile impostare notifiche via e-mail per avvisare l'amministratore del sistema di condizioni relative allo stato di funzionamento del DVR e allo stato del sito in occasione del rilevamento di movimento o in caso di attività del sensore. Gli amministratori del sistema e altri client DVR possono accedere in remoto al DVR HRDP utilizzando un PC tramite un Web browser o il potente sofware remoto incluso in ogni DVR HRDP. Il software remoto consente all'amministratore di configurare, aggiornare e far funzionare il DVR da una postazione centrale. La configurazione dei DVR remoti e lo scaricamento degli aggiornamenti del software da una postazione centrale consente di risparmiare tempo e denaro riducendo l'esigenza di interventi periodici in sede. Gli operatori di sistema possono disporre di privilegi individuali abilitati o meno per le funzioni quali visualizzazione in modalità live, riproduzione, backup e controllo PTZ. Una volta individuate le prove video, l’utente può salvare i video clip sul PC e/o su supporti portatili, quali ad esempio penne USB, utilizzando un software remoto. Caratteristiche principali • 4, 8 o 16 ingressi video in looping • 4 ingressi audio, 1 uscita audio • Registrazione continua durante la riproduzione e la trasmissione a un sito remoto • Comandi del pannello frontale tramite mouse (non incluso) • Unità DVD-RW integrata e 2 porte USB 2.0 • Velocità di registrazione fino a 200 immagini al secondo (CIF) per 8 e 16 ingressi video • Velocità di registrazione fino a 100 immagini al secondo (CIF) per 4 ingressi video • Controllo PTZ per telecamere dome, con una vasta gamma di protocolli • Diversi motori di ricerca (data/ora, evento, ricerca rapida) • Accesso remoto tramite Web browser, LAN/WAN (scheda di rete interna) e DSL (software ad accesso remoto incluso) • Autodiagnostica con notifica automatica, incluso il protocollo S.M.A.R.T. per unità disco rigido • Potente compressione video H.264 • Telecomando a infrarossi • Sistema operativo Linux integrato in una memoria flash Caratteristiche Software remoto N. massimo di sessioni per registratore HRDP 4 connessioni simultanee Amministrazione, configurazione, visualizzazione in modalità live e ricerca 1 sessione Utenti che visualizzano video in modalità live e riproducono filmati video 2 sessioni Superiore con controllo PTZ 1 alla volta per il controllo PTZ Compatibilità Microsoft Windows XP, Vista, Windows 7. Per ulteriori informazioni, vedere il manuale di utilizzo del DVR HRDP. Registratore Standard video NTSC o PAL Formato di visualizzazione video 400 IPS (PAL) Impostazioni video per telecamera Luminosità, contrasto e colore Algoritmo di compressione per la registrazione e la trasmissione H.264 Modalità di registrazione (FIFO) Buffer continuo Capacità di registrazione Capacità massima dell'unità disco rigido di 1 TB. Vedere la sezione "Ordinazione" per ulteriori dettagli. Impostazioni risoluzione video CIF: 352 x 288 pixels, 2CIF: 704 x 288 pixels, 4CIF: 704 x 576 pixels Velocità di registrazione: (globale) Fino a 200 ips (CIF), Fino a 100 ips (2CIF), Fino a 50 ips (4CIF) Rilevamento di motion video (VMD): Sensibilità e area di rilevazione della zona configurabili Registrazione eventi e segnalazioni Tramite l'ingresso - Contatti di ingresso allarme e movimento. Segnalazione tramite contatti di uscita allarme, notifica via e-mail Supporti rimovibili: DVD-RW integrato e 2 porte USB Snapshot Immagine fissa: Formato di file JPG tramite RAS Comandi del pannello frontale: Funzionamento intuitivo attraverso il telecomando a infrarossi Client NTP Temporizzazione sincronizzata con i server NTP Gestione TCP-IP: Immissione IP manuale o tramite DHCP Configurazione numero di porta: Immissioni singole per porta remota e porta Web Supporto protocolli PTZ Supporto per un massimo di 60 protocolli PTZ Lingue supportate Italiano, inglese, francese, tedesco, olandese, spagnolo, portoghese Collegamenti Ingressi video 4, 8 o 16 - In looping, BNC 1 Vp-p @ 75 Ohm, auto terminati Uscita video Uscita principale (BNC e VGA) e uscita spot (BNC) Ingresso/Uscita audio Ingresso audio RCA a 4 canali/Uscita audio RCA a 1 canale Ingressi di allarme (sensore): 4, 8 o 16 ingressi sensori (contatti NA/NC selezionabili) Uscite di controllo: 4 uscite di controllo/relè Porte seriali :1 - RS232, 2 - USB (2.0), 1 - RS485 Supporto memoria interno: HDDs SATA Rete: Scheda di rete integrata 10/100 NIC (TCP/IP, DHCP, DDNS) Elettriche Tensione di ingresso Alimentatore esterno_110 ~ 230 VCA, 1,75 ~ 0,85 A, 47-63 Hz Consumo energetico 153 Watt Meccaniche Dimensioni (L x H x P): 400 mm x 400 mm x 88 mm Peso Unità: 8,2 kg, Spedizione: 10 kg Costruzione Alloggiamento: Telaio in acciaio Finitura: Colorazione nero opaco Ambientali Temperatura In esercizio:da 0° C a 40° C Immagazzinamento: da 0° C a 40° C Umidità relativa da 0% a 90%, senza condensa Normative Emissioni EN55022:2006 (Classe B) FCC Parte 5:2009, Sottosezione B, Classe B Immunità EN50130-4:1995/A1:1998/A2:2003 Sicurezza IEC 60950-1:2005 Seconda edizione | 2740
| HRDP16D1T0X | DVR H264 HRDP 16CH VID WEB DVD 200IPS CIF 1TB IR | Videoregistratore digitale H264, 16 Ingressi, 200IPS@CIF, HDD 1 Tb, WEB Server integrato, masterizzatore DVD-RW, 2xUSB port per esportazione filmati, telemetria multiprotocollo, compatibili con SW MAXPRO VMS, WIN PAK, HFVMS e HFRVS | Il videoregistratore digitale (DVR) HRDP H.264 garantisce immagini video chiare e nitide utilizzando una compressione video H.264 e una velocità di registrazione elevata (immagini al secondo). Il DVR HRDP supporta un set di funzioni paragonabile a quello di molti videoregistratori digitali integrati di alto livello ma a un prezzo realmente competitivo. Con una velocità di registrazione che raggiunge le 200 immagini al secondo (PAL), il DVR HRDP offre una serie di funzionalità di registrazione di alto livello, quali pannello frontale di facile utilizzo, controllo mediante mouse, telecomando a infrarossi, procedure guidate per una configurazione semplice e veloce del DVR, motori di ricerca grafici per facilitare il ritrovamento delle prove video, unità DVD-RW interna e 2 porte USB per la copia delle prove su supporti portatili. Il DVR HRDP consente la registrazione continua, la registrazione di eventi e una combinazione di entrambi i tipi di registrazione ed è configurabile per canale. Quando rileva un movimento, il DVR HRDP può aumentare automaticamente la velocità di registrazione per acquisire dettagli aggiuntivi della scena in movimento. Quando si salvano i video clip su un supporto portatile, ciascun filmato comprende anche un programma di visualizzazione in formato Exe per evitare di dover installare un diverso programma di visualizzazione sul PC utilizzato per rivedere le immagini. È possibile impostare notifiche via e-mail per avvisare l'amministratore del sistema di condizioni relative allo stato di funzionamento del DVR e allo stato del sito in occasione del rilevamento di movimento o in caso di attività del sensore. Gli amministratori del sistema e altri client DVR possono accedere in remoto al DVR HRDP utilizzando un PC tramite un Web browser o il potente sofware remoto incluso in ogni DVR HRDP. Il software remoto consente all'amministratore di configurare, aggiornare e far funzionare il DVR da una postazione centrale. La configurazione dei DVR remoti e lo scaricamento degli aggiornamenti del software da una postazione centrale consente di risparmiare tempo e denaro riducendo l'esigenza di interventi periodici in sede. Gli operatori di sistema possono disporre di privilegi individuali abilitati o meno per le funzioni quali visualizzazione in modalità live, riproduzione, backup e controllo PTZ. Una volta individuate le prove video, l’utente può salvare i video clip sul PC e/o su supporti portatili, quali ad esempio penne USB, utilizzando un software remoto. Caratteristiche principali • 4, 8 o 16 ingressi video in looping • 4 ingressi audio, 1 uscita audio • Registrazione continua durante la riproduzione e la trasmissione a un sito remoto • Comandi del pannello frontale tramite mouse (non incluso) • Unità DVD-RW integrata e 2 porte USB 2.0 • Velocità di registrazione fino a 200 immagini al secondo (CIF) per 8 e 16 ingressi video • Velocità di registrazione fino a 100 immagini al secondo (CIF) per 4 ingressi video • Controllo PTZ per telecamere dome, con una vasta gamma di protocolli • Diversi motori di ricerca (data/ora, evento, ricerca rapida) • Accesso remoto tramite Web browser, LAN/WAN (scheda di rete interna) e DSL (software ad accesso remoto incluso) • Autodiagnostica con notifica automatica, incluso il protocollo S.M.A.R.T. per unità disco rigido • Potente compressione video H.264 • Telecomando a infrarossi • Sistema operativo Linux integrato in una memoria flash Caratteristiche Software remoto N. massimo di sessioni per registratore HRDP 4 connessioni simultanee Amministrazione, configurazione, visualizzazione in modalità live e ricerca 1 sessione Utenti che visualizzano video in modalità live e riproducono filmati video 2 sessioni Superiore con controllo PTZ 1 alla volta per il controllo PTZ Compatibilità Microsoft Windows XP, Vista, Windows 7. Per ulteriori informazioni, vedere il manuale di utilizzo del DVR HRDP. Registratore Standard video NTSC o PAL Formato di visualizzazione video 400 IPS (PAL) Impostazioni video per telecamera Luminosità, contrasto e colore Algoritmo di compressione per la registrazione e la trasmissione H.264 Modalità di registrazione (FIFO) Buffer continuo Capacità di registrazione Capacità massima dell'unità disco rigido di 1 TB. Vedere la sezione "Ordinazione" per ulteriori dettagli. Impostazioni risoluzione video CIF: 352 x 288 pixels, 2CIF: 704 x 288 pixels, 4CIF: 704 x 576 pixels Velocità di registrazione: (globale) Fino a 200 ips (CIF), Fino a 100 ips (2CIF), Fino a 50 ips (4CIF) Rilevamento di motion video (VMD): Sensibilità e area di rilevazione della zona configurabili Registrazione eventi e segnalazioni Tramite l'ingresso - Contatti di ingresso allarme e movimento. Segnalazione tramite contatti di uscita allarme, notifica via e-mail Supporti rimovibili: DVD-RW integrato e 2 porte USB Snapshot Immagine fissa: Formato di file JPG tramite RAS Comandi del pannello frontale: Funzionamento intuitivo attraverso il telecomando a infrarossi Client NTP Temporizzazione sincronizzata con i server NTP Gestione TCP-IP: Immissione IP manuale o tramite DHCP Configurazione numero di porta: Immissioni singole per porta remota e porta Web Supporto protocolli PTZ Supporto per un massimo di 60 protocolli PTZ Lingue supportate Italiano, inglese, francese, tedesco, olandese, spagnolo, portoghese Collegamenti Ingressi video 4, 8 o 16 - In looping, BNC 1 Vp-p @ 75 Ohm, auto terminati Uscita video Uscita principale (BNC e VGA) e uscita spot (BNC) Ingresso/Uscita audio Ingresso audio RCA a 4 canali/Uscita audio RCA a 1 canale Ingressi di allarme (sensore): 4, 8 o 16 ingressi sensori (contatti NA/NC selezionabili) Uscite di controllo: 4 uscite di controllo/relè Porte seriali :1 - RS232, 2 - USB (2.0), 1 - RS485 Supporto memoria interno: HDDs SATA Rete: Scheda di rete integrata 10/100 NIC (TCP/IP, DHCP, DDNS) Elettriche Tensione di ingresso Alimentatore esterno_110 ~ 230 VCA, 1,75 ~ 0,85 A, 47-63 Hz Consumo energetico 153 Watt Meccaniche Dimensioni (L x H x P): 400 mm x 400 mm x 88 mm Peso Unità: 8,2 kg, Spedizione: 10 kg Costruzione Alloggiamento: Telaio in acciaio Finitura: Colorazione nero opaco Ambientali Temperatura In esercizio:da 0° C a 40° C Immagazzinamento: da 0° C a 40° C Umidità relativa da 0% a 90%, senza condensa Normative Emissioni EN55022:2006 (Classe B) FCC Parte 5:2009, Sottosezione B, Classe B Immunità EN50130-4:1995/A1:1998/A2:2003 Sicurezza IEC 60950-1:2005 Seconda edizione | 3090
| HRDP16D2T0X | DVR H264 HRDP 16CH VID WEB DVD 200IPS CIF 2TB IR | Videoregistratore digitale H264, 16 Ingressi, 200IPS@CIF, HDD 2 Tb, WEB Server integrato, masterizzatore DVD-RW, 2xUSB port per esportazione filmati, telemetria multiprotocollo, compatibili con SW MAXPRO VMS, WIN PAK, HFVMS e HFRVS | Il videoregistratore digitale (DVR) HRDP H.264 garantisce immagini video chiare e nitide utilizzando una compressione video H.264 e una velocità di registrazione elevata (immagini al secondo). Il DVR HRDP supporta un set di funzioni paragonabile a quello di molti videoregistratori digitali integrati di alto livello ma a un prezzo realmente competitivo. Con una velocità di registrazione che raggiunge le 200 immagini al secondo (PAL), il DVR HRDP offre una serie di funzionalità di registrazione di alto livello, quali pannello frontale di facile utilizzo, controllo mediante mouse, telecomando a infrarossi, procedure guidate per una configurazione semplice e veloce del DVR, motori di ricerca grafici per facilitare il ritrovamento delle prove video, unità DVD-RW interna e 2 porte USB per la copia delle prove su supporti portatili. Il DVR HRDP consente la registrazione continua, la registrazione di eventi e una combinazione di entrambi i tipi di registrazione ed è configurabile per canale. Quando rileva un movimento, il DVR HRDP può aumentare automaticamente la velocità di registrazione per acquisire dettagli aggiuntivi della scena in movimento. Quando si salvano i video clip su un supporto portatile, ciascun filmato comprende anche un programma di visualizzazione in formato Exe per evitare di dover installare un diverso programma di visualizzazione sul PC utilizzato per rivedere le immagini. È possibile impostare notifiche via e-mail per avvisare l'amministratore del sistema di condizioni relative allo stato di funzionamento del DVR e allo stato del sito in occasione del rilevamento di movimento o in caso di attività del sensore. Gli amministratori del sistema e altri client DVR possono accedere in remoto al DVR HRDP utilizzando un PC tramite un Web browser o il potente sofware remoto incluso in ogni DVR HRDP. Il software remoto consente all'amministratore di configurare, aggiornare e far funzionare il DVR da una postazione centrale. La configurazione dei DVR remoti e lo scaricamento degli aggiornamenti del software da una postazione centrale consente di risparmiare tempo e denaro riducendo l'esigenza di interventi periodici in sede. Gli operatori di sistema possono disporre di privilegi individuali abilitati o meno per le funzioni quali visualizzazione in modalità live, riproduzione, backup e controllo PTZ. Una volta individuate le prove video, l’utente può salvare i video clip sul PC e/o su supporti portatili, quali ad esempio penne USB, utilizzando un software remoto. Caratteristiche principali • 4, 8 o 16 ingressi video in looping • 4 ingressi audio, 1 uscita audio • Registrazione continua durante la riproduzione e la trasmissione a un sito remoto • Comandi del pannello frontale tramite mouse (non incluso) • Unità DVD-RW integrata e 2 porte USB 2.0 • Velocità di registrazione fino a 200 immagini al secondo (CIF) per 8 e 16 ingressi video • Velocità di registrazione fino a 100 immagini al secondo (CIF) per 4 ingressi video • Controllo PTZ per telecamere dome, con una vasta gamma di protocolli • Diversi motori di ricerca (data/ora, evento, ricerca rapida) • Accesso remoto tramite Web browser, LAN/WAN (scheda di rete interna) e DSL (software ad accesso remoto incluso) • Autodiagnostica con notifica automatica, incluso il protocollo S.M.A.R.T. per unità disco rigido • Potente compressione video H.264 • Telecomando a infrarossi • Sistema operativo Linux integrato in una memoria flash Caratteristiche Software remoto N. massimo di sessioni per registratore HRDP 4 connessioni simultanee Amministrazione, configurazione, visualizzazione in modalità live e ricerca 1 sessione Utenti che visualizzano video in modalità live e riproducono filmati video 2 sessioni Superiore con controllo PTZ 1 alla volta per il controllo PTZ Compatibilità Microsoft Windows XP, Vista, Windows 7. Per ulteriori informazioni, vedere il manuale di utilizzo del DVR HRDP. Registratore Standard video NTSC o PAL Formato di visualizzazione video 400 IPS (PAL) Impostazioni video per telecamera Luminosità, contrasto e colore Algoritmo di compressione per la registrazione e la trasmissione H.264 Modalità di registrazione (FIFO) Buffer continuo Capacità di registrazione Capacità massima dell'unità disco rigido di 1 TB. Vedere la sezione "Ordinazione" per ulteriori dettagli. Impostazioni risoluzione video CIF: 352 x 288 pixels, 2CIF: 704 x 288 pixels, 4CIF: 704 x 576 pixels Velocità di registrazione: (globale) Fino a 200 ips (CIF), Fino a 100 ips (2CIF), Fino a 50 ips (4CIF) Rilevamento di motion video (VMD): Sensibilità e area di rilevazione della zona configurabili Registrazione eventi e segnalazioni Tramite l'ingresso - Contatti di ingresso allarme e movimento. Segnalazione tramite contatti di uscita allarme, notifica via e-mail Supporti rimovibili: DVD-RW integrato e 2 porte USB Snapshot Immagine fissa: Formato di file JPG tramite RAS Comandi del pannello frontale: Funzionamento intuitivo attraverso il telecomando a infrarossi Client NTP Temporizzazione sincronizzata con i server NTP Gestione TCP-IP: Immissione IP manuale o tramite DHCP Configurazione numero di porta: Immissioni singole per porta remota e porta Web Supporto protocolli PTZ Supporto per un massimo di 60 protocolli PTZ Lingue supportate Italiano, inglese, francese, tedesco, olandese, spagnolo, portoghese Collegamenti Ingressi video 4, 8 o 16 - In looping, BNC 1 Vp-p @ 75 Ohm, auto terminati Uscita video Uscita principale (BNC e VGA) e uscita spot (BNC) Ingresso/Uscita audio Ingresso audio RCA a 4 canali/Uscita audio RCA a 1 canale Ingressi di allarme (sensore): 4, 8 o 16 ingressi sensori (contatti NA/NC selezionabili) Uscite di controllo: 4 uscite di controllo/relè Porte seriali :1 - RS232, 2 - USB (2.0), 1 - RS485 Supporto memoria interno: HDDs SATA Rete: Scheda di rete integrata 10/100 NIC (TCP/IP, DHCP, DDNS) Elettriche Tensione di ingresso Alimentatore esterno_110 ~ 230 VCA, 1,75 ~ 0,85 A, 47-63 Hz Consumo energetico 153 Watt Meccaniche Dimensioni (L x H x P): 400 mm x 400 mm x 88 mm Peso Unità: 8,2 kg, Spedizione: 10 kg Costruzione Alloggiamento: Telaio in acciaio Finitura: Colorazione nero opaco Ambientali Temperatura In esercizio:da 0° C a 40° C Immagazzinamento: da 0° C a 40° C Umidità relativa da 0% a 90%, senza condensa Normative Emissioni EN55022:2006 (Classe B) FCC Parte 5:2009, Sottosezione B, Classe B Immunità EN50130-4:1995/A1:1998/A2:2003 Sicurezza IEC 60950-1:2005 Seconda edizione | 3590
| HRDP16D4T0X | DVR H264 HRDP 16CH VID WEB DVD 200IPS CIF 4TB IR | Videoregistratore digitale H264, 16 Ingressi, 200IPS@CIF, HDD 4 Tb, WEB Server integrato, masterizzatore DVD-RW, 2xUSB port per esportazione filmati, telemetria multiprotocollo, compatibili con SW MAXPRO VMS, WIN PAK, HFVMS e HFRVS | Il videoregistratore digitale (DVR) HRDP H.264 garantisce immagini video chiare e nitide utilizzando una compressione video H.264 e una velocità di registrazione elevata (immagini al secondo). Il DVR HRDP supporta un set di funzioni paragonabile a quello di molti videoregistratori digitali integrati di alto livello ma a un prezzo realmente competitivo. Con una velocità di registrazione che raggiunge le 200 immagini al secondo (PAL), il DVR HRDP offre una serie di funzionalità di registrazione di alto livello, quali pannello frontale di facile utilizzo, controllo mediante mouse, telecomando a infrarossi, procedure guidate per una configurazione semplice e veloce del DVR, motori di ricerca grafici per facilitare il ritrovamento delle prove video, unità DVD-RW interna e 2 porte USB per la copia delle prove su supporti portatili. Il DVR HRDP consente la registrazione continua, la registrazione di eventi e una combinazione di entrambi i tipi di registrazione ed è configurabile per canale. Quando rileva un movimento, il DVR HRDP può aumentare automaticamente la velocità di registrazione per acquisire dettagli aggiuntivi della scena in movimento. Quando si salvano i video clip su un supporto portatile, ciascun filmato comprende anche un programma di visualizzazione in formato Exe per evitare di dover installare un diverso programma di visualizzazione sul PC utilizzato per rivedere le immagini. È possibile impostare notifiche via e-mail per avvisare l'amministratore del sistema di condizioni relative allo stato di funzionamento del DVR e allo stato del sito in occasione del rilevamento di movimento o in caso di attività del sensore. Gli amministratori del sistema e altri client DVR possono accedere in remoto al DVR HRDP utilizzando un PC tramite un Web browser o il potente sofware remoto incluso in ogni DVR HRDP. Il software remoto consente all'amministratore di configurare, aggiornare e far funzionare il DVR da una postazione centrale. La configurazione dei DVR remoti e lo scaricamento degli aggiornamenti del software da una postazione centrale consente di risparmiare tempo e denaro riducendo l'esigenza di interventi periodici in sede. Gli operatori di sistema possono disporre di privilegi individuali abilitati o meno per le funzioni quali visualizzazione in modalità live, riproduzione, backup e controllo PTZ. Una volta individuate le prove video, l’utente può salvare i video clip sul PC e/o su supporti portatili, quali ad esempio penne USB, utilizzando un software remoto. Caratteristiche principali • 4, 8 o 16 ingressi video in looping • 4 ingressi audio, 1 uscita audio • Registrazione continua durante la riproduzione e la trasmissione a un sito remoto • Comandi del pannello frontale tramite mouse (non incluso) • Unità DVD-RW integrata e 2 porte USB 2.0 • Velocità di registrazione fino a 200 immagini al secondo (CIF) per 8 e 16 ingressi video • Velocità di registrazione fino a 100 immagini al secondo (CIF) per 4 ingressi video • Controllo PTZ per telecamere dome, con una vasta gamma di protocolli • Diversi motori di ricerca (data/ora, evento, ricerca rapida) • Accesso remoto tramite Web browser, LAN/WAN (scheda di rete interna) e DSL (software ad accesso remoto incluso) • Autodiagnostica con notifica automatica, incluso il protocollo S.M.A.R.T. per unità disco rigido • Potente compressione video H.264 • Telecomando a infrarossi • Sistema operativo Linux integrato in una memoria flash Caratteristiche Software remoto N. massimo di sessioni per registratore HRDP 4 connessioni simultanee Amministrazione, configurazione, visualizzazione in modalità live e ricerca 1 sessione Utenti che visualizzano video in modalità live e riproducono filmati video 2 sessioni Superiore con controllo PTZ 1 alla volta per il controllo PTZ Compatibilità Microsoft Windows XP, Vista, Windows 7. Per ulteriori informazioni, vedere il manuale di utilizzo del DVR HRDP. Registratore Standard video NTSC o PAL Formato di visualizzazione video 400 IPS (PAL) Impostazioni video per telecamera Luminosità, contrasto e colore Algoritmo di compressione per la registrazione e la trasmissione H.264 Modalità di registrazione (FIFO) Buffer continuo Capacità di registrazione Capacità massima dell'unità disco rigido di 1 TB. Vedere la sezione "Ordinazione" per ulteriori dettagli. Impostazioni risoluzione video CIF: 352 x 288 pixels, 2CIF: 704 x 288 pixels, 4CIF: 704 x 576 pixels Velocità di registrazione: (globale) Fino a 200 ips (CIF), Fino a 100 ips (2CIF), Fino a 50 ips (4CIF) Rilevamento di motion video (VMD): Sensibilità e area di rilevazione della zona configurabili Registrazione eventi e segnalazioni Tramite l'ingresso - Contatti di ingresso allarme e movimento. Segnalazione tramite contatti di uscita allarme, notifica via e-mail Supporti rimovibili: DVD-RW integrato e 2 porte USB Snapshot Immagine fissa: Formato di file JPG tramite RAS Comandi del pannello frontale: Funzionamento intuitivo attraverso il telecomando a infrarossi Client NTP Temporizzazione sincronizzata con i server NTP Gestione TCP-IP: Immissione IP manuale o tramite DHCP Configurazione numero di porta: Immissioni singole per porta remota e porta Web Supporto protocolli PTZ Supporto per un massimo di 60 protocolli PTZ Lingue supportate Italiano, inglese, francese, tedesco, olandese, spagnolo, portoghese Collegamenti Ingressi video 4, 8 o 16 - In looping, BNC 1 Vp-p @ 75 Ohm, auto terminati Uscita video Uscita principale (BNC e VGA) e uscita spot (BNC) Ingresso/Uscita audio Ingresso audio RCA a 4 canali/Uscita audio RCA a 1 canale Ingressi di allarme (sensore): 4, 8 o 16 ingressi sensori (contatti NA/NC selezionabili) Uscite di controllo: 4 uscite di controllo/relè Porte seriali :1 - RS232, 2 - USB (2.0), 1 - RS485 Supporto memoria interno: HDDs SATA Rete: Scheda di rete integrata 10/100 NIC (TCP/IP, DHCP, DDNS) Elettriche Tensione di ingresso Alimentatore esterno_110 ~ 230 VCA, 1,75 ~ 0,85 A, 47-63 Hz Consumo energetico 153 Watt Meccaniche Dimensioni (L x H x P): 400 mm x 400 mm x 88 mm Peso Unità: 8,2 kg, Spedizione: 10 kg Costruzione Alloggiamento: Telaio in acciaio Finitura: Colorazione nero opaco Ambientali Temperatura In esercizio:da 0° C a 40° C Immagazzinamento: da 0° C a 40° C Umidità relativa da 0% a 90%, senza condensa Normative Emissioni EN55022:2006 (Classe B) FCC Parte 5:2009, Sottosezione B, Classe B Immunità EN50130-4:1995/A1:1998/A2:2003 Sicurezza IEC 60950-1:2005 Seconda edizione | 5600
DVRs HRDPX PERFORMANCE SERIES embedded Linux OS. 400ips CIF, Integrati in HFVMS & WINPAK & MAXPRO VMS
DVRs H264 16 canali video 4 canali audio 400ips CIF embedded Linux OS. Integrati in HFVMS & WINPAK & MAXPRO VMS
| HRDPX16D50X | DVR H264 HRDPX 16CH WEB DVD 400IPS 500GB MOUSE IR | Videoregistratore digitale H264, 16 Ingressi, 400IPS@CIF, HDD 500Gb, WEB Server integrato, gestione mouse OSD, masterizzatore DVD-RW, 2xUSB port per esportazione filmati, telemetria multiprotocollo, compatibili con SW MAXPRO VMS, WIN PAK, HFVMS e HFRVS | Il DVR HRDPX16 offre un set di funzioni e prestazioni e una velocità di registrazione che raggiunge i 400 ips che normalmente sono disponibili unicamente nei DVR embedded di livello alto ad un prezzo veramente competitivo. Il modello HRDPX16 consente la registrazione continua, la registrazione di eventi e una combinazione di entrambi i tipi di registrazione ed è configurabile per canale. Durante il rilevamento del movimento, il DVR HRDPX può aumentare automaticamente la velocità di registrazione delle immagini al secondo per acquisire tutti i dettagli della scena. Oltre ad una velocità di registrazione che raggiunge le 400 immagini al secondo (PAL), la serie HRDPX16 una serie di funzionalità di registrazione di alto livello, 'Visualizzazione-Remota' (applicazione gratuitaper dispositivi Apple) per connessione video live a distanza, quali pannello frontale di facile utilizzo, controllo mediante mouse, telecomando a infrarossi, impostazione guidata per la configurazione del DVR, motori di ricerca grafici per facilitare il ritrovamento delle prove video, un DVD-RW interno e 2 porte USB per la copia delle immagini su supporti portatili. Una volta identificati gli eventi video, l’utente può salvare video clip sul PC e/o su supporti portatili, quali ad esempio penne USB, utilizzando software remoto. Ciascun filmato comprende anche un programma di visualizzazione in formato Exe, per evitare di dover installare in un secondo momento un programma di visualizzazione sul PC. Gli amministratori del sistema e altri client DVR possono accedere in remoto al videoregistratore HRDPX16 utilizzando un PC tramite un Web browser o il software remoto incluso in ogni DVR. Il set di funzioni avanzate del software remoto consente all'amministratore di configurare, aggiornare e far funzionare il DVR da una postazione centrale. La possibilità di configurare i DVR in remoto e di scaricare gli aggiornamenti del software da una postazione centrale consente di risparmiare tempo e denaro riducendo l'esigenza di interventi periodici in sede. Gli operatori di sistema possono disporre di privilegi individuali abilitati o meno per le funzioni quali visualizzazione in modalità live, riproduzione, backup e controllo PTZ. È possibile impostare notifiche via e-mail per avvisare un amministratore del sistema delle condizioni relative allo stato di funzionamento del DVR e notifiche sullo stato del sito durante il rilevamento del movimento o in caso di attività del sensore. Opportunità di mercato Grazie al set di funzioni avanzate e ai costi ridotti, i DVR HRDPX16 costituiscono la soluzione ideale per una vasta gamma di applicazioni di sorveglianza, inclusi edifici adibiti ad uso governativo, punti vendita, magazzini, istituti finanziari o centri d'istruzione. La serie HRDPX16 è particolarmente indicata per applicazioni che richiedono velocità di registrazione elevata (immagini al secondo) a tutela della sicurezza e che rilevano ogni dettaglio di ingressi e uscite di edifici. L'accesso remoto tramite il Web browser e il software remoto offrono molte nuove possibilità di applicazione per la serie HRDPX16. I proprietari di aziende possono controllare le proprie attività in modo virtuale da qualsiasi ubicazione attraverso un PC con Web browser e accesso a Internet. Caratteristiche peculiari • 16 ingressi video in looping • 4 ingressi audio, 1 uscita audio • Registrazione continua durante la riproduzione e la trasmissione a un sito remoto • Comandi del pannello frontale tramite mouse • Unità DVD-RW integrata e 2 porte USB 2.0 • Velocità di registrazione fino a 400 immagini al secondo (CIF) • Controllo PTZ per telecamere dome, con una vasta gamma di protocolli • Visualizzazione-Remota (applicazione gratuita per dispositivi Apple) per connessione video live a distanza • Accesso remoto tramite Web browser e/o software remoto, LAN/WAN (scheda di rete interna) e DSL (software ad accesso remoto incluso) • Autodiagnostica con notifica automatica, incluso il protocollo S.M.A.R.T. per unità disco rigido • Telecomando a infrarossi incluso • Sistema operativo Linux integrato in una memoria flash • Integrato con software MAXPRO VMS, WINPAK, HFVMS Caratteristiche Tecniche Software remoto • N. massimo di sessioni per registratore HRDPX16. 4 connessioni simultanee • Amministrazione, configurazione, visualizzazione in modalità live e ricerca: 1 sessione • Utenti che visualizzano video in modalità live e recuperano video: 2 sessioni • Superiore con controllo PTZ: 1 alla volta per il controllo PTZ • Compatibilità: Microsoft Windows XP, Vista, Windows 7 (Per ulteriori informazioni, vedere il manuale di utilizzo del DVR HRDP. • Applicativi per visualizzazione remota, Modelli Apple supportati: Apple iPhone 3G, 3GS, 4 - Apple iPod touch 3GS, 4 - Apple iPad 1 Registratore • Standard video: PAL • Formato di visualizzazione video: 400 IPS (PAL) • Modifica immagine: Luminosità, contrasto e colore • Algoritmo di compressione per la registrazione e la trasmissione: H.264 • Modalità di registrazione: (FIFO) Buffer continuo • Capacità di registrazione: Capacità massima dell'unità disco rigido di 2 TB. Vedere la sezione "Ordinazione" per ulteriori dettagli • Velocità di registrazione (globale): Fino a 400 ips CIF • Impostazioni risoluzione video CIF: 352 x 288 (PAL) 2CIF: 704 x 288 (PAL) 4CIF: 704 x 576 (PAL) • Rilevamento di motion video (VMD): Sensibilità e area di rilevazione della zona configurabili • Registrazione eventi e segnalazioni: Tramite l'ingresso - Contatti di ingresso allarme e movimento. Segnalazione tramite contatti di uscita allarme, notifica via e-mail • Supporti rimovibili: Versione DVD-RW integrato e 2 porte USB • Immagine fissa: Formato di file JPEG tramite RAS • Comandi del pannello frontale: Funzionamento intuitivo attraverso il telecomando a infrarossi • Client NTP: Temporizzazione sincronizzata con i server NTP • Abilitato a DHCP: Inserimento IP manuale o tramite DHCP • Configurazione numero di porta: Inserimenti singoli per porta remota e porta Web • Supporto protocolli PTZ: Supporto per un massimo di 60 protocolli PTZ • Lingue supportate: Italiano, inglese, francese, tedesco, olandese, spagnolo, portoghese Collegamenti • Ingresso video: 16 – in looping BNC, 1 Vp-p @ 75 Ohm, auto terminati • Uscita video: Uscita principale (BNC e VGA) e uscita spot (BNC) • Ingresso/uscita audio: Ingresso audio RCA a 4 canali/Uscita audio RCA a 1 canale • Ingressi sensore a scopo generico: 16 ingressi sensori (contatti NA/NC selezionabili) • Uscite di controllo: 4 uscite di controllo/relè • Porte seriali: 1 - RS232, 2 - USB (2.0), 1 - RS485 • Supporto memoria interno: HDD SATA • Rete: Scheda di rete integrata 10/100 NIC (TCP/IP, DHCP, DDNS) Elettriche • Tensione di ingresso: 12 VDC, 5 A • Consumo energetico: 60 W Meccaniche • Dimensioni: (L x H x P) 400 x 400 x 88 mm • Peso: Unità 7,2 kg, Spedizione: 10,9 kg • Struttura: Alloggiamento telaio in acciaio, Finitura colorazione nero opaco Ambientali • Temperatura in esercizio: da 0°C a 40°C • Temperatura immagazzinamento: tra 0°C e 40°C • Umidità relativa da 0% a 90%, senza condensa Normative • Emissioni EN55022:2006 (Classe B) FCC Parte 15:2009, Sottosezione B, Classe B • Immunità: EN50130-4:1995 + A1:1998 + A2:2003 • Sicurezza: IEC 60950-1:2005 Seconda edizione * Apple, iPhone, iPad and iPod touch sono marchi di Apple Inc., registrati negli U.S.A. e in altre Nazioni Accessori HRDPRC Telecomando a infrarossi di ricambio HRDPRMKT Kit di montaggio in rack da 19" di ricambio Prodotti correlati Monitor HMLCD19LX Monitor LCD da 19" L-Series a colori (VGA) Telecamere HB73PX Telecamera bullet IR True Day/Night ad altissima risoluzione HD73PX Minidome antivandalismo, ad altissimarisoluzione, True Day/Night HD3CHSX Minidome ad altissima risoluzione Day/Night ACUIX™ Telecamera PTZ ad elevate prestazioni Protezione da sovratensione HCSP1 Protezione da sovratensione per telecamera HDSP1 Protezione da sovratensione per telecamere PTZ dome | 4750
| HRDPX16D1T0X | DVR H264 HRDPX 16CH WEB DVD 400IPS 1TB MOUSE IR | Videoregistratore digitale H264, 16 Ingressi, 400IPS@CIF, HDD 1 Tb, WEB Server integrato, gestione mouse OSD, masterizzatore DVD-RW, 2xUSB port per esportazione filmati, 4 ingressi audio, telemetria multiprotocollo, compatibili con SW MAXPRO VMS, WIN PAK, HFVMS e HFRVS | Il DVR HRDPX16 offre un set di funzioni e prestazioni e una velocità di registrazione che raggiunge i 400 ips che normalmente sono disponibili unicamente nei DVR embedded di livello alto ad un prezzo veramente competitivo. Il modello HRDPX16 consente la registrazione continua, la registrazione di eventi e una combinazione di entrambi i tipi di registrazione ed è configurabile per canale. Durante il rilevamento del movimento, il DVR HRDPX può aumentare automaticamente la velocità di registrazione delle immagini al secondo per acquisire tutti i dettagli della scena. Oltre ad una velocità di registrazione che raggiunge le 400 immagini al secondo (PAL), la serie HRDPX16 una serie di funzionalità di registrazione di alto livello, 'Visualizzazione-Remota' (applicazione gratuitaper dispositivi Apple) per connessione video live a distanza, quali pannello frontale di facile utilizzo, controllo mediante mouse, telecomando a infrarossi, impostazione guidata per la configurazione del DVR, motori di ricerca grafici per facilitare il ritrovamento delle prove video, un DVD-RW interno e 2 porte USB per la copia delle immagini su supporti portatili. Una volta identificati gli eventi video, l’utente può salvare video clip sul PC e/o su supporti portatili, quali ad esempio penne USB, utilizzando software remoto. Ciascun filmato comprende anche un programma di visualizzazione in formato Exe, per evitare di dover installare in un secondo momento un programma di visualizzazione sul PC. Gli amministratori del sistema e altri client DVR possono accedere in remoto al videoregistratore HRDPX16 utilizzando un PC tramite un Web browser o il software remoto incluso in ogni DVR. Il set di funzioni avanzate del software remoto consente all'amministratore di configurare, aggiornare e far funzionare il DVR da una postazione centrale. La possibilità di configurare i DVR in remoto e di scaricare gli aggiornamenti del software da una postazione centrale consente di risparmiare tempo e denaro riducendo l'esigenza di interventi periodici in sede. Gli operatori di sistema possono disporre di privilegi individuali abilitati o meno per le funzioni quali visualizzazione in modalità live, riproduzione, backup e controllo PTZ. È possibile impostare notifiche via e-mail per avvisare un amministratore del sistema delle condizioni relative allo stato di funzionamento del DVR e notifiche sullo stato del sito durante il rilevamento del movimento o in caso di attività del sensore. Opportunità di mercato Grazie al set di funzioni avanzate e ai costi ridotti, i DVR HRDPX16 costituiscono la soluzione ideale per una vasta gamma di applicazioni di sorveglianza, inclusi edifici adibiti ad uso governativo, punti vendita, magazzini, istituti finanziari o centri d'istruzione. La serie HRDPX16 è particolarmente indicata per applicazioni che richiedono velocità di registrazione elevata (immagini al secondo) a tutela della sicurezza e che rilevano ogni dettaglio di ingressi e uscite di edifici. L'accesso remoto tramite il Web browser e il software remoto offrono molte nuove possibilità di applicazione per la serie HRDPX16. I proprietari di aziende possono controllare le proprie attività in modo virtuale da qualsiasi ubicazione attraverso un PC con Web browser e accesso a Internet. Caratteristiche peculiari • 16 ingressi video in looping • 4 ingressi audio, 1 uscita audio • Registrazione continua durante la riproduzione e la trasmissione a un sito remoto • Comandi del pannello frontale tramite mouse • Unità DVD-RW integrata e 2 porte USB 2.0 • Velocità di registrazione fino a 400 immagini al secondo (CIF) • Controllo PTZ per telecamere dome, con una vasta gamma di protocolli • Visualizzazione-Remota (applicazione gratuita per dispositivi Apple) per connessione video live a distanza • Accesso remoto tramite Web browser e/o software remoto, LAN/WAN (scheda di rete interna) e DSL (software ad accesso remoto incluso) • Autodiagnostica con notifica automatica, incluso il protocollo S.M.A.R.T. per unità disco rigido • Telecomando a infrarossi incluso • Sistema operativo Linux integrato in una memoria flash • Integrato con software MAXPRO VMS, WINPAK, HFVMS Caratteristiche Tecniche Software remoto • N. massimo di sessioni per registratore HRDPX16. 4 connessioni simultanee • Amministrazione, configurazione, visualizzazione in modalità live e ricerca: 1 sessione • Utenti che visualizzano video in modalità live e recuperano video: 2 sessioni • Superiore con controllo PTZ: 1 alla volta per il controllo PTZ • Compatibilità: Microsoft Windows XP, Vista, Windows 7 (Per ulteriori informazioni, vedere il manuale di utilizzo del DVR HRDP. • Applicativi per visualizzazione remota, Modelli Apple supportati: Apple iPhone 3G, 3GS, 4 - Apple iPod touch 3GS, 4 - Apple iPad 1 Registratore • Standard video: PAL • Formato di visualizzazione video: 400 IPS (PAL) • Modifica immagine: Luminosità, contrasto e colore • Algoritmo di compressione per la registrazione e la trasmissione: H.264 • Modalità di registrazione: (FIFO) Buffer continuo • Capacità di registrazione: Capacità massima dell'unità disco rigido di 2 TB. Vedere la sezione "Ordinazione" per ulteriori dettagli • Velocità di registrazione (globale): Fino a 400 ips CIF • Impostazioni risoluzione video CIF: 352 x 288 (PAL) 2CIF: 704 x 288 (PAL) 4CIF: 704 x 576 (PAL) • Rilevamento di motion video (VMD): Sensibilità e area di rilevazione della zona configurabili • Registrazione eventi e segnalazioni: Tramite l'ingresso - Contatti di ingresso allarme e movimento. Segnalazione tramite contatti di uscita allarme, notifica via e-mail • Supporti rimovibili: Versione DVD-RW integrato e 2 porte USB • Immagine fissa: Formato di file JPEG tramite RAS • Comandi del pannello frontale: Funzionamento intuitivo attraverso il telecomando a infrarossi • Client NTP: Temporizzazione sincronizzata con i server NTP • Abilitato a DHCP: Inserimento IP manuale o tramite DHCP • Configurazione numero di porta: Inserimenti singoli per porta remota e porta Web • Supporto protocolli PTZ: Supporto per un massimo di 60 protocolli PTZ • Lingue supportate: Italiano, inglese, francese, tedesco, olandese, spagnolo, portoghese Collegamenti • Ingresso video: 16 – in looping BNC, 1 Vp-p @ 75 Ohm, auto terminati • Uscita video: Uscita principale (BNC e VGA) e uscita spot (BNC) • Ingresso/uscita audio: Ingresso audio RCA a 4 canali/Uscita audio RCA a 1 canale • Ingressi sensore a scopo generico: 16 ingressi sensori (contatti NA/NC selezionabili) • Uscite di controllo: 4 uscite di controllo/relè • Porte seriali: 1 - RS232, 2 - USB (2.0), 1 - RS485 • Supporto memoria interno: HDD SATA • Rete: Scheda di rete integrata 10/100 NIC (TCP/IP, DHCP, DDNS) Elettriche • Tensione di ingresso: 12 VDC, 5 A • Consumo energetico: 60 W Meccaniche • Dimensioni: (L x H x P) 400 x 400 x 88 mm • Peso: Unità 7,2 kg, Spedizione: 10,9 kg • Struttura: Alloggiamento telaio in acciaio, Finitura colorazione nero opaco Ambientali • Temperatura in esercizio: da 0°C a 40°C • Temperatura immagazzinamento: tra 0°C e 40°C • Umidità relativa da 0% a 90%, senza condensa Normative • Emissioni EN55022:2006 (Classe B) FCC Parte 15:2009, Sottosezione B, Classe B • Immunità: EN50130-4:1995 + A1:1998 + A2:2003 • Sicurezza: IEC 60950-1:2005 Seconda edizione * Apple, iPhone, iPad and iPod touch sono marchi di Apple Inc., registrati negli U.S.A. e in altre Nazioni Accessori HRDPRC Telecomando a infrarossi di ricambio HRDPRMKT Kit di montaggio in rack da 19" di ricambio Prodotti correlati Monitor HMLCD19LX Monitor LCD da 19" L-Series a colori (VGA) Telecamere HB73PX Telecamera bullet IR True Day/Night ad altissima risoluzione HD73PX Minidome antivandalismo, ad altissimarisoluzione, True Day/Night HD3CHSX Minidome ad altissima risoluzione Day/Night ACUIX™ Telecamera PTZ ad elevate prestazioni Protezione da sovratensione HCSP1 Protezione da sovratensione per telecamera HDSP1 Protezione da sovratensione per telecamere PTZ dome | 5900
| HRDPX16D2T0X | DVR H264 HRDPX 16CH WEB DVD 400IPS 2TB MOUSE IR | Videoregistratore digitale H264, 16 Ingressi, 400IPS@CIF, HDD 2 Tb, WEB Server integrato, gestione mouse OSD, masterizzatore DVD-RW, 2xUSB port per esportazione filmati, 4 ingressi audio, telemetria multiprotocollo, compatibili con SW MAXPRO VMS, WIN PAK, HFVMS e HFRVS | Il DVR HRDPX16 offre un set di funzioni e prestazioni e una velocità di registrazione che raggiunge i 400 ips che normalmente sono disponibili unicamente nei DVR embedded di livello alto ad un prezzo veramente competitivo. Il modello HRDPX16 consente la registrazione continua, la registrazione di eventi e una combinazione di entrambi i tipi di registrazione ed è configurabile per canale. Durante il rilevamento del movimento, il DVR HRDPX può aumentare automaticamente la velocità di registrazione delle immagini al secondo per acquisire tutti i dettagli della scena. Oltre ad una velocità di registrazione che raggiunge le 400 immagini al secondo (PAL), la serie HRDPX16 una serie di funzionalità di registrazione di alto livello, 'Visualizzazione-Remota' (applicazione gratuitaper dispositivi Apple) per connessione video live a distanza, quali pannello frontale di facile utilizzo, controllo mediante mouse, telecomando a infrarossi, impostazione guidata per la configurazione del DVR, motori di ricerca grafici per facilitare il ritrovamento delle prove video, un DVD-RW interno e 2 porte USB per la copia delle immagini su supporti portatili. Una volta identificati gli eventi video, l’utente può salvare video clip sul PC e/o su supporti portatili, quali ad esempio penne USB, utilizzando software remoto. Ciascun filmato comprende anche un programma di visualizzazione in formato Exe, per evitare di dover installare in un secondo momento un programma di visualizzazione sul PC. Gli amministratori del sistema e altri client DVR possono accedere in remoto al videoregistratore HRDPX16 utilizzando un PC tramite un Web browser o il software remoto incluso in ogni DVR. Il set di funzioni avanzate del software remoto consente all'amministratore di configurare, aggiornare e far funzionare il DVR da una postazione centrale. La possibilità di configurare i DVR in remoto e di scaricare gli aggiornamenti del software da una postazione centrale consente di risparmiare tempo e denaro riducendo l'esigenza di interventi periodici in sede. Gli operatori di sistema possono disporre di privilegi individuali abilitati o meno per le funzioni quali visualizzazione in modalità live, riproduzione, backup e controllo PTZ. È possibile impostare notifiche via e-mail per avvisare un amministratore del sistema delle condizioni relative allo stato di funzionamento del DVR e notifiche sullo stato del sito durante il rilevamento del movimento o in caso di attività del sensore. Opportunità di mercato Grazie al set di funzioni avanzate e ai costi ridotti, i DVR HRDPX16 costituiscono la soluzione ideale per una vasta gamma di applicazioni di sorveglianza, inclusi edifici adibiti ad uso governativo, punti vendita, magazzini, istituti finanziari o centri d'istruzione. La serie HRDPX16 è particolarmente indicata per applicazioni che richiedono velocità di registrazione elevata (immagini al secondo) a tutela della sicurezza e che rilevano ogni dettaglio di ingressi e uscite di edifici. L'accesso remoto tramite il Web browser e il software remoto offrono molte nuove possibilità di applicazione per la serie HRDPX16. I proprietari di aziende possono controllare le proprie attività in modo virtuale da qualsiasi ubicazione attraverso un PC con Web browser e accesso a Internet. Caratteristiche peculiari • 16 ingressi video in looping • 4 ingressi audio, 1 uscita audio • Registrazione continua durante la riproduzione e la trasmissione a un sito remoto • Comandi del pannello frontale tramite mouse • Unità DVD-RW integrata e 2 porte USB 2.0 • Velocità di registrazione fino a 400 immagini al secondo (CIF) • Controllo PTZ per telecamere dome, con una vasta gamma di protocolli • Visualizzazione-Remota (applicazione gratuita per dispositivi Apple) per connessione video live a distanza • Accesso remoto tramite Web browser e/o software remoto, LAN/WAN (scheda di rete interna) e DSL (software ad accesso remoto incluso) • Autodiagnostica con notifica automatica, incluso il protocollo S.M.A.R.T. per unità disco rigido • Telecomando a infrarossi incluso • Sistema operativo Linux integrato in una memoria flash • Integrato con software MAXPRO VMS, WINPAK, HFVMS Caratteristiche Tecniche Software remoto • N. massimo di sessioni per registratore HRDPX16. 4 connessioni simultanee • Amministrazione, configurazione, visualizzazione in modalità live e ricerca: 1 sessione • Utenti che visualizzano video in modalità live e recuperano video: 2 sessioni • Superiore con controllo PTZ: 1 alla volta per il controllo PTZ • Compatibilità: Microsoft Windows XP, Vista, Windows 7 (Per ulteriori informazioni, vedere il manuale di utilizzo del DVR HRDP. • Applicativi per visualizzazione remota, Modelli Apple supportati: Apple iPhone 3G, 3GS, 4 - Apple iPod touch 3GS, 4 - Apple iPad 1 Registratore • Standard video: PAL • Formato di visualizzazione video: 400 IPS (PAL) • Modifica immagine: Luminosità, contrasto e colore • Algoritmo di compressione per la registrazione e la trasmissione: H.264 • Modalità di registrazione: (FIFO) Buffer continuo • Capacità di registrazione: Capacità massima dell'unità disco rigido di 2 TB. Vedere la sezione "Ordinazione" per ulteriori dettagli • Velocità di registrazione (globale): Fino a 400 ips CIF • Impostazioni risoluzione video CIF: 352 x 288 (PAL) 2CIF: 704 x 288 (PAL) 4CIF: 704 x 576 (PAL) • Rilevamento di motion video (VMD): Sensibilità e area di rilevazione della zona configurabili • Registrazione eventi e segnalazioni: Tramite l'ingresso - Contatti di ingresso allarme e movimento. Segnalazione tramite contatti di uscita allarme, notifica via e-mail • Supporti rimovibili: Versione DVD-RW integrato e 2 porte USB • Immagine fissa: Formato di file JPEG tramite RAS • Comandi del pannello frontale: Funzionamento intuitivo attraverso il telecomando a infrarossi • Client NTP: Temporizzazione sincronizzata con i server NTP • Abilitato a DHCP: Inserimento IP manuale o tramite DHCP • Configurazione numero di porta: Inserimenti singoli per porta remota e porta Web • Supporto protocolli PTZ: Supporto per un massimo di 60 protocolli PTZ • Lingue supportate: Italiano, inglese, francese, tedesco, olandese, spagnolo, portoghese Collegamenti • Ingresso video: 16 – in looping BNC, 1 Vp-p @ 75 Ohm, auto terminati • Uscita video: Uscita principale (BNC e VGA) e uscita spot (BNC) • Ingresso/uscita audio: Ingresso audio RCA a 4 canali/Uscita audio RCA a 1 canale • Ingressi sensore a scopo generico: 16 ingressi sensori (contatti NA/NC selezionabili) • Uscite di controllo: 4 uscite di controllo/relè • Porte seriali: 1 - RS232, 2 - USB (2.0), 1 - RS485 • Supporto memoria interno: HDD SATA • Rete: Scheda di rete integrata 10/100 NIC (TCP/IP, DHCP, DDNS) Elettriche • Tensione di ingresso: 12 VDC, 5 A • Consumo energetico: 60 W Meccaniche • Dimensioni: (L x H x P) 400 x 400 x 88 mm • Peso: Unità 7,2 kg, Spedizione: 10,9 kg • Struttura: Alloggiamento telaio in acciaio, Finitura colorazione nero opaco Ambientali • Temperatura in esercizio: da 0°C a 40°C • Temperatura immagazzinamento: tra 0°C e 40°C • Umidità relativa da 0% a 90%, senza condensa Normative • Emissioni EN55022:2006 (Classe B) FCC Parte 15:2009, Sottosezione B, Classe B • Immunità: EN50130-4:1995 + A1:1998 + A2:2003 • Sicurezza: IEC 60950-1:2005 Seconda edizione * Apple, iPhone, iPad and iPod touch sono marchi di Apple Inc., registrati negli U.S.A. e in altre Nazioni Accessori HRDPRC Telecomando a infrarossi di ricambio HRDPRMKT Kit di montaggio in rack da 19" di ricambio Prodotti correlati Monitor HMLCD19LX Monitor LCD da 19" L-Series a colori (VGA) Telecamere HB73PX Telecamera bullet IR True Day/Night ad altissima risoluzione HD73PX Minidome antivandalismo, ad altissimarisoluzione, True Day/Night HD3CHSX Minidome ad altissima risoluzione Day/Night ACUIX™ Telecamera PTZ ad elevate prestazioni Protezione da sovratensione HCSP1 Protezione da sovratensione per telecamera HDSP1 Protezione da sovratensione per telecamere PTZ dome | 7100
| HRDPX16D4T0X | DVR H264 HRDPX 16CH WEB DVD 400IPS 4TB MOUSE IR | Videoregistratore digitale H264, 16 Ingressi, 400IPS@CIF, HDD 4 Tb, WEB Server integrato, gestione mouse OSD, masterizzatore DVD-RW, 2xUSB port per esportazione filmati, 4 ingressi audio, telemetria multiprotocollo, compatibili con SW MAXPRO VMS, WIN PAK, HFVMS e HFRVS | Il DVR HRDPX16 offre un set di funzioni e prestazioni e una velocità di registrazione che raggiunge i 400 ips che normalmente sono disponibili unicamente nei DVR embedded di livello alto ad un prezzo veramente competitivo. Il modello HRDPX16 consente la registrazione continua, la registrazione di eventi e una combinazione di entrambi i tipi di registrazione ed è configurabile per canale. Durante il rilevamento del movimento, il DVR HRDPX può aumentare automaticamente la velocità di registrazione delle immagini al secondo per acquisire tutti i dettagli della scena. Oltre ad una velocità di registrazione che raggiunge le 400 immagini al secondo (PAL), la serie HRDPX16 una serie di funzionalità di registrazione di alto livello, 'Visualizzazione-Remota' (applicazione gratuitaper dispositivi Apple) per connessione video live a distanza, quali pannello frontale di facile utilizzo, controllo mediante mouse, telecomando a infrarossi, impostazione guidata per la configurazione del DVR, motori di ricerca grafici per facilitare il ritrovamento delle prove video, un DVD-RW interno e 2 porte USB per la copia delle immagini su supporti portatili. Una volta identificati gli eventi video, l’utente può salvare video clip sul PC e/o su supporti portatili, quali ad esempio penne USB, utilizzando software remoto. Ciascun filmato comprende anche un programma di visualizzazione in formato Exe, per evitare di dover installare in un secondo momento un programma di visualizzazione sul PC. Gli amministratori del sistema e altri client DVR possono accedere in remoto al videoregistratore HRDPX16 utilizzando un PC tramite un Web browser o il software remoto incluso in ogni DVR. Il set di funzioni avanzate del software remoto consente all'amministratore di configurare, aggiornare e far funzionare il DVR da una postazione centrale. La possibilità di configurare i DVR in remoto e di scaricare gli aggiornamenti del software da una postazione centrale consente di risparmiare tempo e denaro riducendo l'esigenza di interventi periodici in sede. Gli operatori di sistema possono disporre di privilegi individuali abilitati o meno per le funzioni quali visualizzazione in modalità live, riproduzione, backup e controllo PTZ. È possibile impostare notifiche via e-mail per avvisare un amministratore del sistema delle condizioni relative allo stato di funzionamento del DVR e notifiche sullo stato del sito durante il rilevamento del movimento o in caso di attività del sensore. Opportunità di mercato Grazie al set di funzioni avanzate e ai costi ridotti, i DVR HRDPX16 costituiscono la soluzione ideale per una vasta gamma di applicazioni di sorveglianza, inclusi edifici adibiti ad uso governativo, punti vendita, magazzini, istituti finanziari o centri d'istruzione. La serie HRDPX16 è particolarmente indicata per applicazioni che richiedono velocità di registrazione elevata (immagini al secondo) a tutela della sicurezza e che rilevano ogni dettaglio di ingressi e uscite di edifici. L'accesso remoto tramite il Web browser e il software remoto offrono molte nuove possibilità di applicazione per la serie HRDPX16. I proprietari di aziende possono controllare le proprie attività in modo virtuale da qualsiasi ubicazione attraverso un PC con Web browser e accesso a Internet. Caratteristiche peculiari • 16 ingressi video in looping • 4 ingressi audio, 1 uscita audio • Registrazione continua durante la riproduzione e la trasmissione a un sito remoto • Comandi del pannello frontale tramite mouse • Unità DVD-RW integrata e 2 porte USB 2.0 • Velocità di registrazione fino a 400 immagini al secondo (CIF) • Controllo PTZ per telecamere dome, con una vasta gamma di protocolli • Visualizzazione-Remota (applicazione gratuita per dispositivi Apple) per connessione video live a distanza • Accesso remoto tramite Web browser e/o software remoto, LAN/WAN (scheda di rete interna) e DSL (software ad accesso remoto incluso) • Autodiagnostica con notifica automatica, incluso il protocollo S.M.A.R.T. per unità disco rigido • Telecomando a infrarossi incluso • Sistema operativo Linux integrato in una memoria flash • Integrato con software MAXPRO VMS, WINPAK, HFVMS Caratteristiche Tecniche Software remoto • N. massimo di sessioni per registratore HRDPX16. 4 connessioni simultanee • Amministrazione, configurazione, visualizzazione in modalità live e ricerca: 1 sessione • Utenti che visualizzano video in modalità live e recuperano video: 2 sessioni • Superiore con controllo PTZ: 1 alla volta per il controllo PTZ • Compatibilità: Microsoft Windows XP, Vista, Windows 7 (Per ulteriori informazioni, vedere il manuale di utilizzo del DVR HRDP. • Applicativi per visualizzazione remota, Modelli Apple supportati: Apple iPhone 3G, 3GS, 4 - Apple iPod touch 3GS, 4 - Apple iPad 1 Registratore • Standard video: PAL • Formato di visualizzazione video: 400 IPS (PAL) • Modifica immagine: Luminosità, contrasto e colore • Algoritmo di compressione per la registrazione e la trasmissione: H.264 • Modalità di registrazione: (FIFO) Buffer continuo • Capacità di registrazione: Capacità massima dell'unità disco rigido di 2 TB. Vedere la sezione "Ordinazione" per ulteriori dettagli • Velocità di registrazione (globale): Fino a 400 ips CIF • Impostazioni risoluzione video CIF: 352 x 288 (PAL) 2CIF: 704 x 288 (PAL) 4CIF: 704 x 576 (PAL) • Rilevamento di motion video (VMD): Sensibilità e area di rilevazione della zona configurabili • Registrazione eventi e segnalazioni: Tramite l'ingresso - Contatti di ingresso allarme e movimento. Segnalazione tramite contatti di uscita allarme, notifica via e-mail • Supporti rimovibili: Versione DVD-RW integrato e 2 porte USB • Immagine fissa: Formato di file JPEG tramite RAS • Comandi del pannello frontale: Funzionamento intuitivo attraverso il telecomando a infrarossi • Client NTP: Temporizzazione sincronizzata con i server NTP • Abilitato a DHCP: Inserimento IP manuale o tramite DHCP • Configurazione numero di porta: Inserimenti singoli per porta remota e porta Web • Supporto protocolli PTZ: Supporto per un massimo di 60 protocolli PTZ • Lingue supportate: Italiano, inglese, francese, tedesco, olandese, spagnolo, portoghese Collegamenti • Ingresso video: 16 – in looping BNC, 1 Vp-p @ 75 Ohm, auto terminati • Uscita video: Uscita principale (BNC e VGA) e uscita spot (BNC) • Ingresso/uscita audio: Ingresso audio RCA a 4 canali/Uscita audio RCA a 1 canale • Ingressi sensore a scopo generico: 16 ingressi sensori (contatti NA/NC selezionabili) • Uscite di controllo: 4 uscite di controllo/relè • Porte seriali: 1 - RS232, 2 - USB (2.0), 1 - RS485 • Supporto memoria interno: HDD SATA • Rete: Scheda di rete integrata 10/100 NIC (TCP/IP, DHCP, DDNS) Elettriche • Tensione di ingresso: 12 VDC, 5 A • Consumo energetico: 60 W Meccaniche • Dimensioni: (L x H x P) 400 x 400 x 88 mm • Peso: Unità 7,2 kg, Spedizione: 10,9 kg • Struttura: Alloggiamento telaio in acciaio, Finitura colorazione nero opaco Ambientali • Temperatura in esercizio: da 0°C a 40°C • Temperatura immagazzinamento: tra 0°C e 40°C • Umidità relativa da 0% a 90%, senza condensa Normative • Emissioni EN55022:2006 (Classe B) FCC Parte 15:2009, Sottosezione B, Classe B • Immunità: EN50130-4:1995 + A1:1998 + A2:2003 • Sicurezza: IEC 60950-1:2005 Seconda edizione * Apple, iPhone, iPad and iPod touch sono marchi di Apple Inc., registrati negli U.S.A. e in altre Nazioni Accessori HRDPRC Telecomando a infrarossi di ricambio HRDPRMKT Kit di montaggio in rack da 19" di ricambio Prodotti correlati Monitor HMLCD19LX Monitor LCD da 19" L-Series a colori (VGA) Telecamere HB73PX Telecamera bullet IR True Day/Night ad altissima risoluzione HD73PX Minidome antivandalismo, ad altissimarisoluzione, True Day/Night HD3CHSX Minidome ad altissima risoluzione Day/Night ACUIX™ Telecamera PTZ ad elevate prestazioni Protezione da sovratensione HCSP1 Protezione da sovratensione per telecamera HDSP1 Protezione da sovratensione per telecamere PTZ dome | 8495
Accessori per DVRs HRDP
| HRDPRC | TELECOMANDO A INFRAROSSI DI RICAMBIO PER HRDP | Telecomando a infrarossi di ricambio per HRDP | Telecomando a infrarossi di ricambio per HRDP | 115
| HRDPRMKT | KIT SUPPORTI PER MONTAGGIO RACK 19" DEI DVRs HRDP | Kit supporti per montaggio rack 19" dei DVRs serie HRDP | Kit supporti per montaggio rack 19" dei DVRs serie HRDP | 100
Licenza per software multisito HFVMS per DVRs HRDP Performance series
| HFVMSP | LICENZA PER SOFTWARE HFVMSP GESTIONE REMOTA HRDP | Licenza d'uso per software HFVMS per la connessione ai DVRs serie HRDP (LICENZA PER UN PC WORK STATION). Configuration management e monitoring. Gestione mappe grafiche e possibilità di gestione multi-VGA | HFVMSP - HONEYWELL FUSION VIDEO MANAGEMENT SOFTWARE - Licenza d'uso per software HFVMS per la connessione ai DVRs serie HRDP (LICENZA PER UN PC WORK STATION). Configuration management e monitoring. Gestione mappe grafiche e possibilità di gestione multi-VGA (tipicamente 1 per la visualizzazione multiscreen di fino a 64TLC e 1 per la gestione mappe con Pop up). Da installare su PC work station con specifiche come segue:. Caratteristiche del PC Workstation che ospita HFVMS software (Fusion video management software Caratteristiche minime Intel Core 2 Duo 2.8 Ghz (or equivalent) 2 GB System Memory DirectX 9 or Higher 256 MB+ Nvidia or ATI Video Card 256k Network Connection TCP/IP Installed Microsoft© Windows 7, Vista, or XP 1280 × 1024 Optimal Display Resolution 32 Bit Color Depth Caratteristiche raccomandate (1) Intel Quad Core i7 processer (or equivalent) 4 GB System Memory DirectX 9 or Higher ATI 5750 Video Card (or equivalent) (2) 512k Network Connection (3) TCP/IP Installed Microsoft Windows® 7, Vista, or XP 1280 × 1024 Optimal Display Resolution • 32 Bit Color Depth (1) Caratteristiche minime consigliate per gestione H264 e per gestione Megapixel cameras. (2) FireMV, NVS and CAD cards non sono supportate. Sono richieste Dual video cards per 4 uscite monitor. SLI/Crossfi non sono supportate. (3) Network Gigabit è la rete LAN fortemente consigliata per la gestione multipla di telecamere Megapixel. | 1390
Tastiera stand alone multifunzione per DVRs e Domes
| HJC4000 | TASTIERA CONTROLLER CON JOYSTICKPER DOMES e DVRs | Tastiera Controller per PTZ e DVR, cavi e alimentatore da 10,8 a 13,2 V CC, 1A | Il controller HJC4000 è lo stato dell’arte nel controllo delle dome PTZ (con funzioni di panoramica, inclinazione e zoom) e dei DVR (videoregistratori digitali) per gli installatori professionisti di sistemi video. Progettato per garantire semplicità d'uso per l'operatore e flessibilità del sistema, la tastiera HJC4000 permette il controllo di dome PTZ serie ACUIX™ e i DVRs HRSD, HRXD, HRDP H.264 e Fusion IV DVR/NVR con elevate funzionalità gestionali. Ciascun HJC4000 è in grado di controllare fino a 128 dome o DVR con un massimo di 128 canali video. La flessibilità di HJC4000 risulta migliorata grazie alla possibilità di configurare un architettura master/slave, consentendo il controllo da quattro postazioni separate (1 master/3 slave) collegate in cascata. Con una tastiera dal design ergonomico e un display LCD a due righe, HJC4000 è facile da utilizzare. La programmazione può essere eseguita direttamente dalla tastiera e dal display LCD o tramite un semplice browser Web. Le funzioni standard della dome PTZ, ad esempio l'impostazione e il richiamo dei preset, le funzioni di panoramica, inclinazione e zoom, i tour e il menu PTZ sono facilmente accessibili e gestibili da un operatore. Sono inoltre disponibili per l'operatore, quando necessario, funzionalità avanzate, ad esempio impostazione del preset, reset remoto, aree di privacy e mimic tour etc…. In modalità DVR gli utenti possono accedere facilmente a funzioni standard di registrazione e riproduzione e modalità di visualizzazione e navigare tra le schermate dei menu. Il controllore HJC4000 consente agli operatori di controllare i DVR senza dover utilizzare un PC e un software client e offre il controllo tramite joystick delle dome PTZ collegate ai DVR. Opportunità di mercato Il controller HJC4000 rappresenta un'ottima scelta per le installazioni di dimensioni piccole e medie che utilizzano insieme dome PTZ e DVR. HJC4000 offre la possibilità di gestire un sistema a partire da un unico controller che è semplice da usare. Gli utenti possono sfruttare i notevoli vantaggi derivanti da tempi di apprendimento ridotti e sequenze di tasti minime. Il risultato finale è un maggiore controllo dei sistemi di sicurezza video. Caratteristiche • Controllo completo di un massimo di 128 dome PTZ ACUIX™, ACUIX ES™ e HDTX™ • Supporto dei protocolli PTZ: IntelliBus™, Diamond, VCL, Pelco D, Pelco P • Controllo completo di un massimo di 128 canali di DVR aventi lo stesso protocollo • Possibilità di collegare in cascata più controller • Browser Web per semplificare la configurazione e gli aggiornamenti del firmware • Installazione semplice e veloce con connettori di tipo RJ • Supporto delle porte di controllo RS232 e RS485 Caratteristiche tecniche Operative Velocità di trasmissione: 1200, 1800, 2400, 4800, 9600, 19200, 38400, 57600 Raggio di funzionamento: RS232 15,2 m, RS485 1219 m, LAN 100 m Joystick: Controllo proporzionale a 3 assi Tasti: Inserimento tasti ricavati con taglio laser Rotella a sfioramento: Controllo DVR/NVR Tasti standard: 0-9, Seq, Set, Backwards, Record, Forwards, View, Split Screen, Ent, Mon, Alt, Mon B, Login Tasti funzione delle telecamere: View, Tour, PTZ Call, Alt, Set, Iris, (2) Focus, MonA, MonB Tasti DVR/NVR: Rec/Stop, Play Fwd, Play Rev, Review, Search, Touch Pad e Ring per controllo FF, REW, Step FWD, REV o velocità (la funzione specifica dipende dal DVR controllato) Display LCD: STN, immagine positiva, 122 x 32 punti, retroilluminazione bianco-azzurra Elettriche Tensione di ingresso: 100 - 240 V CA (trasformatore a muro) Tensione di esercizio: Da 10,8 a 13,2 V CC Consumo energetico: 1A, 12 Watt Meccaniche Dimensioni (L x H x P): 408,0 mm x 215,0 mm x 105,0 mm Peso: 3,2 kg Struttura: ABS+PC con rivestimento grigio polvere Collegamenti LAN: 10Base-T, 100Base-TX RJ45 utilizzato per la configurazione e gli aggiornamenti del firmware tramite browser Web COM 1 e 2: 1 x RJ45 per RS485 COM1 e RS232 COM2 Alimentazione: Connettore di alimentazione CC con sistema di blocco Ambiente Temperatura: In esercizio: da -10° a 55°C, Immagazzinamento: da -40° a 75°C Umidità relativa Da 0% a 95% senza condensa Normative Emissioni: CE: EN55022, FCC Parte 15 Classe B Immunità: EN50130-4/A2:2003 Sicurezza: UL 60950-1 Accessori inclusi Adattatore di corrente: 100-240 V CA, 12 V CC, 50-60 Hz, 1 Amp con spine Europlug, nordamericane, britanniche, cinesi e australiane Cavo LAN: 1 x cavo di connessione di rete da 2 m Scatola RJ45: Da RJ45 a terminale a vite per collegamenti RS232 e RS485 Adattatore RJ45: Da RJ45 a DB9 femmina per collegamento RS232 Compatibilità di sistema Domes PTZ: Serie ACUIX™, ACUIX ES e HDTX Protocolli PTZ: IntelliBus™, VCL, Diamond, Pelco P, Pelco D DVRs: DVR HRXD, HRSD, HRDP H.264 e Fusion (alcuni DVR potrebbero richiedere l'aggiornamento del software) | 1520
Distributore/concentratore seriale per per controllo telemetria su DVRs e tastiera
| HDCD8TPX | DISTRIBUTORE PER 8 LINEE SERIALI RS485 | Unità di distribuzione a 8 canali bidirez. per il controllo di connessioni halfduplex RS485 e/o RS232. Connessione loop-through e una terminazione di linea permettono il collegamento di più unità in cascata. Rack 19" 1U. Alimentatore 230Vca/12Vcc | Unità di distribuzione a 8 canali bidirezionale per il controllo di connessioni seriali halfduplex RS485 e/o RS232. Una connessione loop-through e una terminazione di linea permettono il collegamento di più unità in cascata (daisy-chain wiring configuration). Modulo a rack 19" Altezza 1U, fornito di supporti a rack. Alimentatore 230Vca/12Vcc Esempi di utilizzo: - Concentrazione di più linee seriali RS485 per il controllo di telemetria di telecamere Dome su un dispositivo di controllo. - Distribuzione dei comandi seriali di Domes su più dispositivi di controllo. Da utilizzarsi quando si vuole portare i comandi delle domes su un DVRs serie HRHD/HRSD/HRXD (controllo in rete) ed una tastiera con Joystick HJZTPX. | 1075
FUSION IV HYBRID DVRs PC BASED
FUSION IV HYBRID DVRs (versione R) 8/16/32 canali video PC based 100-200-400ips CIF. Integrati in HFVMS & WINPAK
FUSION IV HYBRID DVRs (versione R) 8 canali video 200ips CIF
| HF40820R500N | FUSION IV 8CH 200IPS CIF MJPEG/MPEG4/H264 500GB | Videoregistratore digitale FUSION IV Ibrido versione “R” 8 canali video in BNC (looping), 4 canali audio, 1uscita video SVGA,1 uscita video spot RCA 1Vp-p, 200ips(CIF), 500GB HDD SATA, PTZ-RS485, 8 ingressi di allarme, 8 uscite relay, Web Server, DVD-RW | DVR - Videoregistratore digitale FUSION IV versione “R” 8 canali video, 200ips (CIF), 500GB HDD SATA Il Sistema di REGISTRAZIONE DIGITALE FUSION IV Honeywell Ibrido (versione R) analogico/OVER IP con funzionalità multi-tasking opera in modalità Pentaplex senza degrado delle prestazioni permettendo la gestione contemporanea di: visualizzazione Live, registrazione continua o su evento, riproduzione delle immagini, BackUp locale o su HDD mappati in rete e trasmissione delle immagini via network (LAN/WAN) via WEB BROWSER o con software remoti (HFRVS o HFVMS) forniti con il DVR. Con architettura PC-Based e sistema Operativo Windows XP Embedded il sistema Ibrido Fusion IV è disponibile in configurazioni da 8 ingressi video con 200ips(CIF), 16 ingressi video con 100ips(CIF) o 200ips(CIF) o 400ips(CIF) e 32 ingressi video con 200ips(CIF) o 400ips(CIF). Il sistema Fusion IV Ibrido versione R permette la selezione di differenti algoritmi di compressione per ogni singolo ingresso video analogico. Ogni segnale video analogico potrà essere processato con algoritmo MJPEG proprietario Honeywell o MPEG4 o H264 con Digital Signature a 128 bit. Le risoluzioni (formato) selezionabili per ciascun ingresso video in modalità indipendente sono 720x576 – 720x288 – 360X288 Pixels. Il numero totale di Frame in registrazione (frame rate) massimo è fino a 400fps (risoluzione 360x288) – fino a 200fps (risoluzione 720x288) – fino a 100fps risoluzione (720X576) anche con telecamere non sincronizzate. La configurazione ibrida OVER IP del sistema Fusion IV versione R supporta fino a 16 ingressi video analogici e o 16 streaming video IP intercambiabili fra loro. Il sistema Offre la possibilità di sostituire gli ingressi analogici con streaming video IP o aumentare i segnali video standard analogici del DVR con Streaming video in rete IP provenienti da TLC native IP/encoder IP Honeywell e o di devices IP terze parti (disponibile lista aggiornata). Le licenze software NVR permettono di estendere le capacità dei DVRs. Installando e licenziando l’applicativo NVR già presente sui DVR si potrà avere l’implementazione di 1,4,8 o 16 streaming video IP. Con la licenza NVR da 16 streaming IP il sistema da 8 ingressi video analogici HF48xxx permetterà di gestire da 8 a 24 segnali video (8 analogici e 16 streaming IP), mentre il sistema da 16 ingressi video analogici HF416xxx permetterà di gestire da 16 a 32 segnali video (16 analogici e 16 streaming IP). Il DVR Ibrido da 32 ingressi video analogici non permette l’implementazione NVR (e’ possibile sostituire 16 video in analogici con 16 streaming over IP. Programmatore con 32 schedulazioni orarie giornaliere e settimanali con eccezione festivi per l’impostazione delle registrazioni per singola telecamera con selezione della registrazione in modalità continua e o su evento (Motion detector e o ingressi di allarme). Su evento è possibile selezionare fino a 60 secondi di registrazione pre e post allarme. Visualizzazione su un’uscita SVGA o Y/C di: LIVE DISPLAY fino a 400 immagini al secondo (RealTime-Refresh-Rate in visualizzazione Full Screen, MultiScreen fino a 16 telecamere. Riproduzione registrazione in modalità full Screen con zoom digitale 2x/4x e MultiScreen fino a 16 telecamere. 5 funzioni di ricerca delle immagini: Funzioni di ricerca immagini: 1. Index search – Ricerca indicizzata con filtri per telecamera, data, ora, minuti, ingresso di allarme, motion e video loss) 2. Object search - Ricerca con riproduzione selettiva delle immagini che hanno avuto variazioni in aree specifiche della scena ripresa. 3. Smart Motion Search – Verifica dei picchi di attività per selezione immagini dove vi è più movimento. 4. Status - ricerca delle immagini con visualizzazione immediata dello stato giornaliero di tutte le telecamere in registrazione con la possibilità di intercettare immagini molto distanti tra loro senza dover riprodurre tutto il periodo. 5. Preview – verifica istantanea con presentazione immediata della prima immagine di ogni ora del giorno (24 immagini), a scalare presentazione immediata della prima immagine di ogni periodo di 10 minuti componenti l’ora selezionata (6 immagini) per finire con la presentazione immediata della prima immagine di ogni periodo di 1 minuto componente il periodo di 10 minuti selezionati (10 immagini). Sono disponibili 4 o 8 ingressi audio di base per la registrazione del canale audio associabile ad un segnale video a scelta e la trasmissione live half-duplex via rete Ethernet attraverso i software remoti di video management HFRVS o HFVMS (16 canali audio opzionali). Interfaccia grafica di gestione e programmazione semplice ed intuitiva con selezione delle visualizzazioni (full screen/cicliche/multiscreen), attivazione manuale delle singole uscite a relè, gestione PTZ, riproduzione istantanea della registrazione di una singola telecamera con la semplice selezione (doppio click) sull’immagine LIVE senza sospendere la visione in real time delle altre telecamere in visualizzazione multiscreen. Sono disponibili 4 uscite analogiche (connettori RCA) per gestione delle visualizzazioni in formati: full-screen, sequenze, multiscreen (mirror della selezione SVGA) e richiamo allarmi. Opzionale, è disponibile una scheda PCI (codice prodotto HF34VOUTM) con 4 uscite video-composite (connettori RCA) che permettono inoltre la programmazione di n°2 visualizzazioni multiscreen associabili alle uscite video 1/3 e 2/4. Fino a 4 alloggiamenti frontali per HDD rimovibili fino a 2Tb ognuno per un totale di 8 Tb; Controllori ozionali interni RAID 1 (funzionalità mirroring) e RAID 5 (funzionalità recovery bit e Hot swappable Hard drive); porta opzionale SCSI per eventuale interfacciamento con unità di storage estensivo esterne RAID 5 per alto livello di sicurezza e storage. Motion detector singolarmente programmabile per ciascuna telecamera con 10 livelli di sensibilità, fino a 20 griglie di rilevamento con la funzione “Advanced Motion Detection”. Le forme delle griglie possono variare creando cerchi, poligoni permettendo una taratura accurata per la gestione del Motion in scene complesse. Ogni zona puo essere definita per dimensioni e posizionamento. Ogni ingresso video è dotato della relativa uscita video passante (Loop through). 8 ingressi di allarme NO/NC configurabili, 8 uscite relay programmabili attivabili da remoto, porta seriale RS485 per gestione sistemi di ripresa dome cameras multi-protocollo con impostazioni di preset e tour;posizionamento automatico su posizione di preset ad attivazione di ingresso di allarme; Home position per ripristino automatismo di default. Fino a 6 porte USB 2.0 per scopi di back-up e update; completo di interfaccia per rete Ethernet Gigabit; trasmissione immagini su rete Ethernet (LAN/WAN);chiamata automatica remota su allarme/evento;programmazione remota via rete Ethernet; connessione multisito con potente e versatile software di remotizzazione HFMVS che supporta la gestione di mappe grafiche. Il DVR è in grado di effettuare facilmente backup di filmati importanti in un dispositivo di storage interno o esterno, o in una risorsa (disco) di rete. L’unità non deve smettere di registrare durante il processo di backup, e per assicurare l’integrità dei dati, il DVR deve utilizzare un formato di compressione proprietario che può essere letto/interpretato solo dal programma di visualizzazione dati registrati; nessun altro software può leggere questi dati. . Il software di visualizzazione di backup, permette la visualizzazione dei files esportati nel formato proprietario in un PC qualsiasi. Se i dati sono stati salvati con l’applicativo eseguibile proprietario non sarà necessario un software installato per riprodurre le immagini. Durante il backup dei filmati in un DVD o in un supporto di archiviazione di massa, il DVR può registrare su più supporti, avvisando l’utente di fornire un nuovo archivio, quando quello in uso è pieno. Masterizzatore DV-RW per l’archiviazione di dati fino ad un massimo di 4.7 Gigabytes per ogni lato disco DVD (dual-layer). Possibilità di registrare, archiviare e visualizzare i files log relativi a: login utenti, riavvio sistema, errori di registrazione e codifica. Gestione avanzata degli utenti permettendo la loro creazione, modifica e cancellazione. Ad ogni utente possono corrispondere privilegi differenti che influenzano il limite di utilizzo del sistema (setup, ricerca, backup, telecamere nascoste etc). GESTIONE TELECAMERE MEGAPIXEL “Hot Spots with Digital Zoom” Il Software di centralizzazione HFVMS, attraverso la Finestra HOT SPOT con zoom digitale fornisce uno strumento utile e sensibile per gli ingrandimenti ZOOM (fino a 12X) di immagini provenienti da telecamere IP Megapixel nelle due modalità: In riproduzione e Live. Creazione di pagine in multiscreen dove possono essere evidenziati singoli dettagli dell’immagine Megapixel. | 11400
| HF40820R1T0N | FUSION IV 8CH 200IPS CIF MJPEG/MPEG4/H264 1000GB | Videoregistratore digitale FUSION IV Ibrido versione “R” 8 canali video in BNC (looping), 4 canali audio, 1uscita video SVGA,1 uscita video spot RCA 1Vp-p, 200ips(CIF), 1TB HDD SATA, PTZ-RS485, 8 ingressi di allarme, 8 uscite relay, Web Server, DVD-RW | DVR - Videoregistratore digitale FUSION IV versione “R” 8 canali video, 200ips (CIF), 1TB HDD SATA Il Sistema di REGISTRAZIONE DIGITALE FUSION IV Honeywell Ibrido (versione R) analogico/OVER IP con funzionalità multi-tasking opera in modalità Pentaplex senza degrado delle prestazioni permettendo la gestione contemporanea di: visualizzazione Live, registrazione continua o su evento, riproduzione delle immagini, BackUp locale o su HDD mappati in rete e trasmissione delle immagini via network (LAN/WAN) via WEB BROWSER o con software remoti (HFRVS o HFVMS) forniti con il DVR. Con architettura PC-Based e sistema Operativo Windows XP Embedded il sistema Ibrido Fusion IV è disponibile in configurazioni da 8 ingressi video con 200ips(CIF), 16 ingressi video con 100ips(CIF) o 200ips(CIF) o 400ips(CIF) e 32 ingressi video con 200ips(CIF) o 400ips(CIF). Il sistema Fusion IV Ibrido versione R permette la selezione di differenti algoritmi di compressione per ogni singolo ingresso video analogico. Ogni segnale video analogico potrà essere processato con algoritmo MJPEG proprietario Honeywell o MPEG4 o H264 con Digital Signature a 128 bit. Le risoluzioni (formato) selezionabili per ciascun ingresso video in modalità indipendente sono 720x576 – 720x288 – 360X288 Pixels. Il numero totale di Frame in registrazione (frame rate) massimo è fino a 400fps (risoluzione 360x288) – fino a 200fps (risoluzione 720x288) – fino a 100fps risoluzione (720X576) anche con telecamere non sincronizzate. La configurazione ibrida OVER IP del sistema Fusion IV versione R supporta fino a 16 ingressi video analogici e o 16 streaming video IP intercambiabili fra loro. Il sistema Offre la possibilità di sostituire gli ingressi analogici con streaming video IP o aumentare i segnali video standard analogici del DVR con Streaming video in rete IP provenienti da TLC native IP/encoder IP Honeywell e o di devices IP terze parti (disponibile lista aggiornata). Le licenze software NVR permettono di estendere le capacità dei DVRs. Installando e licenziando l’applicativo NVR già presente sui DVR si potrà avere l’implementazione di 1,4,8 o 16 streaming video IP. Con la licenza NVR da 16 streaming IP il sistema da 8 ingressi video analogici HF48xxx permetterà di gestire da 8 a 24 segnali video (8 analogici e 16 streaming IP), mentre il sistema da 16 ingressi video analogici HF416xxx permetterà di gestire da 16 a 32 segnali video (16 analogici e 16 streaming IP). Il DVR Ibrido da 32 ingressi video analogici non permette l’implementazione NVR (e’ possibile sostituire 16 video in analogici con 16 streaming over IP. Programmatore con 32 schedulazioni orarie giornaliere e settimanali con eccezione festivi per l’impostazione delle registrazioni per singola telecamera con selezione della registrazione in modalità continua e o su evento (Motion detector e o ingressi di allarme). Su evento è possibile selezionare fino a 60 secondi di registrazione pre e post allarme. Visualizzazione su un’uscita SVGA o Y/C di: LIVE DISPLAY fino a 400 immagini al secondo (RealTime-Refresh-Rate in visualizzazione Full Screen, MultiScreen fino a 16 telecamere. Riproduzione registrazione in modalità full Screen con zoom digitale 2x/4x e MultiScreen fino a 16 telecamere. 5 funzioni di ricerca delle immagini: Funzioni di ricerca immagini: 1. Index search – Ricerca indicizzata con filtri per telecamera, data, ora, minuti, ingresso di allarme, motion e video loss) 2. Object search - Ricerca con riproduzione selettiva delle immagini che hanno avuto variazioni in aree specifiche della scena ripresa. 3. Smart Motion Search – Verifica dei picchi di attività per selezione immagini dove vi è più movimento. 4. Status - ricerca delle immagini con visualizzazione immediata dello stato giornaliero di tutte le telecamere in registrazione con la possibilità di intercettare immagini molto distanti tra loro senza dover riprodurre tutto il periodo. 5. Preview – verifica istantanea con presentazione immediata della prima immagine di ogni ora del giorno (24 immagini), a scalare presentazione immediata della prima immagine di ogni periodo di 10 minuti componenti l’ora selezionata (6 immagini) per finire con la presentazione immediata della prima immagine di ogni periodo di 1 minuto componente il periodo di 10 minuti selezionati (10 immagini). Sono disponibili 4 o 8 ingressi audio di base per la registrazione del canale audio associabile ad un segnale video a scelta e la trasmissione live half-duplex via rete Ethernet attraverso i software remoti di video management HFRVS o HFVMS (16 canali audio opzionali). Interfaccia grafica di gestione e programmazione semplice ed intuitiva con selezione delle visualizzazioni (full screen/cicliche/multiscreen), attivazione manuale delle singole uscite a relè, gestione PTZ, riproduzione istantanea della registrazione di una singola telecamera con la semplice selezione (doppio click) sull’immagine LIVE senza sospendere la visione in real time delle altre telecamere in visualizzazione multiscreen. Sono disponibili 4 uscite analogiche (connettori RCA) per gestione delle visualizzazioni in formati: full-screen, sequenze, multiscreen (mirror della selezione SVGA) e richiamo allarmi. Opzionale, è disponibile una scheda PCI (codice prodotto HF34VOUTM) con 4 uscite video-composite (connettori RCA) che permettono inoltre la programmazione di n°2 visualizzazioni multiscreen associabili alle uscite video 1/3 e 2/4. Fino a 4 alloggiamenti frontali per HDD rimovibili fino a 2Tb ognuno per un totale di 8 Tb; Controllori ozionali interni RAID 1 (funzionalità mirroring) e RAID 5 (funzionalità recovery bit e Hot swappable Hard drive); porta opzionale SCSI per eventuale interfacciamento con unità di storage estensivo esterne RAID 5 per alto livello di sicurezza e storage. Motion detector singolarmente programmabile per ciascuna telecamera con 10 livelli di sensibilità, fino a 20 griglie di rilevamento con la funzione “Advanced Motion Detection”. Le forme delle griglie possono variare creando cerchi, poligoni permettendo una taratura accurata per la gestione del Motion in scene complesse. Ogni zona puo essere definita per dimensioni e posizionamento. Ogni ingresso video è dotato della relativa uscita video passante (Loop through). 8 ingressi di allarme NO/NC configurabili, 8 uscite relay programmabili attivabili da remoto, porta seriale RS485 per gestione sistemi di ripresa dome cameras multi-protocollo con impostazioni di preset e tour;posizionamento automatico su posizione di preset ad attivazione di ingresso di allarme; Home position per ripristino automatismo di default. Fino a 6 porte USB 2.0 per scopi di back-up e update; completo di interfaccia per rete Ethernet Gigabit; trasmissione immagini su rete Ethernet (LAN/WAN);chiamata automatica remota su allarme/evento;programmazione remota via rete Ethernet; connessione multisito con potente e versatile software di remotizzazione HFMVS che supporta la gestione di mappe grafiche. Il DVR è in grado di effettuare facilmente backup di filmati importanti in un dispositivo di storage interno o esterno, o in una risorsa (disco) di rete. L’unità non deve smettere di registrare durante il processo di backup, e per assicurare l’integrità dei dati, il DVR deve utilizzare un formato di compressione proprietario che può essere letto/interpretato solo dal programma di visualizzazione dati registrati; nessun altro software può leggere questi dati. . Il software di visualizzazione di backup, permette la visualizzazione dei files esportati nel formato proprietario in un PC qualsiasi. Se i dati sono stati salvati con l’applicativo eseguibile proprietario non sarà necessario un software installato per riprodurre le immagini. Durante il backup dei filmati in un DVD o in un supporto di archiviazione di massa, il DVR può registrare su più supporti, avvisando l’utente di fornire un nuovo archivio, quando quello in uso è pieno. Masterizzatore DV-RW per l’archiviazione di dati fino ad un massimo di 4.7 Gigabytes per ogni lato disco DVD (dual-layer). Possibilità di registrare, archiviare e visualizzare i files log relativi a: login utenti, riavvio sistema, errori di registrazione e codifica. Gestione avanzata degli utenti permettendo la loro creazione, modifica e cancellazione. Ad ogni utente possono corrispondere privilegi differenti che influenzano il limite di utilizzo del sistema (setup, ricerca, backup, telecamere nascoste etc). GESTIONE TELECAMERE MEGAPIXEL “Hot Spots with Digital Zoom” Il Software di centralizzazione HFVMS, attraverso la Finestra HOT SPOT con zoom digitale fornisce uno strumento utile e sensibile per gli ingrandimenti ZOOM (fino a 12X) di immagini provenienti da telecamere IP Megapixel nelle due modalità: In riproduzione e Live. Creazione di pagine in multiscreen dove possono essere evidenziati singoli dettagli dell’immagine Megapixel. | 12500
| HF40820R2T0N | FUSION IV 8CH 200IPS CIF MJPEG/MPEG4/H264 2000GB | Videoregistratore digitale FUSION IV Ibrido versione “R” 8 canali video in BNC (looping), 4 canali audio, 1uscita video SVGA,1 uscita video spot RCA 1Vp-p, 200ips(CIF),2TB HDD SATA, PTZ-RS485, 8 ingressi di allarme, 8 uscite relay, Web Server, DVD-RW | DVR - Videoregistratore digitale FUSION IV versione “R” 8 canali video, 200ips (CIF),2TB HDD SATA Il Sistema di REGISTRAZIONE DIGITALE FUSION IV Honeywell Ibrido (versione R) analogico/OVER IP con funzionalità multi-tasking opera in modalità Pentaplex senza degrado delle prestazioni permettendo la gestione contemporanea di: visualizzazione Live, registrazione continua o su evento, riproduzione delle immagini, BackUp locale o su HDD mappati in rete e trasmissione delle immagini via network (LAN/WAN) via WEB BROWSER o con software remoti (HFRVS o HFVMS) forniti con il DVR. Con architettura PC-Based e sistema Operativo Windows XP Embedded il sistema Ibrido Fusion IV è disponibile in configurazioni da 8 ingressi video con 200ips(CIF), 16 ingressi video con 100ips(CIF) o 200ips(CIF) o 400ips(CIF) e 32 ingressi video con 200ips(CIF) o 400ips(CIF). Il sistema Fusion IV Ibrido versione R permette la selezione di differenti algoritmi di compressione per ogni singolo ingresso video analogico. Ogni segnale video analogico potrà essere processato con algoritmo MJPEG proprietario Honeywell o MPEG4 o H264 con Digital Signature a 128 bit. Le risoluzioni (formato) selezionabili per ciascun ingresso video in modalità indipendente sono 720x576 – 720x288 – 360X288 Pixels. Il numero totale di Frame in registrazione (frame rate) massimo è fino a 400fps (risoluzione 360x288) – fino a 200fps (risoluzione 720x288) – fino a 100fps risoluzione (720X576) anche con telecamere non sincronizzate. La configurazione ibrida OVER IP del sistema Fusion IV versione R supporta fino a 16 ingressi video analogici e o 16 streaming video IP intercambiabili fra loro. Il sistema Offre la possibilità di sostituire gli ingressi analogici con streaming video IP o aumentare i segnali video standard analogici del DVR con Streaming video in rete IP provenienti da TLC native IP/encoder IP Honeywell e o di devices IP terze parti (disponibile lista aggiornata). Le licenze software NVR permettono di estendere le capacità dei DVRs. Installando e licenziando l’applicativo NVR già presente sui DVR si potrà avere l’implementazione di 1,4,8 o 16 streaming video IP. Con la licenza NVR da 16 streaming IP il sistema da 8 ingressi video analogici HF48xxx permetterà di gestire da 8 a 24 segnali video (8 analogici e 16 streaming IP), mentre il sistema da 16 ingressi video analogici HF416xxx permetterà di gestire da 16 a 32 segnali video (16 analogici e 16 streaming IP). Il DVR Ibrido da 32 ingressi video analogici non permette l’implementazione NVR (e’ possibile sostituire 16 video in analogici con 16 streaming over IP. Programmatore con 32 schedulazioni orarie giornaliere e settimanali con eccezione festivi per l’impostazione delle registrazioni per singola telecamera con selezione della registrazione in modalità continua e o su evento (Motion detector e o ingressi di allarme). Su evento è possibile selezionare fino a 60 secondi di registrazione pre e post allarme. Visualizzazione su un’uscita SVGA o Y/C di: LIVE DISPLAY fino a 400 immagini al secondo (RealTime-Refresh-Rate in visualizzazione Full Screen, MultiScreen fino a 16 telecamere. Riproduzione registrazione in modalità full Screen con zoom digitale 2x/4x e MultiScreen fino a 16 telecamere. 5 funzioni di ricerca delle immagini: Funzioni di ricerca immagini: 1. Index search – Ricerca indicizzata con filtri per telecamera, data, ora, minuti, ingresso di allarme, motion e video loss) 2. Object search - Ricerca con riproduzione selettiva delle immagini che hanno avuto variazioni in aree specifiche della scena ripresa. 3. Smart Motion Search – Verifica dei picchi di attività per selezione immagini dove vi è più movimento. 4. Status - ricerca delle immagini con visualizzazione immediata dello stato giornaliero di tutte le telecamere in registrazione con la possibilità di intercettare immagini molto distanti tra loro senza dover riprodurre tutto il periodo. 5. Preview – verifica istantanea con presentazione immediata della prima immagine di ogni ora del giorno (24 immagini), a scalare presentazione immediata della prima immagine di ogni periodo di 10 minuti componenti l’ora selezionata (6 immagini) per finire con la presentazione immediata della prima immagine di ogni periodo di 1 minuto componente il periodo di 10 minuti selezionati (10 immagini). Sono disponibili 4 o 8 ingressi audio di base per la registrazione del canale audio associabile ad un segnale video a scelta e la trasmissione live half-duplex via rete Ethernet attraverso i software remoti di video management HFRVS o HFVMS (16 canali audio opzionali). Interfaccia grafica di gestione e programmazione semplice ed intuitiva con selezione delle visualizzazioni (full screen/cicliche/multiscreen), attivazione manuale delle singole uscite a relè, gestione PTZ, riproduzione istantanea della registrazione di una singola telecamera con la semplice selezione (doppio click) sull’immagine LIVE senza sospendere la visione in real time delle altre telecamere in visualizzazione multiscreen. Sono disponibili 4 uscite analogiche (connettori RCA) per gestione delle visualizzazioni in formati: full-screen, sequenze, multiscreen (mirror della selezione SVGA) e richiamo allarmi. Opzionale, è disponibile una scheda PCI (codice prodotto HF34VOUTM) con 4 uscite video-composite (connettori RCA) che permettono inoltre la programmazione di n°2 visualizzazioni multiscreen associabili alle uscite video 1/3 e 2/4. Fino a 4 alloggiamenti frontali per HDD rimovibili fino a 2Tb ognuno per un totale di 8 Tb; Controllori ozionali interni RAID 1 (funzionalità mirroring) e RAID 5 (funzionalità recovery bit e Hot swappable Hard drive); porta opzionale SCSI per eventuale interfacciamento con unità di storage estensivo esterne RAID 5 per alto livello di sicurezza e storage. Motion detector singolarmente programmabile per ciascuna telecamera con 10 livelli di sensibilità, fino a 20 griglie di rilevamento con la funzione “Advanced Motion Detection”. Le forme delle griglie possono variare creando cerchi, poligoni permettendo una taratura accurata per la gestione del Motion in scene complesse. Ogni zona puo essere definita per dimensioni e posizionamento. Ogni ingresso video è dotato della relativa uscita video passante (Loop through). 8 ingressi di allarme NO/NC configurabili, 8 uscite relay programmabili attivabili da remoto, porta seriale RS485 per gestione sistemi di ripresa dome cameras multi-protocollo con impostazioni di preset e tour;posizionamento automatico su posizione di preset ad attivazione di ingresso di allarme; Home position per ripristino automatismo di default. Fino a 6 porte USB 2.0 per scopi di back-up e update; completo di interfaccia per rete Ethernet Gigabit; trasmissione immagini su rete Ethernet (LAN/WAN);chiamata automatica remota su allarme/evento;programmazione remota via rete Ethernet; connessione multisito con potente e versatile software di remotizzazione HFMVS che supporta la gestione di mappe grafiche. Il DVR è in grado di effettuare facilmente backup di filmati importanti in un dispositivo di storage interno o esterno, o in una risorsa (disco) di rete. L’unità non deve smettere di registrare durante il processo di backup, e per assicurare l’integrità dei dati, il DVR deve utilizzare un formato di compressione proprietario che può essere letto/interpretato solo dal programma di visualizzazione dati registrati; nessun altro software può leggere questi dati. . Il software di visualizzazione di backup, permette la visualizzazione dei files esportati nel formato proprietario in un PC qualsiasi. Se i dati sono stati salvati con l’applicativo eseguibile proprietario non sarà necessario un software installato per riprodurre le immagini. Durante il backup dei filmati in un DVD o in un supporto di archiviazione di massa, il DVR può registrare su più supporti, avvisando l’utente di fornire un nuovo archivio, quando quello in uso è pieno. Masterizzatore DV-RW per l’archiviazione di dati fino ad un massimo di 4.7 Gigabytes per ogni lato disco DVD (dual-layer). Possibilità di registrare, archiviare e visualizzare i files log relativi a: login utenti, riavvio sistema, errori di registrazione e codifica. Gestione avanzata degli utenti permettendo la loro creazione, modifica e cancellazione. Ad ogni utente possono corrispondere privilegi differenti che influenzano il limite di utilizzo del sistema (setup, ricerca, backup, telecamere nascoste etc). GESTIONE TELECAMERE MEGAPIXEL “Hot Spots with Digital Zoom” Il Software di centralizzazione HFVMS, attraverso la Finestra HOT SPOT con zoom digitale fornisce uno strumento utile e sensibile per gli ingrandimenti ZOOM (fino a 12X) di immagini provenienti da telecamere IP Megapixel nelle due modalità: In riproduzione e Live. Creazione di pagine in multiscreen dove possono essere evidenziati singoli dettagli dell’immagine Megapixel. | 13500
| HF40820R4T0N | FUSION IV 8CH 200IPS CIF MJPEG/MPEG4/H264 4000GB | Videoregistratore digitale FUSION IV Ibrido versione “R” 8 canali video in BNC (looping), 4 canali audio, 1uscita video SVGA,1 uscita video spot RCA 1Vp-p, 200ips(CIF),4TB HDD SATA, PTZ-RS485, 8 ingressi di allarme, 8 uscite relay, Web Server, DVD-RW | DVR - Videoregistratore digitale FUSION IV versione “R” 8 canali video, 200ips (CIF),4TB HDD SATA Il Sistema di REGISTRAZIONE DIGITALE FUSION IV Honeywell Ibrido (versione R) analogico/OVER IP con funzionalità multi-tasking opera in modalità Pentaplex senza degrado delle prestazioni permettendo la gestione contemporanea di: visualizzazione Live, registrazione continua o su evento, riproduzione delle immagini, BackUp locale o su HDD mappati in rete e trasmissione delle immagini via network (LAN/WAN) via WEB BROWSER o con software remoti (HFRVS o HFVMS) forniti con il DVR. Con architettura PC-Based e sistema Operativo Windows XP Embedded il sistema Ibrido Fusion IV è disponibile in configurazioni da 8 ingressi video con 200ips(CIF), 16 ingressi video con 100ips(CIF) o 200ips(CIF) o 400ips(CIF) e 32 ingressi video con 200ips(CIF) o 400ips(CIF). Il sistema Fusion IV Ibrido versione R permette la selezione di differenti algoritmi di compressione per ogni singolo ingresso video analogico. Ogni segnale video analogico potrà essere processato con algoritmo MJPEG proprietario Honeywell o MPEG4 o H264 con Digital Signature a 128 bit. Le risoluzioni (formato) selezionabili per ciascun ingresso video in modalità indipendente sono 720x576 – 720x288 – 360X288 Pixels. Il numero totale di Frame in registrazione (frame rate) massimo è fino a 400fps (risoluzione 360x288) – fino a 200fps (risoluzione 720x288) – fino a 100fps risoluzione (720X576) anche con telecamere non sincronizzate. La configurazione ibrida OVER IP del sistema Fusion IV versione R supporta fino a 16 ingressi video analogici e o 16 streaming video IP intercambiabili fra loro. Il sistema Offre la possibilità di sostituire gli ingressi analogici con streaming video IP o aumentare i segnali video standard analogici del DVR con Streaming video in rete IP provenienti da TLC native IP/encoder IP Honeywell e o di devices IP terze parti (disponibile lista aggiornata). Le licenze software NVR permettono di estendere le capacità dei DVRs. Installando e licenziando l’applicativo NVR già presente sui DVR si potrà avere l’implementazione di 1,4,8 o 16 streaming video IP. Con la licenza NVR da 16 streaming IP il sistema da 8 ingressi video analogici HF48xxx permetterà di gestire da 8 a 24 segnali video (8 analogici e 16 streaming IP), mentre il sistema da 16 ingressi video analogici HF416xxx permetterà di gestire da 16 a 32 segnali video (16 analogici e 16 streaming IP). Il DVR Ibrido da 32 ingressi video analogici non permette l’implementazione NVR (e’ possibile sostituire 16 video in analogici con 16 streaming over IP. Programmatore con 32 schedulazioni orarie giornaliere e settimanali con eccezione festivi per l’impostazione delle registrazioni per singola telecamera con selezione della registrazione in modalità continua e o su evento (Motion detector e o ingressi di allarme). Su evento è possibile selezionare fino a 60 secondi di registrazione pre e post allarme. Visualizzazione su un’uscita SVGA o Y/C di: LIVE DISPLAY fino a 400 immagini al secondo (RealTime-Refresh-Rate in visualizzazione Full Screen, MultiScreen fino a 16 telecamere. Riproduzione registrazione in modalità full Screen con zoom digitale 2x/4x e MultiScreen fino a 16 telecamere. 5 funzioni di ricerca delle immagini: Funzioni di ricerca immagini: 1. Index search – Ricerca indicizzata con filtri per telecamera, data, ora, minuti, ingresso di allarme, motion e video loss) 2. Object search - Ricerca con riproduzione selettiva delle immagini che hanno avuto variazioni in aree specifiche della scena ripresa. 3. Smart Motion Search – Verifica dei picchi di attività per selezione immagini dove vi è più movimento. 4. Status - ricerca delle immagini con visualizzazione immediata dello stato giornaliero di tutte le telecamere in registrazione con la possibilità di intercettare immagini molto distanti tra loro senza dover riprodurre tutto il periodo. 5. Preview – verifica istantanea con presentazione immediata della prima immagine di ogni ora del giorno (24 immagini), a scalare presentazione immediata della prima immagine di ogni periodo di 10 minuti componenti l’ora selezionata (6 immagini) per finire con la presentazione immediata della prima immagine di ogni periodo di 1 minuto componente il periodo di 10 minuti selezionati (10 immagini). Sono disponibili 4 o 8 ingressi audio di base per la registrazione del canale audio associabile ad un segnale video a scelta e la trasmissione live half-duplex via rete Ethernet attraverso i software remoti di video management HFRVS o HFVMS (16 canali audio opzionali). Interfaccia grafica di gestione e programmazione semplice ed intuitiva con selezione delle visualizzazioni (full screen/cicliche/multiscreen), attivazione manuale delle singole uscite a relè, gestione PTZ, riproduzione istantanea della registrazione di una singola telecamera con la semplice selezione (doppio click) sull’immagine LIVE senza sospendere la visione in real time delle altre telecamere in visualizzazione multiscreen. Sono disponibili 4 uscite analogiche (connettori RCA) per gestione delle visualizzazioni in formati: full-screen, sequenze, multiscreen (mirror della selezione SVGA) e richiamo allarmi. Opzionale, è disponibile una scheda PCI (codice prodotto HF34VOUTM) con 4 uscite video-composite (connettori RCA) che permettono inoltre la programmazione di n°2 visualizzazioni multiscreen associabili alle uscite video 1/3 e 2/4. Fino a 4 alloggiamenti frontali per HDD rimovibili fino a 2Tb ognuno per un totale di 8 Tb; Controllori ozionali interni RAID 1 (funzionalità mirroring) e RAID 5 (funzionalità recovery bit e Hot swappable Hard drive); porta opzionale SCSI per eventuale interfacciamento con unità di storage estensivo esterne RAID 5 per alto livello di sicurezza e storage. Motion detector singolarmente programmabile per ciascuna telecamera con 10 livelli di sensibilità, fino a 20 griglie di rilevamento con la funzione “Advanced Motion Detection”. Le forme delle griglie possono variare creando cerchi, poligoni permettendo una taratura accurata per la gestione del Motion in scene complesse. Ogni zona puo essere definita per dimensioni e posizionamento. Ogni ingresso video è dotato della relativa uscita video passante (Loop through). 8 ingressi di allarme NO/NC configurabili, 8 uscite relay programmabili attivabili da remoto, porta seriale RS485 per gestione sistemi di ripresa dome cameras multi-protocollo con impostazioni di preset e tour;posizionamento automatico su posizione di preset ad attivazione di ingresso di allarme; Home position per ripristino automatismo di default. Fino a 6 porte USB 2.0 per scopi di back-up e update; completo di interfaccia per rete Ethernet Gigabit; trasmissione immagini su rete Ethernet (LAN/WAN);chiamata automatica remota su allarme/evento;programmazione remota via rete Ethernet; connessione multisito con potente e versatile software di remotizzazione HFMVS che supporta la gestione di mappe grafiche. Il DVR è in grado di effettuare facilmente backup di filmati importanti in un dispositivo di storage interno o esterno, o in una risorsa (disco) di rete. L’unità non deve smettere di registrare durante il processo di backup, e per assicurare l’integrità dei dati, il DVR deve utilizzare un formato di compressione proprietario che può essere letto/interpretato solo dal programma di visualizzazione dati registrati; nessun altro software può leggere questi dati. . Il software di visualizzazione di backup, permette la visualizzazione dei files esportati nel formato proprietario in un PC qualsiasi. Se i dati sono stati salvati con l’applicativo eseguibile proprietario non sarà necessario un software installato per riprodurre le immagini. Durante il backup dei filmati in un DVD o in un supporto di archiviazione di massa, il DVR può registrare su più supporti, avvisando l’utente di fornire un nuovo archivio, quando quello in uso è pieno. Masterizzatore DV-RW per l’archiviazione di dati fino ad un massimo di 4.7 Gigabytes per ogni lato disco DVD (dual-layer). Possibilità di registrare, archiviare e visualizzare i files log relativi a: login utenti, riavvio sistema, errori di registrazione e codifica. Gestione avanzata degli utenti permettendo la loro creazione, modifica e cancellazione. Ad ogni utente possono corrispondere privilegi differenti che influenzano il limite di utilizzo del sistema (setup, ricerca, backup, telecamere nascoste etc). GESTIONE TELECAMERE MEGAPIXEL “Hot Spots with Digital Zoom” Il Software di centralizzazione HFVMS, attraverso la Finestra HOT SPOT con zoom digitale fornisce uno strumento utile e sensibile per gli ingrandimenti ZOOM (fino a 12X) di immagini provenienti da telecamere IP Megapixel nelle due modalità: In riproduzione e Live. Creazione di pagine in multiscreen dove possono essere evidenziati singoli dettagli dell’immagine Megapixel. | 17000
| HF40820R8T0N | FUSION IV 8CH 200IPS CIF MJPEG/MPEG4/H264 8000GB | Videoregistratore digitale FUSION IV Ibrido versione “R” 8 canali video in BNC (looping), 4 canali audio, 1uscita video SVGA,1 uscita video spot RCA 1Vp-p, 200ips(CIF),8TB HDD SATA, PTZ-RS485, 8 ingressi di allarme, 8 uscite relay, Web Server, DVD-RW | DVR - Videoregistratore digitale FUSION IV versione “R” 8 canali video, 200ips (CIF),8TB HDD SATA Il Sistema di REGISTRAZIONE DIGITALE FUSION IV Honeywell Ibrido (versione R) analogico/OVER IP con funzionalità multi-tasking opera in modalità Pentaplex senza degrado delle prestazioni permettendo la gestione contemporanea di: visualizzazione Live, registrazione continua o su evento, riproduzione delle immagini, BackUp locale o su HDD mappati in rete e trasmissione delle immagini via network (LAN/WAN) via WEB BROWSER o con software remoti (HFRVS o HFVMS) forniti con il DVR. Con architettura PC-Based e sistema Operativo Windows XP Embedded il sistema Ibrido Fusion IV è disponibile in configurazioni da 8 ingressi video con 200ips(CIF), 16 ingressi video con 100ips(CIF) o 200ips(CIF) o 400ips(CIF) e 32 ingressi video con 200ips(CIF) o 400ips(CIF). Il sistema Fusion IV Ibrido versione R permette la selezione di differenti algoritmi di compressione per ogni singolo ingresso video analogico. Ogni segnale video analogico potrà essere processato con algoritmo MJPEG proprietario Honeywell o MPEG4 o H264 con Digital Signature a 128 bit. Le risoluzioni (formato) selezionabili per ciascun ingresso video in modalità indipendente sono 720x576 – 720x288 – 360X288 Pixels. Il numero totale di Frame in registrazione (frame rate) massimo è fino a 400fps (risoluzione 360x288) – fino a 200fps (risoluzione 720x288) – fino a 100fps risoluzione (720X576) anche con telecamere non sincronizzate. La configurazione ibrida OVER IP del sistema Fusion IV versione R supporta fino a 16 ingressi video analogici e o 16 streaming video IP intercambiabili fra loro. Il sistema Offre la possibilità di sostituire gli ingressi analogici con streaming video IP o aumentare i segnali video standard analogici del DVR con Streaming video in rete IP provenienti da TLC native IP/encoder IP Honeywell e o di devices IP terze parti (disponibile lista aggiornata). Le licenze software NVR permettono di estendere le capacità dei DVRs. Installando e licenziando l’applicativo NVR già presente sui DVR si potrà avere l’implementazione di 1,4,8 o 16 streaming video IP. Con la licenza NVR da 16 streaming IP il sistema da 8 ingressi video analogici HF48xxx permetterà di gestire da 8 a 24 segnali video (8 analogici e 16 streaming IP), mentre il sistema da 16 ingressi video analogici HF416xxx permetterà di gestire da 16 a 32 segnali video (16 analogici e 16 streaming IP). Il DVR Ibrido da 32 ingressi video analogici non permette l’implementazione NVR (e’ possibile sostituire 16 video in analogici con 16 streaming over IP. Programmatore con 32 schedulazioni orarie giornaliere e settimanali con eccezione festivi per l’impostazione delle registrazioni per singola telecamera con selezione della registrazione in modalità continua e o su evento (Motion detector e o ingressi di allarme). Su evento è possibile selezionare fino a 60 secondi di registrazione pre e post allarme. Visualizzazione su un’uscita SVGA o Y/C di: LIVE DISPLAY fino a 400 immagini al secondo (RealTime-Refresh-Rate in visualizzazione Full Screen, MultiScreen fino a 16 telecamere. Riproduzione registrazione in modalità full Screen con zoom digitale 2x/4x e MultiScreen fino a 16 telecamere. 5 funzioni di ricerca delle immagini: Funzioni di ricerca immagini: 1. Index search – Ricerca indicizzata con filtri per telecamera, data, ora, minuti, ingresso di allarme, motion e video loss) 2. Object search - Ricerca con riproduzione selettiva delle immagini che hanno avuto variazioni in aree specifiche della scena ripresa. 3. Smart Motion Search – Verifica dei picchi di attività per selezione immagini dove vi è più movimento. 4. Status - ricerca delle immagini con visualizzazione immediata dello stato giornaliero di tutte le telecamere in registrazione con la possibilità di intercettare immagini molto distanti tra loro senza dover riprodurre tutto il periodo. 5. Preview – verifica istantanea con presentazione immediata della prima immagine di ogni ora del giorno (24 immagini), a scalare presentazione immediata della prima immagine di ogni periodo di 10 minuti componenti l’ora selezionata (6 immagini) per finire con la presentazione immediata della prima immagine di ogni periodo di 1 minuto componente il periodo di 10 minuti selezionati (10 immagini). Sono disponibili 4 o 8 ingressi audio di base per la registrazione del canale audio associabile ad un segnale video a scelta e la trasmissione live half-duplex via rete Ethernet attraverso i software remoti di video management HFRVS o HFVMS (16 canali audio opzionali). Interfaccia grafica di gestione e programmazione semplice ed intuitiva con selezione delle visualizzazioni (full screen/cicliche/multiscreen), attivazione manuale delle singole uscite a relè, gestione PTZ, riproduzione istantanea della registrazione di una singola telecamera con la semplice selezione (doppio click) sull’immagine LIVE senza sospendere la visione in real time delle altre telecamere in visualizzazione multiscreen. Sono disponibili 4 uscite analogiche (connettori RCA) per gestione delle visualizzazioni in formati: full-screen, sequenze, multiscreen (mirror della selezione SVGA) e richiamo allarmi. Opzionale, è disponibile una scheda PCI (codice prodotto HF34VOUTM) con 4 uscite video-composite (connettori RCA) che permettono inoltre la programmazione di n°2 visualizzazioni multiscreen associabili alle uscite video 1/3 e 2/4. Fino a 4 alloggiamenti frontali per HDD rimovibili fino a 2Tb ognuno per un totale di 8 Tb; Controllori ozionali interni RAID 1 (funzionalità mirroring) e RAID 5 (funzionalità recovery bit e Hot swappable Hard drive); porta opzionale SCSI per eventuale interfacciamento con unità di storage estensivo esterne RAID 5 per alto livello di sicurezza e storage. Motion detector singolarmente programmabile per ciascuna telecamera con 10 livelli di sensibilità, fino a 20 griglie di rilevamento con la funzione “Advanced Motion Detection”. Le forme delle griglie possono variare creando cerchi, poligoni permettendo una taratura accurata per la gestione del Motion in scene complesse. Ogni zona puo essere definita per dimensioni e posizionamento. Ogni ingresso video è dotato della relativa uscita video passante (Loop through). 16 ingressi di allarme NO/NC configurabili, 16 uscite relay programmabili attivabili da remoto, porta seriale RS485 per gestione sistemi di ripresa dome cameras multi-protocollo con impostazioni di preset e tour;posizionamento automatico su posizione di preset ad attivazione di ingresso di allarme; Home position per ripristino automatismo di default. Fino a 6 porte USB 2.0 per scopi di back-up e update; completo di interfaccia per rete Ethernet Gigabit; trasmissione immagini su rete Ethernet (LAN/WAN);chiamata automatica remota su allarme/evento;programmazione remota via rete Ethernet; connessione multisito con potente e versatile software di remotizzazione HFMVS che supporta la gestione di mappe grafiche. Il DVR è in grado di effettuare facilmente backup di filmati importanti in un dispositivo di storage interno o esterno, o in una risorsa (disco) di rete. L’unità non deve smettere di registrare durante il processo di backup, e per assicurare l’integrità dei dati, il DVR deve utilizzare un formato di compressione proprietario che può essere letto/interpretato solo dal programma di visualizzazione dati registrati; nessun altro software può leggere questi dati. . Il software di visualizzazione di backup, permette la visualizzazione dei files esportati nel formato proprietario in un PC qualsiasi. Se i dati sono stati salvati con l’applicativo eseguibile proprietario non sarà necessario un software installato per riprodurre le immagini. Durante il backup dei filmati in un DVD o in un supporto di archiviazione di massa, il DVR può registrare su più supporti, avvisando l’utente di fornire un nuovo archivio, quando quello in uso è pieno. Masterizzatore DV-RW per l’archiviazione di dati fino ad un massimo di 4.7 Gigabytes per ogni lato disco DVD (dual-layer). Possibilità di registrare, archiviare e visualizzare i files log relativi a: login utenti, riavvio sistema, errori di registrazione e codifica. Gestione avanzata degli utenti permettendo la loro creazione, modifica e cancellazione. Ad ogni utente possono corrispondere privilegi differenti che influenzano il limite di utilizzo del sistema (setup, ricerca, backup, telecamere nascoste etc). GESTIONE TELECAMERE MEGAPIXEL “Hot Spots with Digital Zoom” Il Software di centralizzazione HFVMS, attraverso la Finestra HOT SPOT con zoom digitale fornisce uno strumento utile e sensibile per gli ingrandimenti ZOOM (fino a 12X) di immagini provenienti da telecamere IP Megapixel nelle due modalità: In riproduzione e Live. Creazione di pagine in multiscreen dove possono essere evidenziati singoli dettagli dell’immagine Megapixel. | 25500
FUSION IV HYBRID DVRs (versione R) 16 canali video 100ips CIF
| HF41610R500N | FUSION IV 16CH 100IPS CIF MJPEG/MPEG4/H264 500GB | Videoregistratore digitale FUSION IV Ibrido versione “R” 16 canali video in BNC (looping), 4 canali audio, 1uscita video SVGA,1 uscita video spot RCA 1Vp-p,100ips(CIF), 500GB HDD SATA, PTZ-RS485, 16 ingressi di allarme, 16 uscite relay, Web Server, DVD-RW | DVR - Videoregistratore digitale FUSION IV versione “R” 16 canali video, 100ips (CIF), 500GB HDD SATA Il Sistema di REGISTRAZIONE DIGITALE FUSION IV Honeywell Ibrido (versione R) analogico/OVER IP con funzionalità multi-tasking opera in modalità Pentaplex senza degrado delle prestazioni permettendo la gestione contemporanea di: visualizzazione Live, registrazione continua o su evento, riproduzione delle immagini, BackUp locale o su HDD mappati in rete e trasmissione delle immagini via network (LAN/WAN) via WEB BROWSER o con software remoti (HFRVS o HFVMS) forniti con il DVR. Con architettura PC-Based e sistema Operativo Windows XP Embedded il sistema Ibrido Fusion IV è disponibile in configurazioni da 8 ingressi video con 200ips(CIF), 16 ingressi video con 100ips(CIF) o 200ips(CIF) o 400ips(CIF) e 32 ingressi video con 200ips(CIF) o 400ips(CIF). Il sistema Fusion IV Ibrido versione R permette la selezione di differenti algoritmi di compressione per ogni singolo ingresso video analogico. Ogni segnale video analogico potrà essere processato con algoritmo MJPEG proprietario Honeywell o MPEG4 o H264 con Digital Signature a 128 bit. Le risoluzioni (formato) selezionabili per ciascun ingresso video in modalità indipendente sono 720x576 – 720x288 – 360X288 Pixels. Il numero totale di Frame in registrazione (frame rate) massimo è fino a 400fps (risoluzione 360x288) – fino a 200fps (risoluzione 720x288) – fino a 100fps risoluzione (720X576) anche con telecamere non sincronizzate. La configurazione ibrida OVER IP del sistema Fusion IV versione R supporta fino a 16 ingressi video analogici e o 16 streaming video IP intercambiabili fra loro. Il sistema Offre la possibilità di sostituire gli ingressi analogici con streaming video IP o aumentare i segnali video standard analogici del DVR con Streaming video in rete IP provenienti da TLC native IP/encoder IP Honeywell e o di devices IP terze parti (disponibile lista aggiornata). Le licenze software NVR permettono di estendere le capacità dei DVRs. Installando e licenziando l’applicativo NVR già presente sui DVR si potrà avere l’implementazione di 1,4,8 o 16 streaming video IP. Con la licenza NVR da 16 streaming IP il sistema da 8 ingressi video analogici HF48xxx permetterà di gestire da 8 a 24 segnali video (8 analogici e 16 streaming IP), mentre il sistema da 16 ingressi video analogici HF416xxx permetterà di gestire da 16 a 32 segnali video (16 analogici e 16 streaming IP). Il DVR Ibrido da 32 ingressi video analogici non permette l’implementazione NVR (e’ possibile sostituire 16 video in analogici con 16 streaming over IP. Programmatore con 32 schedulazioni orarie giornaliere e settimanali con eccezione festivi per l’impostazione delle registrazioni per singola telecamera con selezione della registrazione in modalità continua e o su evento (Motion detector e o ingressi di allarme). Su evento è possibile selezionare fino a 60 secondi di registrazione pre e post allarme. Visualizzazione su un’uscita SVGA o Y/C di: LIVE DISPLAY fino a 400 immagini al secondo (RealTime-Refresh-Rate in visualizzazione Full Screen, MultiScreen fino a 16 telecamere. Riproduzione registrazione in modalità full Screen con zoom digitale 2x/4x e MultiScreen fino a 16 telecamere. 5 funzioni di ricerca delle immagini: Funzioni di ricerca immagini: 1. Index search – Ricerca indicizzata con filtri per telecamera, data, ora, minuti, ingresso di allarme, motion e video loss) 2. Object search - Ricerca con riproduzione selettiva delle immagini che hanno avuto variazioni in aree specifiche della scena ripresa. 3. Smart Motion Search – Verifica dei picchi di attività per selezione immagini dove vi è più movimento. 4. Status - ricerca delle immagini con visualizzazione immediata dello stato giornaliero di tutte le telecamere in registrazione con la possibilità di intercettare immagini molto distanti tra loro senza dover riprodurre tutto il periodo. 5. Preview – verifica istantanea con presentazione immediata della prima immagine di ogni ora del giorno (24 immagini), a scalare presentazione immediata della prima immagine di ogni periodo di 10 minuti componenti l’ora selezionata (6 immagini) per finire con la presentazione immediata della prima immagine di ogni periodo di 1 minuto componente il periodo di 10 minuti selezionati (10 immagini). Sono disponibili 4 o 8 ingressi audio di base per la registrazione del canale audio associabile ad un segnale video a scelta e la trasmissione live half-duplex via rete Ethernet attraverso i software remoti di video management HFRVS o HFVMS (16 canali audio opzionali). Interfaccia grafica di gestione e programmazione semplice ed intuitiva con selezione delle visualizzazioni (full screen/cicliche/multiscreen), attivazione manuale delle singole uscite a relè, gestione PTZ, riproduzione istantanea della registrazione di una singola telecamera con la semplice selezione (doppio click) sull’immagine LIVE senza sospendere la visione in real time delle altre telecamere in visualizzazione multiscreen. Sono disponibili 4 uscite analogiche (connettori RCA) per gestione delle visualizzazioni in formati: full-screen, sequenze, multiscreen (mirror della selezione SVGA) e richiamo allarmi. Opzionale, è disponibile una scheda PCI (codice prodotto HF34VOUTM) con 4 uscite video-composite (connettori RCA) che permettono inoltre la programmazione di n°2 visualizzazioni multiscreen associabili alle uscite video 1/3 e 2/4. Fino a 4 alloggiamenti frontali per HDD rimovibili fino a 2Tb ognuno per un totale di 8 Tb; Controllori ozionali interni RAID 1 (funzionalità mirroring) e RAID 5 (funzionalità recovery bit e Hot swappable Hard drive); porta opzionale SCSI per eventuale interfacciamento con unità di storage estensivo esterne RAID 5 per alto livello di sicurezza e storage. Motion detector singolarmente programmabile per ciascuna telecamera con 10 livelli di sensibilità, fino a 20 griglie di rilevamento con la funzione “Advanced Motion Detection”. Le forme delle griglie possono variare creando cerchi, poligoni permettendo una taratura accurata per la gestione del Motion in scene complesse. Ogni zona puo essere definita per dimensioni e posizionamento. Ogni ingresso video è dotato della relativa uscita video passante (Loop through). 16 ingressi di allarme NO/NC configurabili, 16 uscite relay programmabili attivabili da remoto, porta seriale RS485 per gestione sistemi di ripresa dome cameras multi-protocollo con impostazioni di preset e tour;posizionamento automatico su posizione di preset ad attivazione di ingresso di allarme; Home position per ripristino automatismo di default. Fino a 6 porte USB 2.0 per scopi di back-up e update; completo di interfaccia per rete Ethernet Gigabit; trasmissione immagini su rete Ethernet (LAN/WAN);chiamata automatica remota su allarme/evento;programmazione remota via rete Ethernet; connessione multisito con potente e versatile software di remotizzazione HFMVS che supporta la gestione di mappe grafiche. Il DVR è in grado di effettuare facilmente backup di filmati importanti in un dispositivo di storage interno o esterno, o in una risorsa (disco) di rete. L’unità non deve smettere di registrare durante il processo di backup, e per assicurare l’integrità dei dati, il DVR deve utilizzare un formato di compressione proprietario che può essere letto/interpretato solo dal programma di visualizzazione dati registrati; nessun altro software può leggere questi dati. . Il software di visualizzazione di backup, permette la visualizzazione dei files esportati nel formato proprietario in un PC qualsiasi. Se i dati sono stati salvati con l’applicativo eseguibile proprietario non sarà necessario un software installato per riprodurre le immagini. Durante il backup dei filmati in un DVD o in un supporto di archiviazione di massa, il DVR può registrare su più supporti, avvisando l’utente di fornire un nuovo archivio, quando quello in uso è pieno. Masterizzatore DV-RW per l’archiviazione di dati fino ad un massimo di 4.7 Gigabytes per ogni lato disco DVD (dual-layer). Possibilità di registrare, archiviare e visualizzare i files log relativi a: login utenti, riavvio sistema, errori di registrazione e codifica. Gestione avanzata degli utenti permettendo la loro creazione, modifica e cancellazione. Ad ogni utente possono corrispondere privilegi differenti che influenzano il limite di utilizzo del sistema (setup, ricerca, backup, telecamere nascoste etc). GESTIONE TELECAMERE MEGAPIXEL “Hot Spots with Digital Zoom” Il Software di centralizzazione HFVMS, attraverso la Finestra HOT SPOT con zoom digitale fornisce uno strumento utile e sensibile per gli ingrandimenti ZOOM (fino a 12X) di immagini provenienti da telecamere IP Megapixel nelle due modalità: In riproduzione e Live. Creazione di pagine in multiscreen dove possono essere evidenziati singoli dettagli dell’immagine Megapixel. | 10000
| HF41610R1T0N | FUSION IV 16CH 100IPS CIF MJPEG/MPEG4/H264 1000GB | Videoregistratore digitale FUSION IV Ibrido versione “R” 16 canali video in BNC (looping), 4 canali audio, 1uscita video SVGA,1 uscita video spot RCA 1Vp-p, 100ips(CIF), 1TB HDD SATA, PTZ-RS485, 16 ingressi di allarme, 16 uscite relay, Web Server, DVD-RW | DVR - Videoregistratore digitale FUSION IV versione “R” 16 canali video, 100ips (CIF), 1TB HDD SATA Il Sistema di REGISTRAZIONE DIGITALE FUSION IV Honeywell Ibrido (versione R) analogico/OVER IP con funzionalità multi-tasking opera in modalità Pentaplex senza degrado delle prestazioni permettendo la gestione contemporanea di: visualizzazione Live, registrazione continua o su evento, riproduzione delle immagini, BackUp locale o su HDD mappati in rete e trasmissione delle immagini via network (LAN/WAN) via WEB BROWSER o con software remoti (HFRVS o HFVMS) forniti con il DVR. Con architettura PC-Based e sistema Operativo Windows XP Embedded il sistema Ibrido Fusion IV è disponibile in configurazioni da 8 ingressi video con 200ips(CIF), 16 ingressi video con 100ips(CIF) o 200ips(CIF) o 400ips(CIF) e 32 ingressi video con 200ips(CIF) o 400ips(CIF). Il sistema Fusion IV Ibrido versione R permette la selezione di differenti algoritmi di compressione per ogni singolo ingresso video analogico. Ogni segnale video analogico potrà essere processato con algoritmo MJPEG proprietario Honeywell o MPEG4 o H264 con Digital Signature a 128 bit. Le risoluzioni (formato) selezionabili per ciascun ingresso video in modalità indipendente sono 720x576 – 720x288 – 360X288 Pixels. Il numero totale di Frame in registrazione (frame rate) massimo è fino a 400fps (risoluzione 360x288) – fino a 200fps (risoluzione 720x288) – fino a 100fps risoluzione (720X576) anche con telecamere non sincronizzate. La configurazione ibrida OVER IP del sistema Fusion IV versione R supporta fino a 16 ingressi video analogici e o 16 streaming video IP intercambiabili fra loro. Il sistema Offre la possibilità di sostituire gli ingressi analogici con streaming video IP o aumentare i segnali video standard analogici del DVR con Streaming video in rete IP provenienti da TLC native IP/encoder IP Honeywell e o di devices IP terze parti (disponibile lista aggiornata). Le licenze software NVR permettono di estendere le capacità dei DVRs. Installando e licenziando l’applicativo NVR già presente sui DVR si potrà avere l’implementazione di 1,4,8 o 16 streaming video IP. Con la licenza NVR da 16 streaming IP il sistema da 8 ingressi video analogici HF48xxx permetterà di gestire da 8 a 24 segnali video (8 analogici e 16 streaming IP), mentre il sistema da 16 ingressi video analogici HF416xxx permetterà di gestire da 16 a 32 segnali video (16 analogici e 16 streaming IP). Il DVR Ibrido da 32 ingressi video analogici non permette l’implementazione NVR (e’ possibile sostituire 16 video in analogici con 16 streaming over IP. Programmatore con 32 schedulazioni orarie giornaliere e settimanali con eccezione festivi per l’impostazione delle registrazioni per singola telecamera con selezione della registrazione in modalità continua e o su evento (Motion detector e o ingressi di allarme). Su evento è possibile selezionare fino a 60 secondi di registrazione pre e post allarme. Visualizzazione su un’uscita SVGA o Y/C di: LIVE DISPLAY fino a 400 immagini al secondo (RealTime-Refresh-Rate in visualizzazione Full Screen, MultiScreen fino a 16 telecamere. Riproduzione registrazione in modalità full Screen con zoom digitale 2x/4x e MultiScreen fino a 16 telecamere. 5 funzioni di ricerca delle immagini: Funzioni di ricerca immagini: 1. Index search – Ricerca indicizzata con filtri per telecamera, data, ora, minuti, ingresso di allarme, motion e video loss) 2. Object search - Ricerca con riproduzione selettiva delle immagini che hanno avuto variazioni in aree specifiche della scena ripresa. 3. Smart Motion Search – Verifica dei picchi di attività per selezione immagini dove vi è più movimento. 4. Status - ricerca delle immagini con visualizzazione immediata dello stato giornaliero di tutte le telecamere in registrazione con la possibilità di intercettare immagini molto distanti tra loro senza dover riprodurre tutto il periodo. 5. Preview – verifica istantanea con presentazione immediata della prima immagine di ogni ora del giorno (24 immagini), a scalare presentazione immediata della prima immagine di ogni periodo di 10 minuti componenti l’ora selezionata (6 immagini) per finire con la presentazione immediata della prima immagine di ogni periodo di 1 minuto componente il periodo di 10 minuti selezionati (10 immagini). Sono disponibili 4 o 8 ingressi audio di base per la registrazione del canale audio associabile ad un segnale video a scelta e la trasmissione live half-duplex via rete Ethernet attraverso i software remoti di video management HFRVS o HFVMS (16 canali audio opzionali). Interfaccia grafica di gestione e programmazione semplice ed intuitiva con selezione delle visualizzazioni (full screen/cicliche/multiscreen), attivazione manuale delle singole uscite a relè, gestione PTZ, riproduzione istantanea della registrazione di una singola telecamera con la semplice selezione (doppio click) sull’immagine LIVE senza sospendere la visione in real time delle altre telecamere in visualizzazione multiscreen. Sono disponibili 4 uscite analogiche (connettori RCA) per gestione delle visualizzazioni in formati: full-screen, sequenze, multiscreen (mirror della selezione SVGA) e richiamo allarmi. Opzionale, è disponibile una scheda PCI (codice prodotto HF34VOUTM) con 4 uscite video-composite (connettori RCA) che permettono inoltre la programmazione di n°2 visualizzazioni multiscreen associabili alle uscite video 1/3 e 2/4. Fino a 4 alloggiamenti frontali per HDD rimovibili fino a 2Tb ognuno per un totale di 8 Tb; Controllori ozionali interni RAID 1 (funzionalità mirroring) e RAID 5 (funzionalità recovery bit e Hot swappable Hard drive); porta opzionale SCSI per eventuale interfacciamento con unità di storage estensivo esterne RAID 5 per alto livello di sicurezza e storage. Motion detector singolarmente programmabile per ciascuna telecamera con 10 livelli di sensibilità, fino a 20 griglie di rilevamento con la funzione “Advanced Motion Detection”. Le forme delle griglie possono variare creando cerchi, poligoni permettendo una taratura accurata per la gestione del Motion in scene complesse. Ogni zona puo essere definita per dimensioni e posizionamento. Ogni ingresso video è dotato della relativa uscita video passante (Loop through). 16 ingressi di allarme NO/NC configurabili, 16 uscite relay programmabili attivabili da remoto, porta seriale RS485 per gestione sistemi di ripresa dome cameras multi-protocollo con impostazioni di preset e tour;posizionamento automatico su posizione di preset ad attivazione di ingresso di allarme; Home position per ripristino automatismo di default. Fino a 6 porte USB 2.0 per scopi di back-up e update; completo di interfaccia per rete Ethernet Gigabit; trasmissione immagini su rete Ethernet (LAN/WAN);chiamata automatica remota su allarme/evento;programmazione remota via rete Ethernet; connessione multisito con potente e versatile software di remotizzazione HFMVS che supporta la gestione di mappe grafiche. Il DVR è in grado di effettuare facilmente backup di filmati importanti in un dispositivo di storage interno o esterno, o in una risorsa (disco) di rete. L’unità non deve smettere di registrare durante il processo di backup, e per assicurare l’integrità dei dati, il DVR deve utilizzare un formato di compressione proprietario che può essere letto/interpretato solo dal programma di visualizzazione dati registrati; nessun altro software può leggere questi dati. . Il software di visualizzazione di backup, permette la visualizzazione dei files esportati nel formato proprietario in un PC qualsiasi. Se i dati sono stati salvati con l’applicativo eseguibile proprietario non sarà necessario un software installato per riprodurre le immagini. Durante il backup dei filmati in un DVD o in un supporto di archiviazione di massa, il DVR può registrare su più supporti, avvisando l’utente di fornire un nuovo archivio, quando quello in uso è pieno. Masterizzatore DV-RW per l’archiviazione di dati fino ad un massimo di 4.7 Gigabytes per ogni lato disco DVD (dual-layer). Possibilità di registrare, archiviare e visualizzare i files log relativi a: login utenti, riavvio sistema, errori di registrazione e codifica. Gestione avanzata degli utenti permettendo la loro creazione, modifica e cancellazione. Ad ogni utente possono corrispondere privilegi differenti che influenzano il limite di utilizzo del sistema (setup, ricerca, backup, telecamere nascoste etc). GESTIONE TELECAMERE MEGAPIXEL “Hot Spots with Digital Zoom” Il Software di centralizzazione HFVMS, attraverso la Finestra HOT SPOT con zoom digitale fornisce uno strumento utile e sensibile per gli ingrandimenti ZOOM (fino a 12X) di immagini provenienti da telecamere IP Megapixel nelle due modalità: In riproduzione e Live. Creazione di pagine in multiscreen dove possono essere evidenziati singoli dettagli dell’immagine Megapixel. | 11000
| HF41610R2T0N | FUSION IV 16CH 100IPS CIF MJPEG/MPEG4/H264 2000GB | Videoregistratore digitale FUSION IV Ibrido versione “R” 16 canali video in BNC (looping), 4 canali audio, 1uscita video SVGA,1 uscita video spot RCA 1Vp-p, 100ips(CIF), 2TB HDD SATA, PTZ-RS485, 16 ingressi di allarme, 16 uscite relay, Web Server, DVD-RW | DVR - Videoregistratore digitale FUSION IV versione “R” 16 canali video, 100ips (CIF), 2TB HDD SATA Il Sistema di REGISTRAZIONE DIGITALE FUSION IV Honeywell Ibrido (versione R) analogico/OVER IP con funzionalità multi-tasking opera in modalità Pentaplex senza degrado delle prestazioni permettendo la gestione contemporanea di: visualizzazione Live, registrazione continua o su evento, riproduzione delle immagini, BackUp locale o su HDD mappati in rete e trasmissione delle immagini via network (LAN/WAN) via WEB BROWSER o con software remoti (HFRVS o HFVMS) forniti con il DVR. Con architettura PC-Based e sistema Operativo Windows XP Embedded il sistema Ibrido Fusion IV è disponibile in configurazioni da 8 ingressi video con 200ips(CIF), 16 ingressi video con 100ips(CIF) o 200ips(CIF) o 400ips(CIF) e 32 ingressi video con 200ips(CIF) o 400ips(CIF). Il sistema Fusion IV Ibrido versione R permette la selezione di differenti algoritmi di compressione per ogni singolo ingresso video analogico. Ogni segnale video analogico potrà essere processato con algoritmo MJPEG proprietario Honeywell o MPEG4 o H264 con Digital Signature a 128 bit. Le risoluzioni (formato) selezionabili per ciascun ingresso video in modalità indipendente sono 720x576 – 720x288 – 360X288 Pixels. Il numero totale di Frame in registrazione (frame rate) massimo è fino a 400fps (risoluzione 360x288) – fino a 200fps (risoluzione 720x288) – fino a 100fps risoluzione (720X576) anche con telecamere non sincronizzate. La configurazione ibrida OVER IP del sistema Fusion IV versione R supporta fino a 16 ingressi video analogici e o 16 streaming video IP intercambiabili fra loro. Il sistema Offre la possibilità di sostituire gli ingressi analogici con streaming video IP o aumentare i segnali video standard analogici del DVR con Streaming video in rete IP provenienti da TLC native IP/encoder IP Honeywell e o di devices IP terze parti (disponibile lista aggiornata). Le licenze software NVR permettono di estendere le capacità dei DVRs. Installando e licenziando l’applicativo NVR già presente sui DVR si potrà avere l’implementazione di 1,4,8 o 16 streaming video IP. Con la licenza NVR da 16 streaming IP il sistema da 8 ingressi video analogici HF48xxx permetterà di gestire da 8 a 24 segnali video (8 analogici e 16 streaming IP), mentre il sistema da 16 ingressi video analogici HF416xxx permetterà di gestire da 16 a 32 segnali video (16 analogici e 16 streaming IP). Il DVR Ibrido da 32 ingressi video analogici non permette l’implementazione NVR (e’ possibile sostituire 16 video in analogici con 16 streaming over IP. Programmatore con 32 schedulazioni orarie giornaliere e settimanali con eccezione festivi per l’impostazione delle registrazioni per singola telecamera con selezione della registrazione in modalità continua e o su evento (Motion detector e o ingressi di allarme). Su evento è possibile selezionare fino a 60 secondi di registrazione pre e post allarme. Visualizzazione su un’uscita SVGA o Y/C di: LIVE DISPLAY fino a 400 immagini al secondo (RealTime-Refresh-Rate in visualizzazione Full Screen, MultiScreen fino a 16 telecamere. Riproduzione registrazione in modalità full Screen con zoom digitale 2x/4x e MultiScreen fino a 16 telecamere. 5 funzioni di ricerca delle immagini: Funzioni di ricerca immagini: 1. Index search – Ricerca indicizzata con filtri per telecamera, data, ora, minuti, ingresso di allarme, motion e video loss) 2. Object search - Ricerca con riproduzione selettiva delle immagini che hanno avuto variazioni in aree specifiche della scena ripresa. 3. Smart Motion Search – Verifica dei picchi di attività per selezione immagini dove vi è più movimento. 4. Status - ricerca delle immagini con visualizzazione immediata dello stato giornaliero di tutte le telecamere in registrazione con la possibilità di intercettare immagini molto distanti tra loro senza dover riprodurre tutto il periodo. 5. Preview – verifica istantanea con presentazione immediata della prima immagine di ogni ora del giorno (24 immagini), a scalare presentazione immediata della prima immagine di ogni periodo di 10 minuti componenti l’ora selezionata (6 immagini) per finire con la presentazione immediata della prima immagine di ogni periodo di 1 minuto componente il periodo di 10 minuti selezionati (10 immagini). Sono disponibili 4 o 8 ingressi audio di base per la registrazione del canale audio associabile ad un segnale video a scelta e la trasmissione live half-duplex via rete Ethernet attraverso i software remoti di video management HFRVS o HFVMS (16 canali audio opzionali). Interfaccia grafica di gestione e programmazione semplice ed intuitiva con selezione delle visualizzazioni (full screen/cicliche/multiscreen), attivazione manuale delle singole uscite a relè, gestione PTZ, riproduzione istantanea della registrazione di una singola telecamera con la semplice selezione (doppio click) sull’immagine LIVE senza sospendere la visione in real time delle altre telecamere in visualizzazione multiscreen. Sono disponibili 4 uscite analogiche (connettori RCA) per gestione delle visualizzazioni in formati: full-screen, sequenze, multiscreen (mirror della selezione SVGA) e richiamo allarmi. Opzionale, è disponibile una scheda PCI (codice prodotto HF34VOUTM) con 4 uscite video-composite (connettori RCA) che permettono inoltre la programmazione di n°2 visualizzazioni multiscreen associabili alle uscite video 1/3 e 2/4. Fino a 4 alloggiamenti frontali per HDD rimovibili fino a 2Tb ognuno per un totale di 8 Tb; Controllori ozionali interni RAID 1 (funzionalità mirroring) e RAID 5 (funzionalità recovery bit e Hot swappable Hard drive); porta opzionale SCSI per eventuale interfacciamento con unità di storage estensivo esterne RAID 5 per alto livello di sicurezza e storage. Motion detector singolarmente programmabile per ciascuna telecamera con 10 livelli di sensibilità, fino a 20 griglie di rilevamento con la funzione “Advanced Motion Detection”. Le forme delle griglie possono variare creando cerchi, poligoni permettendo una taratura accurata per la gestione del Motion in scene complesse. Ogni zona puo essere definita per dimensioni e posizionamento. Ogni ingresso video è dotato della relativa uscita video passante (Loop through). 16 ingressi di allarme NO/NC configurabili, 16 uscite relay programmabili attivabili da remoto, porta seriale RS485 per gestione sistemi di ripresa dome cameras multi-protocollo con impostazioni di preset e tour;posizionamento automatico su posizione di preset ad attivazione di ingresso di allarme; Home position per ripristino automatismo di default. Fino a 6 porte USB 2.0 per scopi di back-up e update; completo di interfaccia per rete Ethernet Gigabit; trasmissione immagini su rete Ethernet (LAN/WAN);chiamata automatica remota su allarme/evento;programmazione remota via rete Ethernet; connessione multisito con potente e versatile software di remotizzazione HFMVS che supporta la gestione di mappe grafiche. Il DVR è in grado di effettuare facilmente backup di filmati importanti in un dispositivo di storage interno o esterno, o in una risorsa (disco) di rete. L’unità non deve smettere di registrare durante il processo di backup, e per assicurare l’integrità dei dati, il DVR deve utilizzare un formato di compressione proprietario che può essere letto/interpretato solo dal programma di visualizzazione dati registrati; nessun altro software può leggere questi dati. . Il software di visualizzazione di backup, permette la visualizzazione dei files esportati nel formato proprietario in un PC qualsiasi. Se i dati sono stati salvati con l’applicativo eseguibile proprietario non sarà necessario un software installato per riprodurre le immagini. Durante il backup dei filmati in un DVD o in un supporto di archiviazione di massa, il DVR può registrare su più supporti, avvisando l’utente di fornire un nuovo archivio, quando quello in uso è pieno. Masterizzatore DV-RW per l’archiviazione di dati fino ad un massimo di 4.7 Gigabytes per ogni lato disco DVD (dual-layer). Possibilità di registrare, archiviare e visualizzare i files log relativi a: login utenti, riavvio sistema, errori di registrazione e codifica. Gestione avanzata degli utenti permettendo la loro creazione, modifica e cancellazione. Ad ogni utente possono corrispondere privilegi differenti che influenzano il limite di utilizzo del sistema (setup, ricerca, backup, telecamere nascoste etc). GESTIONE TELECAMERE MEGAPIXEL “Hot Spots with Digital Zoom” Il Software di centralizzazione HFVMS, attraverso la Finestra HOT SPOT con zoom digitale fornisce uno strumento utile e sensibile per gli ingrandimenti ZOOM (fino a 12X) di immagini provenienti da telecamere IP Megapixel nelle due modalità: In riproduzione e Live. Creazione di pagine in multiscreen dove possono essere evidenziati singoli dettagli dell’immagine Megapixel. | 12000
| HF41610R4T0N | FUSION IV 16CH 100IPS CIF MJPEG/MPEG4/H264 4000GB | Videoregistratore digitale FUSION IV Ibrido versione “R” 16 canali video in BNC (looping), 4 canali audio, 1uscita video SVGA,1 uscita video spot RCA 1Vp-p, 100ips(CIF), 4TB HDD SATA, PTZ-RS485, 16 ingressi di allarme, 16 uscite relay, Web Server, DVD-RW | DVR - Videoregistratore digitale FUSION IV versione “R” 16 canali video, 100ips (CIF), 4TB HDD SATA Il Sistema di REGISTRAZIONE DIGITALE FUSION IV Honeywell Ibrido (versione R) analogico/OVER IP con funzionalità multi-tasking opera in modalità Pentaplex senza degrado delle prestazioni permettendo la gestione contemporanea di: visualizzazione Live, registrazione continua o su evento, riproduzione delle immagini, BackUp locale o su HDD mappati in rete e trasmissione delle immagini via network (LAN/WAN) via WEB BROWSER o con software remoti (HFRVS o HFVMS) forniti con il DVR. Con architettura PC-Based e sistema Operativo Windows XP Embedded il sistema Ibrido Fusion IV è disponibile in configurazioni da 8 ingressi video con 200ips(CIF), 16 ingressi video con 100ips(CIF) o 200ips(CIF) o 400ips(CIF) e 32 ingressi video con 200ips(CIF) o 400ips(CIF). Il sistema Fusion IV Ibrido versione R permette la selezione di differenti algoritmi di compressione per ogni singolo ingresso video analogico. Ogni segnale video analogico potrà essere processato con algoritmo MJPEG proprietario Honeywell o MPEG4 o H264 con Digital Signature a 128 bit. Le risoluzioni (formato) selezionabili per ciascun ingresso video in modalità indipendente sono 720x576 – 720x288 – 360X288 Pixels. Il numero totale di Frame in registrazione (frame rate) massimo è fino a 400fps (risoluzione 360x288) – fino a 200fps (risoluzione 720x288) – fino a 100fps risoluzione (720X576) anche con telecamere non sincronizzate. La configurazione ibrida OVER IP del sistema Fusion IV versione R supporta fino a 16 ingressi video analogici e o 16 streaming video IP intercambiabili fra loro. Il sistema Offre la possibilità di sostituire gli ingressi analogici con streaming video IP o aumentare i segnali video standard analogici del DVR con Streaming video in rete IP provenienti da TLC native IP/encoder IP Honeywell e o di devices IP terze parti (disponibile lista aggiornata). Le licenze software NVR permettono di estendere le capacità dei DVRs. Installando e licenziando l’applicativo NVR già presente sui DVR si potrà avere l’implementazione di 1,4,8 o 16 streaming video IP. Con la licenza NVR da 16 streaming IP il sistema da 8 ingressi video analogici HF48xxx permetterà di gestire da 8 a 24 segnali video (8 analogici e 16 streaming IP), mentre il sistema da 16 ingressi video analogici HF416xxx permetterà di gestire da 16 a 32 segnali video (16 analogici e 16 streaming IP). Il DVR Ibrido da 32 ingressi video analogici non permette l’implementazione NVR (e’ possibile sostituire 16 video in analogici con 16 streaming over IP. Programmatore con 32 schedulazioni orarie giornaliere e settimanali con eccezione festivi per l’impostazione delle registrazioni per singola telecamera con selezione della registrazione in modalità continua e o su evento (Motion detector e o ingressi di allarme). Su evento è possibile selezionare fino a 60 secondi di registrazione pre e post allarme. Visualizzazione su un’uscita SVGA o Y/C di: LIVE DISPLAY fino a 400 immagini al secondo (RealTime-Refresh-Rate in visualizzazione Full Screen, MultiScreen fino a 16 telecamere. Riproduzione registrazione in modalità full Screen con zoom digitale 2x/4x e MultiScreen fino a 16 telecamere. 5 funzioni di ricerca delle immagini: Funzioni di ricerca immagini: 1. Index search – Ricerca indicizzata con filtri per telecamera, data, ora, minuti, ingresso di allarme, motion e video loss) 2. Object search - Ricerca con riproduzione selettiva delle immagini che hanno avuto variazioni in aree specifiche della scena ripresa. 3. Smart Motion Search – Verifica dei picchi di attività per selezione immagini dove vi è più movimento. 4. Status - ricerca delle immagini con visualizzazione immediata dello stato giornaliero di tutte le telecamere in registrazione con la possibilità di intercettare immagini molto distanti tra loro senza dover riprodurre tutto il periodo. 5. Preview – verifica istantanea con presentazione immediata della prima immagine di ogni ora del giorno (24 immagini), a scalare presentazione immediata della prima immagine di ogni periodo di 10 minuti componenti l’ora selezionata (6 immagini) per finire con la presentazione immediata della prima immagine di ogni periodo di 1 minuto componente il periodo di 10 minuti selezionati (10 immagini). Sono disponibili 4 o 8 ingressi audio di base per la registrazione del canale audio associabile ad un segnale video a scelta e la trasmissione live half-duplex via rete Ethernet attraverso i software remoti di video management HFRVS o HFVMS (16 canali audio opzionali). Interfaccia grafica di gestione e programmazione semplice ed intuitiva con selezione delle visualizzazioni (full screen/cicliche/multiscreen), attivazione manuale delle singole uscite a relè, gestione PTZ, riproduzione istantanea della registrazione di una singola telecamera con la semplice selezione (doppio click) sull’immagine LIVE senza sospendere la visione in real time delle altre telecamere in visualizzazione multiscreen. Sono disponibili 4 uscite analogiche (connettori RCA) per gestione delle visualizzazioni in formati: full-screen, sequenze, multiscreen (mirror della selezione SVGA) e richiamo allarmi. Opzionale, è disponibile una scheda PCI (codice prodotto HF34VOUTM) con 4 uscite video-composite (connettori RCA) che permettono inoltre la programmazione di n°2 visualizzazioni multiscreen associabili alle uscite video 1/3 e 2/4. Fino a 4 alloggiamenti frontali per HDD rimovibili fino a 2Tb ognuno per un totale di 8 Tb; Controllori ozionali interni RAID 1 (funzionalità mirroring) e RAID 5 (funzionalità recovery bit e Hot swappable Hard drive); porta opzionale SCSI per eventuale interfacciamento con unità di storage estensivo esterne RAID 5 per alto livello di sicurezza e storage. Motion detector singolarmente programmabile per ciascuna telecamera con 10 livelli di sensibilità, fino a 20 griglie di rilevamento con la funzione “Advanced Motion Detection”. Le forme delle griglie possono variare creando cerchi, poligoni permettendo una taratura accurata per la gestione del Motion in scene complesse. Ogni zona puo essere definita per dimensioni e posizionamento. Ogni ingresso video è dotato della relativa uscita video passante (Loop through). 16 ingressi di allarme NO/NC configurabili, 16 uscite relay programmabili attivabili da remoto, porta seriale RS485 per gestione sistemi di ripresa dome cameras multi-protocollo con impostazioni di preset e tour;posizionamento automatico su posizione di preset ad attivazione di ingresso di allarme; Home position per ripristino automatismo di default. Fino a 6 porte USB 2.0 per scopi di back-up e update; completo di interfaccia per rete Ethernet Gigabit; trasmissione immagini su rete Ethernet (LAN/WAN);chiamata automatica remota su allarme/evento;programmazione remota via rete Ethernet; connessione multisito con potente e versatile software di remotizzazione HFMVS che supporta la gestione di mappe grafiche. Il DVR è in grado di effettuare facilmente backup di filmati importanti in un dispositivo di storage interno o esterno, o in una risorsa (disco) di rete. L’unità non deve smettere di registrare durante il processo di backup, e per assicurare l’integrità dei dati, il DVR deve utilizzare un formato di compressione proprietario che può essere letto/interpretato solo dal programma di visualizzazione dati registrati; nessun altro software può leggere questi dati. . Il software di visualizzazione di backup, permette la visualizzazione dei files esportati nel formato proprietario in un PC qualsiasi. Se i dati sono stati salvati con l’applicativo eseguibile proprietario non sarà necessario un software installato per riprodurre le immagini. Durante il backup dei filmati in un DVD o in un supporto di archiviazione di massa, il DVR può registrare su più supporti, avvisando l’utente di fornire un nuovo archivio, quando quello in uso è pieno. Masterizzatore DV-RW per l’archiviazione di dati fino ad un massimo di 4.7 Gigabytes per ogni lato disco DVD (dual-layer). Possibilità di registrare, archiviare e visualizzare i files log relativi a: login utenti, riavvio sistema, errori di registrazione e codifica. Gestione avanzata degli utenti permettendo la loro creazione, modifica e cancellazione. Ad ogni utente possono corrispondere privilegi differenti che influenzano il limite di utilizzo del sistema (setup, ricerca, backup, telecamere nascoste etc). GESTIONE TELECAMERE MEGAPIXEL “Hot Spots with Digital Zoom” Il Software di centralizzazione HFVMS, attraverso la Finestra HOT SPOT con zoom digitale fornisce uno strumento utile e sensibile per gli ingrandimenti ZOOM (fino a 12X) di immagini provenienti da telecamere IP Megapixel nelle due modalità: In riproduzione e Live. Creazione di pagine in multiscreen dove possono essere evidenziati singoli dettagli dell’immagine Megapixel. | 15500
| HF41610R8T0N | FUSION IV 16CH 100IPS CIF MJPEG/MPEG4/H264 8000GB | Videoregistratore digitale FUSION IV Ibrido versione “R” 16 canali video in BNC (looping), 4 canali audio, 1uscita video SVGA,1 uscita video spot RCA 1Vp-p, 100ips(CIF), 8TB HDD SATA, PTZ-RS485, 16 ingressi di allarme, 16 uscite relay, Web Server, DVD-RW | DVR - Videoregistratore digitale FUSION IV versione “R” 16 canali video, 100ips (CIF), 8TB HDD SATA Il Sistema di REGISTRAZIONE DIGITALE FUSION IV Honeywell Ibrido (versione R) analogico/OVER IP con funzionalità multi-tasking opera in modalità Pentaplex senza degrado delle prestazioni permettendo la gestione contemporanea di: visualizzazione Live, registrazione continua o su evento, riproduzione delle immagini, BackUp locale o su HDD mappati in rete e trasmissione delle immagini via network (LAN/WAN) via WEB BROWSER o con software remoti (HFRVS o HFVMS) forniti con il DVR. Con architettura PC-Based e sistema Operativo Windows XP Embedded il sistema Ibrido Fusion IV è disponibile in configurazioni da 8 ingressi video con 200ips(CIF), 16 ingressi video con 100ips(CIF) o 200ips(CIF) o 400ips(CIF) e 32 ingressi video con 200ips(CIF) o 400ips(CIF). Il sistema Fusion IV Ibrido versione R permette la selezione di differenti algoritmi di compressione per ogni singolo ingresso video analogico. Ogni segnale video analogico potrà essere processato con algoritmo MJPEG proprietario Honeywell o MPEG4 o H264 con Digital Signature a 128 bit. Le risoluzioni (formato) selezionabili per ciascun ingresso video in modalità indipendente sono 720x576 – 720x288 – 360X288 Pixels. Il numero totale di Frame in registrazione (frame rate) massimo è fino a 400fps (risoluzione 360x288) – fino a 200fps (risoluzione 720x288) – fino a 100fps risoluzione (720X576) anche con telecamere non sincronizzate. La configurazione ibrida OVER IP del sistema Fusion IV versione R supporta fino a 16 ingressi video analogici e o 16 streaming video IP intercambiabili fra loro. Il sistema Offre la possibilità di sostituire gli ingressi analogici con streaming video IP o aumentare i segnali video standard analogici del DVR con Streaming video in rete IP provenienti da TLC native IP/encoder IP Honeywell e o di devices IP terze parti (disponibile lista aggiornata). Le licenze software NVR permettono di estendere le capacità dei DVRs. Installando e licenziando l’applicativo NVR già presente sui DVR si potrà avere l’implementazione di 1,4,8 o 16 streaming video IP. Con la licenza NVR da 16 streaming IP il sistema da 8 ingressi video analogici HF48xxx permetterà di gestire da 8 a 24 segnali video (8 analogici e 16 streaming IP), mentre il sistema da 16 ingressi video analogici HF416xxx permetterà di gestire da 16 a 32 segnali video (16 analogici e 16 streaming IP). Il DVR Ibrido da 32 ingressi video analogici non permette l’implementazione NVR (e’ possibile sostituire 16 video in analogici con 16 streaming over IP. Programmatore con 32 schedulazioni orarie giornaliere e settimanali con eccezione festivi per l’impostazione delle registrazioni per singola telecamera con selezione della registrazione in modalità continua e o su evento (Motion detector e o ingressi di allarme). Su evento è possibile selezionare fino a 60 secondi di registrazione pre e post allarme. Visualizzazione su un’uscita SVGA o Y/C di: LIVE DISPLAY fino a 400 immagini al secondo (RealTime-Refresh-Rate in visualizzazione Full Screen, MultiScreen fino a 16 telecamere. Riproduzione registrazione in modalità full Screen con zoom digitale 2x/4x e MultiScreen fino a 16 telecamere. 5 funzioni di ricerca delle immagini: Funzioni di ricerca immagini: 1. Index search – Ricerca indicizzata con filtri per telecamera, data, ora, minuti, ingresso di allarme, motion e video loss) 2. Object search - Ricerca con riproduzione selettiva delle immagini che hanno avuto variazioni in aree specifiche della scena ripresa. 3. Smart Motion Search – Verifica dei picchi di attività per selezione immagini dove vi è più movimento. 4. Status - ricerca delle immagini con visualizzazione immediata dello stato giornaliero di tutte le telecamere in registrazione con la possibilità di intercettare immagini molto distanti tra loro senza dover riprodurre tutto il periodo. 5. Preview – verifica istantanea con presentazione immediata della prima immagine di ogni ora del giorno (24 immagini), a scalare presentazione immediata della prima immagine di ogni periodo di 10 minuti componenti l’ora selezionata (6 immagini) per finire con la presentazione immediata della prima immagine di ogni periodo di 1 minuto componente il periodo di 10 minuti selezionati (10 immagini). Sono disponibili 4 o 8 ingressi audio di base per la registrazione del canale audio associabile ad un segnale video a scelta e la trasmissione live half-duplex via rete Ethernet attraverso i software remoti di video management HFRVS o HFVMS (16 canali audio opzionali). Interfaccia grafica di gestione e programmazione semplice ed intuitiva con selezione delle visualizzazioni (full screen/cicliche/multiscreen), attivazione manuale delle singole uscite a relè, gestione PTZ, riproduzione istantanea della registrazione di una singola telecamera con la semplice selezione (doppio click) sull’immagine LIVE senza sospendere la visione in real time delle altre telecamere in visualizzazione multiscreen. Sono disponibili 4 uscite analogiche (connettori RCA) per gestione delle visualizzazioni in formati: full-screen, sequenze, multiscreen (mirror della selezione SVGA) e richiamo allarmi. Opzionale, è disponibile una scheda PCI (codice prodotto HF34VOUTM) con 4 uscite video-composite (connettori RCA) che permettono inoltre la programmazione di n°2 visualizzazioni multiscreen associabili alle uscite video 1/3 e 2/4. Fino a 4 alloggiamenti frontali per HDD rimovibili fino a 2Tb ognuno per un totale di 8 Tb; Controllori ozionali interni RAID 1 (funzionalità mirroring) e RAID 5 (funzionalità recovery bit e Hot swappable Hard drive); porta opzionale SCSI per eventuale interfacciamento con unità di storage estensivo esterne RAID 5 per alto livello di sicurezza e storage. Motion detector singolarmente programmabile per ciascuna telecamera con 10 livelli di sensibilità, fino a 20 griglie di rilevamento con la funzione “Advanced Motion Detection”. Le forme delle griglie possono variare creando cerchi, poligoni permettendo una taratura accurata per la gestione del Motion in scene complesse. Ogni zona puo essere definita per dimensioni e posizionamento. Ogni ingresso video è dotato della relativa uscita video passante (Loop through). 16 ingressi di allarme NO/NC configurabili, 16 uscite relay programmabili attivabili da remoto, porta seriale RS485 per gestione sistemi di ripresa dome cameras multi-protocollo con impostazioni di preset e tour;posizionamento automatico su posizione di preset ad attivazione di ingresso di allarme; Home position per ripristino automatismo di default. Fino a 6 porte USB 2.0 per scopi di back-up e update; completo di interfaccia per rete Ethernet Gigabit; trasmissione immagini su rete Ethernet (LAN/WAN);chiamata automatica remota su allarme/evento;programmazione remota via rete Ethernet; connessione multisito con potente e versatile software di remotizzazione HFMVS che supporta la gestione di mappe grafiche. Il DVR è in grado di effettuare facilmente backup di filmati importanti in un dispositivo di storage interno o esterno, o in una risorsa (disco) di rete. L’unità non deve smettere di registrare durante il processo di backup, e per assicurare l’integrità dei dati, il DVR deve utilizzare un formato di compressione proprietario che può essere letto/interpretato solo dal programma di visualizzazione dati registrati; nessun altro software può leggere questi dati. . Il software di visualizzazione di backup, permette la visualizzazione dei files esportati nel formato proprietario in un PC qualsiasi. Se i dati sono stati salvati con l’applicativo eseguibile proprietario non sarà necessario un software installato per riprodurre le immagini. Durante il backup dei filmati in un DVD o in un supporto di archiviazione di massa, il DVR può registrare su più supporti, avvisando l’utente di fornire un nuovo archivio, quando quello in uso è pieno. Masterizzatore DV-RW per l’archiviazione di dati fino ad un massimo di 4.7 Gigabytes per ogni lato disco DVD (dual-layer). Possibilità di registrare, archiviare e visualizzare i files log relativi a: login utenti, riavvio sistema, errori di registrazione e codifica. Gestione avanzata degli utenti permettendo la loro creazione, modifica e cancellazione. Ad ogni utente possono corrispondere privilegi differenti che influenzano il limite di utilizzo del sistema (setup, ricerca, backup, telecamere nascoste etc). GESTIONE TELECAMERE MEGAPIXEL “Hot Spots with Digital Zoom” Il Software di centralizzazione HFVMS, attraverso la Finestra HOT SPOT con zoom digitale fornisce uno strumento utile e sensibile per gli ingrandimenti ZOOM (fino a 12X) di immagini provenienti da telecamere IP Megapixel nelle due modalità: In riproduzione e Live. Creazione di pagine in multiscreen dove possono essere evidenziati singoli dettagli dell’immagine Megapixel. | 22500
FUSION IV HYBRID DVRs (versione R) 16 canali video 200ips CIF
| HF41620R500N | FUSION IV 16CH 200IPS CIF MJPEG/MPEG4/H264 500GB | Videoregistratore digitale FUSION IV Ibrido versione “R” 16 canali video in BNC (looping), 4 canali audio, 1uscita video SVGA,1 uscita video spot RCA 1Vp-p,200ips(CIF), 500GB HDD SATA, PTZ-RS485, 16 ingressi di allarme, 16 uscite relay, Web Server, DVD-RW | DVR - Videoregistratore digitale FUSION IV versione “R” 16 canali video, 200ips (CIF), 500GB HDD SATA Il Sistema di REGISTRAZIONE DIGITALE FUSION IV Honeywell Ibrido (versione R) analogico/OVER IP con funzionalità multi-tasking opera in modalità Pentaplex senza degrado delle prestazioni permettendo la gestione contemporanea di: visualizzazione Live, registrazione continua o su evento, riproduzione delle immagini, BackUp locale o su HDD mappati in rete e trasmissione delle immagini via network (LAN/WAN) via WEB BROWSER o con software remoti (HFRVS o HFVMS) forniti con il DVR. Con architettura PC-Based e sistema Operativo Windows XP Embedded il sistema Ibrido Fusion IV è disponibile in configurazioni da 8 ingressi video con 200ips(CIF), 16 ingressi video con 100ips(CIF) o 200ips(CIF) o 400ips(CIF) e 32 ingressi video con 200ips(CIF) o 400ips(CIF). Il sistema Fusion IV Ibrido versione R permette la selezione di differenti algoritmi di compressione per ogni singolo ingresso video analogico. Ogni segnale video analogico potrà essere processato con algoritmo MJPEG proprietario Honeywell o MPEG4 o H264 con Digital Signature a 128 bit. Le risoluzioni (formato) selezionabili per ciascun ingresso video in modalità indipendente sono 720x576 – 720x288 – 360X288 Pixels. Il numero totale di Frame in registrazione (frame rate) massimo è fino a 400fps (risoluzione 360x288) – fino a 200fps (risoluzione 720x288) – fino a 100fps risoluzione (720X576) anche con telecamere non sincronizzate. La configurazione ibrida OVER IP del sistema Fusion IV versione R supporta fino a 16 ingressi video analogici e o 16 streaming video IP intercambiabili fra loro. Il sistema Offre la possibilità di sostituire gli ingressi analogici con streaming video IP o aumentare i segnali video standard analogici del DVR con Streaming video in rete IP provenienti da TLC native IP/encoder IP Honeywell e o di devices IP terze parti (disponibile lista aggiornata). Le licenze software NVR permettono di estendere le capacità dei DVRs. Installando e licenziando l’applicativo NVR già presente sui DVR si potrà avere l’implementazione di 1,4,8 o 16 streaming video IP. Con la licenza NVR da 16 streaming IP il sistema da 8 ingressi video analogici HF48xxx permetterà di gestire da 8 a 24 segnali video (8 analogici e 16 streaming IP), mentre il sistema da 16 ingressi video analogici HF416xxx permetterà di gestire da 16 a 32 segnali video (16 analogici e 16 streaming IP). Il DVR Ibrido da 32 ingressi video analogici non permette l’implementazione NVR (e’ possibile sostituire 16 video in analogici con 16 streaming over IP. Programmatore con 32 schedulazioni orarie giornaliere e settimanali con eccezione festivi per l’impostazione delle registrazioni per singola telecamera con selezione della registrazione in modalità continua e o su evento (Motion detector e o ingressi di allarme). Su evento è possibile selezionare fino a 60 secondi di registrazione pre e post allarme. Visualizzazione su un’uscita SVGA o Y/C di: LIVE DISPLAY fino a 400 immagini al secondo (RealTime-Refresh-Rate in visualizzazione Full Screen, MultiScreen fino a 16 telecamere. Riproduzione registrazione in modalità full Screen con zoom digitale 2x/4x e MultiScreen fino a 16 telecamere. 5 funzioni di ricerca delle immagini: Funzioni di ricerca immagini: 1. Index search – Ricerca indicizzata con filtri per telecamera, data, ora, minuti, ingresso di allarme, motion e video loss) 2. Object search - Ricerca con riproduzione selettiva delle immagini che hanno avuto variazioni in aree specifiche della scena ripresa. 3. Smart Motion Search – Verifica dei picchi di attività per selezione immagini dove vi è più movimento. 4. Status - ricerca delle immagini con visualizzazione immediata dello stato giornaliero di tutte le telecamere in registrazione con la possibilità di intercettare immagini molto distanti tra loro senza dover riprodurre tutto il periodo. 5. Preview – verifica istantanea con presentazione immediata della prima immagine di ogni ora del giorno (24 immagini), a scalare presentazione immediata della prima immagine di ogni periodo di 10 minuti componenti l’ora selezionata (6 immagini) per finire con la presentazione immediata della prima immagine di ogni periodo di 1 minuto componente il periodo di 10 minuti selezionati (10 immagini). Sono disponibili 4 o 8 ingressi audio di base per la registrazione del canale audio associabile ad un segnale video a scelta e la trasmissione live half-duplex via rete Ethernet attraverso i software remoti di video management HFRVS o HFVMS (16 canali audio opzionali). Interfaccia grafica di gestione e programmazione semplice ed intuitiva con selezione delle visualizzazioni (full screen/cicliche/multiscreen), attivazione manuale delle singole uscite a relè, gestione PTZ, riproduzione istantanea della registrazione di una singola telecamera con la semplice selezione (doppio click) sull’immagine LIVE senza sospendere la visione in real time delle altre telecamere in visualizzazione multiscreen. Sono disponibili 4 uscite analogiche (connettori RCA) per gestione delle visualizzazioni in formati: full-screen, sequenze, multiscreen (mirror della selezione SVGA) e richiamo allarmi. Opzionale, è disponibile una scheda PCI (codice prodotto HF34VOUTM) con 4 uscite video-composite (connettori RCA) che permettono inoltre la programmazione di n°2 visualizzazioni multiscreen associabili alle uscite video 1/3 e 2/4. Fino a 4 alloggiamenti frontali per HDD rimovibili fino a 2Tb ognuno per un totale di 8 Tb; Controllori ozionali interni RAID 1 (funzionalità mirroring) e RAID 5 (funzionalità recovery bit e Hot swappable Hard drive); porta opzionale SCSI per eventuale interfacciamento con unità di storage estensivo esterne RAID 5 per alto livello di sicurezza e storage. Motion detector singolarmente programmabile per ciascuna telecamera con 10 livelli di sensibilità, fino a 20 griglie di rilevamento con la funzione “Advanced Motion Detection”. Le forme delle griglie possono variare creando cerchi, poligoni permettendo una taratura accurata per la gestione del Motion in scene complesse. Ogni zona puo essere definita per dimensioni e posizionamento. Ogni ingresso video è dotato della relativa uscita video passante (Loop through). 16 ingressi di allarme NO/NC configurabili, 16 uscite relay programmabili attivabili da remoto, porta seriale RS485 per gestione sistemi di ripresa dome cameras multi-protocollo con impostazioni di preset e tour;posizionamento automatico su posizione di preset ad attivazione di ingresso di allarme; Home position per ripristino automatismo di default. Fino a 6 porte USB 2.0 per scopi di back-up e update; completo di interfaccia per rete Ethernet Gigabit; trasmissione immagini su rete Ethernet (LAN/WAN);chiamata automatica remota su allarme/evento;programmazione remota via rete Ethernet; connessione multisito con potente e versatile software di remotizzazione HFMVS che supporta la gestione di mappe grafiche. Il DVR è in grado di effettuare facilmente backup di filmati importanti in un dispositivo di storage interno o esterno, o in una risorsa (disco) di rete. L’unità non deve smettere di registrare durante il processo di backup, e per assicurare l’integrità dei dati, il DVR deve utilizzare un formato di compressione proprietario che può essere letto/interpretato solo dal programma di visualizzazione dati registrati; nessun altro software può leggere questi dati. . Il software di visualizzazione di backup, permette la visualizzazione dei files esportati nel formato proprietario in un PC qualsiasi. Se i dati sono stati salvati con l’applicativo eseguibile proprietario non sarà necessario un software installato per riprodurre le immagini. Durante il backup dei filmati in un DVD o in un supporto di archiviazione di massa, il DVR può registrare su più supporti, avvisando l’utente di fornire un nuovo archivio, quando quello in uso è pieno. Masterizzatore DV-RW per l’archiviazione di dati fino ad un massimo di 4.7 Gigabytes per ogni lato disco DVD (dual-layer). Possibilità di registrare, archiviare e visualizzare i files log relativi a: login utenti, riavvio sistema, errori di registrazione e codifica. Gestione avanzata degli utenti permettendo la loro creazione, modifica e cancellazione. Ad ogni utente possono corrispondere privilegi differenti che influenzano il limite di utilizzo del sistema (setup, ricerca, backup, telecamere nascoste etc). GESTIONE TELECAMERE MEGAPIXEL “Hot Spots with Digital Zoom” Il Software di centralizzazione HFVMS, attraverso la Finestra HOT SPOT con zoom digitale fornisce uno strumento utile e sensibile per gli ingrandimenti ZOOM (fino a 12X) di immagini provenienti da telecamere IP Megapixel nelle due modalità: In riproduzione e Live. Creazione di pagine in multiscreen dove possono essere evidenziati singoli dettagli dell’immagine Megapixel. | 12250
| HF41620R1T0N | FUSION IV 16CH 200IPS CIF MJPEG/MPEG4/H264 1000GB | Videoregistratore digitale FUSION IV Ibrido versione “R” 16 canali video in BNC (looping), 4 canali audio, 1uscita video SVGA,1 uscita video spot RCA 1Vp-p, 200ips(CIF), 1TB HDD SATA, PTZ-RS485, 16 ingressi di allarme, 16 uscite relay, Web Server, DVD-RW | DVR - Videoregistratore digitale FUSION IV versione “R” 16 canali video, 200ips (CIF), 1TB HDD SATA Il Sistema di REGISTRAZIONE DIGITALE FUSION IV Honeywell Ibrido (versione R) analogico/OVER IP con funzionalità multi-tasking opera in modalità Pentaplex senza degrado delle prestazioni permettendo la gestione contemporanea di: visualizzazione Live, registrazione continua o su evento, riproduzione delle immagini, BackUp locale o su HDD mappati in rete e trasmissione delle immagini via network (LAN/WAN) via WEB BROWSER o con software remoti (HFRVS o HFVMS) forniti con il DVR. Con architettura PC-Based e sistema Operativo Windows XP Embedded il sistema Ibrido Fusion IV è disponibile in configurazioni da 8 ingressi video con 200ips(CIF), 16 ingressi video con 100ips(CIF) o 200ips(CIF) o 400ips(CIF) e 32 ingressi video con 200ips(CIF) o 400ips(CIF). Il sistema Fusion IV Ibrido versione R permette la selezione di differenti algoritmi di compressione per ogni singolo ingresso video analogico. Ogni segnale video analogico potrà essere processato con algoritmo MJPEG proprietario Honeywell o MPEG4 o H264 con Digital Signature a 128 bit. Le risoluzioni (formato) selezionabili per ciascun ingresso video in modalità indipendente sono 720x576 – 720x288 – 360X288 Pixels. Il numero totale di Frame in registrazione (frame rate) massimo è fino a 400fps (risoluzione 360x288) – fino a 200fps (risoluzione 720x288) – fino a 100fps risoluzione (720X576) anche con telecamere non sincronizzate. La configurazione ibrida OVER IP del sistema Fusion IV versione R supporta fino a 16 ingressi video analogici e o 16 streaming video IP intercambiabili fra loro. Il sistema Offre la possibilità di sostituire gli ingressi analogici con streaming video IP o aumentare i segnali video standard analogici del DVR con Streaming video in rete IP provenienti da TLC native IP/encoder IP Honeywell e o di devices IP terze parti (disponibile lista aggiornata). Le licenze software NVR permettono di estendere le capacità dei DVRs. Installando e licenziando l’applicativo NVR già presente sui DVR si potrà avere l’implementazione di 1,4,8 o 16 streaming video IP. Con la licenza NVR da 16 streaming IP il sistema da 8 ingressi video analogici HF48xxx permetterà di gestire da 8 a 24 segnali video (8 analogici e 16 streaming IP), mentre il sistema da 16 ingressi video analogici HF416xxx permetterà di gestire da 16 a 32 segnali video (16 analogici e 16 streaming IP). Il DVR Ibrido da 32 ingressi video analogici non permette l’implementazione NVR (e’ possibile sostituire 16 video in analogici con 16 streaming over IP. Programmatore con 32 schedulazioni orarie giornaliere e settimanali con eccezione festivi per l’impostazione delle registrazioni per singola telecamera con selezione della registrazione in modalità continua e o su evento (Motion detector e o ingressi di allarme). Su evento è possibile selezionare fino a 60 secondi di registrazione pre e post allarme. Visualizzazione su un’uscita SVGA o Y/C di: LIVE DISPLAY fino a 400 immagini al secondo (RealTime-Refresh-Rate in visualizzazione Full Screen, MultiScreen fino a 16 telecamere. Riproduzione registrazione in modalità full Screen con zoom digitale 2x/4x e MultiScreen fino a 16 telecamere. 5 funzioni di ricerca delle immagini: Funzioni di ricerca immagini: 1. Index search – Ricerca indicizzata con filtri per telecamera, data, ora, minuti, ingresso di allarme, motion e video loss) 2. Object search - Ricerca con riproduzione selettiva delle immagini che hanno avuto variazioni in aree specifiche della scena ripresa. 3. Smart Motion Search – Verifica dei picchi di attività per selezione immagini dove vi è più movimento. 4. Status - ricerca delle immagini con visualizzazione immediata dello stato giornaliero di tutte le telecamere in registrazione con la possibilità di intercettare immagini molto distanti tra loro senza dover riprodurre tutto il periodo. 5. Preview – verifica istantanea con presentazione immediata della prima immagine di ogni ora del giorno (24 immagini), a scalare presentazione immediata della prima immagine di ogni periodo di 10 minuti componenti l’ora selezionata (6 immagini) per finire con la presentazione immediata della prima immagine di ogni periodo di 1 minuto componente il periodo di 10 minuti selezionati (10 immagini). Sono disponibili 4 o 8 ingressi audio di base per la registrazione del canale audio associabile ad un segnale video a scelta e la trasmissione live half-duplex via rete Ethernet attraverso i software remoti di video management HFRVS o HFVMS (16 canali audio opzionali). Interfaccia grafica di gestione e programmazione semplice ed intuitiva con selezione delle visualizzazioni (full screen/cicliche/multiscreen), attivazione manuale delle singole uscite a relè, gestione PTZ, riproduzione istantanea della registrazione di una singola telecamera con la semplice selezione (doppio click) sull’immagine LIVE senza sospendere la visione in real time delle altre telecamere in visualizzazione multiscreen. Sono disponibili 4 uscite analogiche (connettori RCA) per gestione delle visualizzazioni in formati: full-screen, sequenze, multiscreen (mirror della selezione SVGA) e richiamo allarmi. Opzionale, è disponibile una scheda PCI (codice prodotto HF34VOUTM) con 4 uscite video-composite (connettori RCA) che permettono inoltre la programmazione di n°2 visualizzazioni multiscreen associabili alle uscite video 1/3 e 2/4. Fino a 4 alloggiamenti frontali per HDD rimovibili fino a 2Tb ognuno per un totale di 8 Tb; Controllori ozionali interni RAID 1 (funzionalità mirroring) e RAID 5 (funzionalità recovery bit e Hot swappable Hard drive); porta opzionale SCSI per eventuale interfacciamento con unità di storage estensivo esterne RAID 5 per alto livello di sicurezza e storage. Motion detector singolarmente programmabile per ciascuna telecamera con 10 livelli di sensibilità, fino a 20 griglie di rilevamento con la funzione “Advanced Motion Detection”. Le forme delle griglie possono variare creando cerchi, poligoni permettendo una taratura accurata per la gestione del Motion in scene complesse. Ogni zona puo essere definita per dimensioni e posizionamento. Ogni ingresso video è dotato della relativa uscita video passante (Loop through). 16 ingressi di allarme NO/NC configurabili, 16 uscite relay programmabili attivabili da remoto, porta seriale RS485 per gestione sistemi di ripresa dome cameras multi-protocollo con impostazioni di preset e tour;posizionamento automatico su posizione di preset ad attivazione di ingresso di allarme; Home position per ripristino automatismo di default. Fino a 6 porte USB 2.0 per scopi di back-up e update; completo di interfaccia per rete Ethernet Gigabit; trasmissione immagini su rete Ethernet (LAN/WAN);chiamata automatica remota su allarme/evento;programmazione remota via rete Ethernet; connessione multisito con potente e versatile software di remotizzazione HFMVS che supporta la gestione di mappe grafiche. Il DVR è in grado di effettuare facilmente backup di filmati importanti in un dispositivo di storage interno o esterno, o in una risorsa (disco) di rete. L’unità non deve smettere di registrare durante il processo di backup, e per assicurare l’integrità dei dati, il DVR deve utilizzare un formato di compressione proprietario che può essere letto/interpretato solo dal programma di visualizzazione dati registrati; nessun altro software può leggere questi dati. . Il software di visualizzazione di backup, permette la visualizzazione dei files esportati nel formato proprietario in un PC qualsiasi. Se i dati sono stati salvati con l’applicativo eseguibile proprietario non sarà necessario un software installato per riprodurre le immagini. Durante il backup dei filmati in un DVD o in un supporto di archiviazione di massa, il DVR può registrare su più supporti, avvisando l’utente di fornire un nuovo archivio, quando quello in uso è pieno. Masterizzatore DV-RW per l’archiviazione di dati fino ad un massimo di 4.7 Gigabytes per ogni lato disco DVD (dual-layer). Possibilità di registrare, archiviare e visualizzare i files log relativi a: login utenti, riavvio sistema, errori di registrazione e codifica. Gestione avanzata degli utenti permettendo la loro creazione, modifica e cancellazione. Ad ogni utente possono corrispondere privilegi differenti che influenzano il limite di utilizzo del sistema (setup, ricerca, backup, telecamere nascoste etc). GESTIONE TELECAMERE MEGAPIXEL “Hot Spots with Digital Zoom” Il Software di centralizzazione HFVMS, attraverso la Finestra HOT SPOT con zoom digitale fornisce uno strumento utile e sensibile per gli ingrandimenti ZOOM (fino a 12X) di immagini provenienti da telecamere IP Megapixel nelle due modalità: In riproduzione e Live. Creazione di pagine in multiscreen dove possono essere evidenziati singoli dettagli dell’immagine Megapixel. | 13250
| HF41620R2T0N | FUSION IV 16CH 200IPS CIF MJPEG/MPEG4/H264 2000GB | Videoregistratore digitale FUSION IV Ibrido versione “R” 16 canali video in BNC (looping), 4 canali audio, 1uscita video SVGA,1 uscita video spot RCA 1Vp-p, 200ips(CIF), 2TB HDD SATA, PTZ-RS485, 16 ingressi di allarme, 16 uscite relay, Web Server, DVD-RW | DVR - Videoregistratore digitale FUSION IV versione “R” 16 canali video, 200ips (CIF), 2TB HDD SATA Il Sistema di REGISTRAZIONE DIGITALE FUSION IV Honeywell Ibrido (versione R) analogico/OVER IP con funzionalità multi-tasking opera in modalità Pentaplex senza degrado delle prestazioni permettendo la gestione contemporanea di: visualizzazione Live, registrazione continua o su evento, riproduzione delle immagini, BackUp locale o su HDD mappati in rete e trasmissione delle immagini via network (LAN/WAN) via WEB BROWSER o con software remoti (HFRVS o HFVMS) forniti con il DVR. Con architettura PC-Based e sistema Operativo Windows XP Embedded il sistema Ibrido Fusion IV è disponibile in configurazioni da 8 ingressi video con 200ips(CIF), 16 ingressi video con 100ips(CIF) o 200ips(CIF) o 400ips(CIF) e 32 ingressi video con 200ips(CIF) o 400ips(CIF). Il sistema Fusion IV Ibrido versione R permette la selezione di differenti algoritmi di compressione per ogni singolo ingresso video analogico. Ogni segnale video analogico potrà essere processato con algoritmo MJPEG proprietario Honeywell o MPEG4 o H264 con Digital Signature a 128 bit. Le risoluzioni (formato) selezionabili per ciascun ingresso video in modalità indipendente sono 720x576 – 720x288 – 360X288 Pixels. Il numero totale di Frame in registrazione (frame rate) massimo è fino a 400fps (risoluzione 360x288) – fino a 200fps (risoluzione 720x288) – fino a 100fps risoluzione (720X576) anche con telecamere non sincronizzate. La configurazione ibrida OVER IP del sistema Fusion IV versione R supporta fino a 16 ingressi video analogici e o 16 streaming video IP intercambiabili fra loro. Il sistema Offre la possibilità di sostituire gli ingressi analogici con streaming video IP o aumentare i segnali video standard analogici del DVR con Streaming video in rete IP provenienti da TLC native IP/encoder IP Honeywell e o di devices IP terze parti (disponibile lista aggiornata). Le licenze software NVR permettono di estendere le capacità dei DVRs. Installando e licenziando l’applicativo NVR già presente sui DVR si potrà avere l’implementazione di 1,4,8 o 16 streaming video IP. Con la licenza NVR da 16 streaming IP il sistema da 8 ingressi video analogici HF48xxx permetterà di gestire da 8 a 24 segnali video (8 analogici e 16 streaming IP), mentre il sistema da 16 ingressi video analogici HF416xxx permetterà di gestire da 16 a 32 segnali video (16 analogici e 16 streaming IP). Il DVR Ibrido da 32 ingressi video analogici non permette l’implementazione NVR (e’ possibile sostituire 16 video in analogici con 16 streaming over IP. Programmatore con 32 schedulazioni orarie giornaliere e settimanali con eccezione festivi per l’impostazione delle registrazioni per singola telecamera con selezione della registrazione in modalità continua e o su evento (Motion detector e o ingressi di allarme). Su evento è possibile selezionare fino a 60 secondi di registrazione pre e post allarme. Visualizzazione su un’uscita SVGA o Y/C di: LIVE DISPLAY fino a 400 immagini al secondo (RealTime-Refresh-Rate in visualizzazione Full Screen, MultiScreen fino a 16 telecamere. Riproduzione registrazione in modalità full Screen con zoom digitale 2x/4x e MultiScreen fino a 16 telecamere. 5 funzioni di ricerca delle immagini: Funzioni di ricerca immagini: 1. Index search – Ricerca indicizzata con filtri per telecamera, data, ora, minuti, ingresso di allarme, motion e video loss) 2. Object search - Ricerca con riproduzione selettiva delle immagini che hanno avuto variazioni in aree specifiche della scena ripresa. 3. Smart Motion Search – Verifica dei picchi di attività per selezione immagini dove vi è più movimento. 4. Status - ricerca delle immagini con visualizzazione immediata dello stato giornaliero di tutte le telecamere in registrazione con la possibilità di intercettare immagini molto distanti tra loro senza dover riprodurre tutto il periodo. 5. Preview – verifica istantanea con presentazione immediata della prima immagine di ogni ora del giorno (24 immagini), a scalare presentazione immediata della prima immagine di ogni periodo di 10 minuti componenti l’ora selezionata (6 immagini) per finire con la presentazione immediata della prima immagine di ogni periodo di 1 minuto componente il periodo di 10 minuti selezionati (10 immagini). Sono disponibili 4 o 8 ingressi audio di base per la registrazione del canale audio associabile ad un segnale video a scelta e la trasmissione live half-duplex via rete Ethernet attraverso i software remoti di video management HFRVS o HFVMS (16 canali audio opzionali). Interfaccia grafica di gestione e programmazione semplice ed intuitiva con selezione delle visualizzazioni (full screen/cicliche/multiscreen), attivazione manuale delle singole uscite a relè, gestione PTZ, riproduzione istantanea della registrazione di una singola telecamera con la semplice selezione (doppio click) sull’immagine LIVE senza sospendere la visione in real time delle altre telecamere in visualizzazione multiscreen. Sono disponibili 4 uscite analogiche (connettori RCA) per gestione delle visualizzazioni in formati: full-screen, sequenze, multiscreen (mirror della selezione SVGA) e richiamo allarmi. Opzionale, è disponibile una scheda PCI (codice prodotto HF34VOUTM) con 4 uscite video-composite (connettori RCA) che permettono inoltre la programmazione di n°2 visualizzazioni multiscreen associabili alle uscite video 1/3 e 2/4. Fino a 4 alloggiamenti frontali per HDD rimovibili fino a 2Tb ognuno per un totale di 8 Tb; Controllori ozionali interni RAID 1 (funzionalità mirroring) e RAID 5 (funzionalità recovery bit e Hot swappable Hard drive); porta opzionale SCSI per eventuale interfacciamento con unità di storage estensivo esterne RAID 5 per alto livello di sicurezza e storage. Motion detector singolarmente programmabile per ciascuna telecamera con 10 livelli di sensibilità, fino a 20 griglie di rilevamento con la funzione “Advanced Motion Detection”. Le forme delle griglie possono variare creando cerchi, poligoni permettendo una taratura accurata per la gestione del Motion in scene complesse. Ogni zona puo essere definita per dimensioni e posizionamento. Ogni ingresso video è dotato della relativa uscita video passante (Loop through). 16 ingressi di allarme NO/NC configurabili, 16 uscite relay programmabili attivabili da remoto, porta seriale RS485 per gestione sistemi di ripresa dome cameras multi-protocollo con impostazioni di preset e tour;posizionamento automatico su posizione di preset ad attivazione di ingresso di allarme; Home position per ripristino automatismo di default. Fino a 6 porte USB 2.0 per scopi di back-up e update; completo di interfaccia per rete Ethernet Gigabit; trasmissione immagini su rete Ethernet (LAN/WAN);chiamata automatica remota su allarme/evento;programmazione remota via rete Ethernet; connessione multisito con potente e versatile software di remotizzazione HFMVS che supporta la gestione di mappe grafiche. Il DVR è in grado di effettuare facilmente backup di filmati importanti in un dispositivo di storage interno o esterno, o in una risorsa (disco) di rete. L’unità non deve smettere di registrare durante il processo di backup, e per assicurare l’integrità dei dati, il DVR deve utilizzare un formato di compressione proprietario che può essere letto/interpretato solo dal programma di visualizzazione dati registrati; nessun altro software può leggere questi dati. . Il software di visualizzazione di backup, permette la visualizzazione dei files esportati nel formato proprietario in un PC qualsiasi. Se i dati sono stati salvati con l’applicativo eseguibile proprietario non sarà necessario un software installato per riprodurre le immagini. Durante il backup dei filmati in un DVD o in un supporto di archiviazione di massa, il DVR può registrare su più supporti, avvisando l’utente di fornire un nuovo archivio, quando quello in uso è pieno. Masterizzatore DV-RW per l’archiviazione di dati fino ad un massimo di 4.7 Gigabytes per ogni lato disco DVD (dual-layer). Possibilità di registrare, archiviare e visualizzare i files log relativi a: login utenti, riavvio sistema, errori di registrazione e codifica. Gestione avanzata degli utenti permettendo la loro creazione, modifica e cancellazione. Ad ogni utente possono corrispondere privilegi differenti che influenzano il limite di utilizzo del sistema (setup, ricerca, backup, telecamere nascoste etc). GESTIONE TELECAMERE MEGAPIXEL “Hot Spots with Digital Zoom” Il Software di centralizzazione HFVMS, attraverso la Finestra HOT SPOT con zoom digitale fornisce uno strumento utile e sensibile per gli ingrandimenti ZOOM (fino a 12X) di immagini provenienti da telecamere IP Megapixel nelle due modalità: In riproduzione e Live. Creazione di pagine in multiscreen dove possono essere evidenziati singoli dettagli dell’immagine Megapixel. | 14250
| HF41620R4T0N | FUSION IV 16CH 200IPS CIF MJPEG/MPEG4/H264 4000GB | Videoregistratore digitale FUSION IV Ibrido versione “R” 16 canali video in BNC (looping), 4 canali audio, 1uscita video SVGA,1 uscita video spot RCA 1Vp-p, 200ips(CIF), 4TB HDD SATA, PTZ-RS485, 16 ingressi di allarme, 16 uscite relay, Web Server, DVD-RW | DVR - Videoregistratore digitale FUSION IV versione “R” 16 canali video, 200ips (CIF), 4TB HDD SATA Il Sistema di REGISTRAZIONE DIGITALE FUSION IV Honeywell Ibrido (versione R) analogico/OVER IP con funzionalità multi-tasking opera in modalità Pentaplex senza degrado delle prestazioni permettendo la gestione contemporanea di: visualizzazione Live, registrazione continua o su evento, riproduzione delle immagini, BackUp locale o su HDD mappati in rete e trasmissione delle immagini via network (LAN/WAN) via WEB BROWSER o con software remoti (HFRVS o HFVMS) forniti con il DVR. Con architettura PC-Based e sistema Operativo Windows XP Embedded il sistema Ibrido Fusion IV è disponibile in configurazioni da 8 ingressi video con 200ips(CIF), 16 ingressi video con 100ips(CIF) o 200ips(CIF) o 400ips(CIF) e 32 ingressi video con 200ips(CIF) o 400ips(CIF). Il sistema Fusion IV Ibrido versione R permette la selezione di differenti algoritmi di compressione per ogni singolo ingresso video analogico. Ogni segnale video analogico potrà essere processato con algoritmo MJPEG proprietario Honeywell o MPEG4 o H264 con Digital Signature a 128 bit. Le risoluzioni (formato) selezionabili per ciascun ingresso video in modalità indipendente sono 720x576 – 720x288 – 360X288 Pixels. Il numero totale di Frame in registrazione (frame rate) massimo è fino a 400fps (risoluzione 360x288) – fino a 200fps (risoluzione 720x288) – fino a 100fps risoluzione (720X576) anche con telecamere non sincronizzate. La configurazione ibrida OVER IP del sistema Fusion IV versione R supporta fino a 16 ingressi video analogici e o 16 streaming video IP intercambiabili fra loro. Il sistema Offre la possibilità di sostituire gli ingressi analogici con streaming video IP o aumentare i segnali video standard analogici del DVR con Streaming video in rete IP provenienti da TLC native IP/encoder IP Honeywell e o di devices IP terze parti (disponibile lista aggiornata). Le licenze software NVR permettono di estendere le capacità dei DVRs. Installando e licenziando l’applicativo NVR già presente sui DVR si potrà avere l’implementazione di 1,4,8 o 16 streaming video IP. Con la licenza NVR da 16 streaming IP il sistema da 8 ingressi video analogici HF48xxx permetterà di gestire da 8 a 24 segnali video (8 analogici e 16 streaming IP), mentre il sistema da 16 ingressi video analogici HF416xxx permetterà di gestire da 16 a 32 segnali video (16 analogici e 16 streaming IP). Il DVR Ibrido da 32 ingressi video analogici non permette l’implementazione NVR (e’ possibile sostituire 16 video in analogici con 16 streaming over IP. Programmatore con 32 schedulazioni orarie giornaliere e settimanali con eccezione festivi per l’impostazione delle registrazioni per singola telecamera con selezione della registrazione in modalità continua e o su evento (Motion detector e o ingressi di allarme). Su evento è possibile selezionare fino a 60 secondi di registrazione pre e post allarme. Visualizzazione su un’uscita SVGA o Y/C di: LIVE DISPLAY fino a 400 immagini al secondo (RealTime-Refresh-Rate in visualizzazione Full Screen, MultiScreen fino a 16 telecamere. Riproduzione registrazione in modalità full Screen con zoom digitale 2x/4x e MultiScreen fino a 16 telecamere. 5 funzioni di ricerca delle immagini: Funzioni di ricerca immagini: 1. Index search – Ricerca indicizzata con filtri per telecamera, data, ora, minuti, ingresso di allarme, motion e video loss) 2. Object search - Ricerca con riproduzione selettiva delle immagini che hanno avuto variazioni in aree specifiche della scena ripresa. 3. Smart Motion Search – Verifica dei picchi di attività per selezione immagini dove vi è più movimento. 4. Status - ricerca delle immagini con visualizzazione immediata dello stato giornaliero di tutte le telecamere in registrazione con la possibilità di intercettare immagini molto distanti tra loro senza dover riprodurre tutto il periodo. 5. Preview – verifica istantanea con presentazione immediata della prima immagine di ogni ora del giorno (24 immagini), a scalare presentazione immediata della prima immagine di ogni periodo di 10 minuti componenti l’ora selezionata (6 immagini) per finire con la presentazione immediata della prima immagine di ogni periodo di 1 minuto componente il periodo di 10 minuti selezionati (10 immagini). Sono disponibili 4 o 8 ingressi audio di base per la registrazione del canale audio associabile ad un segnale video a scelta e la trasmissione live half-duplex via rete Ethernet attraverso i software remoti di video management HFRVS o HFVMS (16 canali audio opzionali). Interfaccia grafica di gestione e programmazione semplice ed intuitiva con selezione delle visualizzazioni (full screen/cicliche/multiscreen), attivazione manuale delle singole uscite a relè, gestione PTZ, riproduzione istantanea della registrazione di una singola telecamera con la semplice selezione (doppio click) sull’immagine LIVE senza sospendere la visione in real time delle altre telecamere in visualizzazione multiscreen. Sono disponibili 4 uscite analogiche (connettori RCA) per gestione delle visualizzazioni in formati: full-screen, sequenze, multiscreen (mirror della selezione SVGA) e richiamo allarmi. Opzionale, è disponibile una scheda PCI (codice prodotto HF34VOUTM) con 4 uscite video-composite (connettori RCA) che permettono inoltre la programmazione di n°2 visualizzazioni multiscreen associabili alle uscite video 1/3 e 2/4. Fino a 4 alloggiamenti frontali per HDD rimovibili fino a 2Tb ognuno per un totale di 8 Tb; Controllori ozionali interni RAID 1 (funzionalità mirroring) e RAID 5 (funzionalità recovery bit e Hot swappable Hard drive); porta opzionale SCSI per eventuale interfacciamento con unità di storage estensivo esterne RAID 5 per alto livello di sicurezza e storage. Motion detector singolarmente programmabile per ciascuna telecamera con 10 livelli di sensibilità, fino a 20 griglie di rilevamento con la funzione “Advanced Motion Detection”. Le forme delle griglie possono variare creando cerchi, poligoni permettendo una taratura accurata per la gestione del Motion in scene complesse. Ogni zona puo essere definita per dimensioni e posizionamento. Ogni ingresso video è dotato della relativa uscita video passante (Loop through). 16 ingressi di allarme NO/NC configurabili, 16 uscite relay programmabili attivabili da remoto, porta seriale RS485 per gestione sistemi di ripresa dome cameras multi-protocollo con impostazioni di preset e tour;posizionamento automatico su posizione di preset ad attivazione di ingresso di allarme; Home position per ripristino automatismo di default. Fino a 6 porte USB 2.0 per scopi di back-up e update; completo di interfaccia per rete Ethernet Gigabit; trasmissione immagini su rete Ethernet (LAN/WAN);chiamata automatica remota su allarme/evento;programmazione remota via rete Ethernet; connessione multisito con potente e versatile software di remotizzazione HFMVS che supporta la gestione di mappe grafiche. Il DVR è in grado di effettuare facilmente backup di filmati importanti in un dispositivo di storage interno o esterno, o in una risorsa (disco) di rete. L’unità non deve smettere di registrare durante il processo di backup, e per assicurare l’integrità dei dati, il DVR deve utilizzare un formato di compressione proprietario che può essere letto/interpretato solo dal programma di visualizzazione dati registrati; nessun altro software può leggere questi dati. . Il software di visualizzazione di backup, permette la visualizzazione dei files esportati nel formato proprietario in un PC qualsiasi. Se i dati sono stati salvati con l’applicativo eseguibile proprietario non sarà necessario un software installato per riprodurre le immagini. Durante il backup dei filmati in un DVD o in un supporto di archiviazione di massa, il DVR può registrare su più supporti, avvisando l’utente di fornire un nuovo archivio, quando quello in uso è pieno. Masterizzatore DV-RW per l’archiviazione di dati fino ad un massimo di 4.7 Gigabytes per ogni lato disco DVD (dual-layer). Possibilità di registrare, archiviare e visualizzare i files log relativi a: login utenti, riavvio sistema, errori di registrazione e codifica. Gestione avanzata degli utenti permettendo la loro creazione, modifica e cancellazione. Ad ogni utente possono corrispondere privilegi differenti che influenzano il limite di utilizzo del sistema (setup, ricerca, backup, telecamere nascoste etc). GESTIONE TELECAMERE MEGAPIXEL “Hot Spots with Digital Zoom” Il Software di centralizzazione HFVMS, attraverso la Finestra HOT SPOT con zoom digitale fornisce uno strumento utile e sensibile per gli ingrandimenti ZOOM (fino a 12X) di immagini provenienti da telecamere IP Megapixel nelle due modalità: In riproduzione e Live. Creazione di pagine in multiscreen dove possono essere evidenziati singoli dettagli dell’immagine Megapixel. | 18000
| HF41620R8T0N | FUSION IV 16CH 200IPS CIF MJPEG/MPEG4/H264 8000GB | Videoregistratore digitale FUSION IV Ibrido versione “R” 16 canali video in BNC (looping), 4 canali audio, 1uscita video SVGA,1 uscita video spot RCA 1Vp-p, 200ips(CIF), 8TB HDD SATA, PTZ-RS485, 16 ingressi di allarme, 16 uscite relay, Web Server, DVD-RW | DVR - Videoregistratore digitale FUSION IV versione “R” 16 canali video, 200ips (CIF), 8TB HDD SATA Il Sistema di REGISTRAZIONE DIGITALE FUSION IV Honeywell Ibrido (versione R) analogico/OVER IP con funzionalità multi-tasking opera in modalità Pentaplex senza degrado delle prestazioni permettendo la gestione contemporanea di: visualizzazione Live, registrazione continua o su evento, riproduzione delle immagini, BackUp locale o su HDD mappati in rete e trasmissione delle immagini via network (LAN/WAN) via WEB BROWSER o con software remoti (HFRVS o HFVMS) forniti con il DVR. Con architettura PC-Based e sistema Operativo Windows XP Embedded il sistema Ibrido Fusion IV è disponibile in configurazioni da 8 ingressi video con 200ips(CIF), 16 ingressi video con 100ips(CIF) o 200ips(CIF) o 400ips(CIF) e 32 ingressi video con 200ips(CIF) o 400ips(CIF). Il sistema Fusion IV Ibrido versione R permette la selezione di differenti algoritmi di compressione per ogni singolo ingresso video analogico. Ogni segnale video analogico potrà essere processato con algoritmo MJPEG proprietario Honeywell o MPEG4 o H264 con Digital Signature a 128 bit. Le risoluzioni (formato) selezionabili per ciascun ingresso video in modalità indipendente sono 720x576 – 720x288 – 360X288 Pixels. Il numero totale di Frame in registrazione (frame rate) massimo è fino a 400fps (risoluzione 360x288) – fino a 200fps (risoluzione 720x288) – fino a 100fps risoluzione (720X576) anche con telecamere non sincronizzate. La configurazione ibrida OVER IP del sistema Fusion IV versione R supporta fino a 16 ingressi video analogici e o 16 streaming video IP intercambiabili fra loro. Il sistema Offre la possibilità di sostituire gli ingressi analogici con streaming video IP o aumentare i segnali video standard analogici del DVR con Streaming video in rete IP provenienti da TLC native IP/encoder IP Honeywell e o di devices IP terze parti (disponibile lista aggiornata). Le licenze software NVR permettono di estendere le capacità dei DVRs. Installando e licenziando l’applicativo NVR già presente sui DVR si potrà avere l’implementazione di 1,4,8 o 16 streaming video IP. Con la licenza NVR da 16 streaming IP il sistema da 8 ingressi video analogici HF48xxx permetterà di gestire da 8 a 24 segnali video (8 analogici e 16 streaming IP), mentre il sistema da 16 ingressi video analogici HF416xxx permetterà di gestire da 16 a 32 segnali video (16 analogici e 16 streaming IP). Il DVR Ibrido da 32 ingressi video analogici non permette l’implementazione NVR (e’ possibile sostituire 16 video in analogici con 16 streaming over IP. Programmatore con 32 schedulazioni orarie giornaliere e settimanali con eccezione festivi per l’impostazione delle registrazioni per singola telecamera con selezione della registrazione in modalità continua e o su evento (Motion detector e o ingressi di allarme). Su evento è possibile selezionare fino a 60 secondi di registrazione pre e post allarme. Visualizzazione su un’uscita SVGA o Y/C di: LIVE DISPLAY fino a 400 immagini al secondo (RealTime-Refresh-Rate in visualizzazione Full Screen, MultiScreen fino a 16 telecamere. Riproduzione registrazione in modalità full Screen con zoom digitale 2x/4x e MultiScreen fino a 16 telecamere. 5 funzioni di ricerca delle immagini: Funzioni di ricerca immagini: 1. Index search – Ricerca indicizzata con filtri per telecamera, data, ora, minuti, ingresso di allarme, motion e video loss) 2. Object search - Ricerca con riproduzione selettiva delle immagini che hanno avuto variazioni in aree specifiche della scena ripresa. 3. Smart Motion Search – Verifica dei picchi di attività per selezione immagini dove vi è più movimento. 4. Status - ricerca delle immagini con visualizzazione immediata dello stato giornaliero di tutte le telecamere in registrazione con la possibilità di intercettare immagini molto distanti tra loro senza dover riprodurre tutto il periodo. 5. Preview – verifica istantanea con presentazione immediata della prima immagine di ogni ora del giorno (24 immagini), a scalare presentazione immediata della prima immagine di ogni periodo di 10 minuti componenti l’ora selezionata (6 immagini) per finire con la presentazione immediata della prima immagine di ogni periodo di 1 minuto componente il periodo di 10 minuti selezionati (10 immagini). Sono disponibili 4 o 8 ingressi audio di base per la registrazione del canale audio associabile ad un segnale video a scelta e la trasmissione live half-duplex via rete Ethernet attraverso i software remoti di video management HFRVS o HFVMS (16 canali audio opzionali). Interfaccia grafica di gestione e programmazione semplice ed intuitiva con selezione delle visualizzazioni (full screen/cicliche/multiscreen), attivazione manuale delle singole uscite a relè, gestione PTZ, riproduzione istantanea della registrazione di una singola telecamera con la semplice selezione (doppio click) sull’immagine LIVE senza sospendere la visione in real time delle altre telecamere in visualizzazione multiscreen. Sono disponibili 4 uscite analogiche (connettori RCA) per gestione delle visualizzazioni in formati: full-screen, sequenze, multiscreen (mirror della selezione SVGA) e richiamo allarmi. Opzionale, è disponibile una scheda PCI (codice prodotto HF34VOUTM) con 4 uscite video-composite (connettori RCA) che permettono inoltre la programmazione di n°2 visualizzazioni multiscreen associabili alle uscite video 1/3 e 2/4. Fino a 4 alloggiamenti frontali per HDD rimovibili fino a 2Tb ognuno per un totale di 8 Tb; Controllori ozionali interni RAID 1 (funzionalità mirroring) e RAID 5 (funzionalità recovery bit e Hot swappable Hard drive); porta opzionale SCSI per eventuale interfacciamento con unità di storage estensivo esterne RAID 5 per alto livello di sicurezza e storage. Motion detector singolarmente programmabile per ciascuna telecamera con 10 livelli di sensibilità, fino a 20 griglie di rilevamento con la funzione “Advanced Motion Detection”. Le forme delle griglie possono variare creando cerchi, poligoni permettendo una taratura accurata per la gestione del Motion in scene complesse. Ogni zona puo essere definita per dimensioni e posizionamento. Ogni ingresso video è dotato della relativa uscita video passante (Loop through). 16 ingressi di allarme NO/NC configurabili, 16 uscite relay programmabili attivabili da remoto, porta seriale RS485 per gestione sistemi di ripresa dome cameras multi-protocollo con impostazioni di preset e tour;posizionamento automatico su posizione di preset ad attivazione di ingresso di allarme; Home position per ripristino automatismo di default. Fino a 6 porte USB 2.0 per scopi di back-up e update; completo di interfaccia per rete Ethernet Gigabit; trasmissione immagini su rete Ethernet (LAN/WAN);chiamata automatica remota su allarme/evento;programmazione remota via rete Ethernet; connessione multisito con potente e versatile software di remotizzazione HFMVS che supporta la gestione di mappe grafiche. Il DVR è in grado di effettuare facilmente backup di filmati importanti in un dispositivo di storage interno o esterno, o in una risorsa (disco) di rete. L’unità non deve smettere di registrare durante il processo di backup, e per assicurare l’integrità dei dati, il DVR deve utilizzare un formato di compressione proprietario che può essere letto/interpretato solo dal programma di visualizzazione dati registrati; nessun altro software può leggere questi dati. . Il software di visualizzazione di backup, permette la visualizzazione dei files esportati nel formato proprietario in un PC qualsiasi. Se i dati sono stati salvati con l’applicativo eseguibile proprietario non sarà necessario un software installato per riprodurre le immagini. Durante il backup dei filmati in un DVD o in un supporto di archiviazione di massa, il DVR può registrare su più supporti, avvisando l’utente di fornire un nuovo archivio, quando quello in uso è pieno. Masterizzatore DV-RW per l’archiviazione di dati fino ad un massimo di 4.7 Gigabytes per ogni lato disco DVD (dual-layer). Possibilità di registrare, archiviare e visualizzare i files log relativi a: login utenti, riavvio sistema, errori di registrazione e codifica. Gestione avanzata degli utenti permettendo la loro creazione, modifica e cancellazione. Ad ogni utente possono corrispondere privilegi differenti che influenzano il limite di utilizzo del sistema (setup, ricerca, backup, telecamere nascoste etc). GESTIONE TELECAMERE MEGAPIXEL “Hot Spots with Digital Zoom” Il Software di centralizzazione HFVMS, attraverso la Finestra HOT SPOT con zoom digitale fornisce uno strumento utile e sensibile per gli ingrandimenti ZOOM (fino a 12X) di immagini provenienti da telecamere IP Megapixel nelle due modalità: In riproduzione e Live. Creazione di pagine in multiscreen dove possono essere evidenziati singoli dettagli dell’immagine Megapixel. | 27000
FUSION IV HYBRID DVRs (versione R) 16 canali video 400ips CIF
| HF41640R500N | FUSION IV 16CH 400IPS CIF MJPEG/MPEG4/H264 500GB | Videoregistratore digitale FUSION IV Ibrido versione “R” 16 canali video in BNC (looping), 4 canali audio, 1uscita video SVGA,4 uscite video RCA 1Vp-p,400ips(CIF), 500GB HDD SATA, PTZ-RS485, 16 ingressi di allarme, 16 uscite relay, Web Server, DVD-RW | DVR - Videoregistratore digitale FUSION IV versione “R” 16 canali video, 400ips (CIF), 500GB HDD SATA Il Sistema di REGISTRAZIONE DIGITALE FUSION IV Honeywell Ibrido (versione R) analogico/OVER IP con funzionalità multi-tasking opera in modalità Pentaplex senza degrado delle prestazioni permettendo la gestione contemporanea di: visualizzazione Live, registrazione continua o su evento, riproduzione delle immagini, BackUp locale o su HDD mappati in rete e trasmissione delle immagini via network (LAN/WAN) via WEB BROWSER o con software remoti (HFRVS o HFVMS) forniti con il DVR. Con architettura PC-Based e sistema Operativo Windows XP Embedded il sistema Ibrido Fusion IV è disponibile in configurazioni da 8 ingressi video con 200ips(CIF), 16 ingressi video con 100ips(CIF) o 200ips(CIF) o 400ips(CIF) e 32 ingressi video con 200ips(CIF) o 400ips(CIF). Il sistema Fusion IV Ibrido versione R permette la selezione di differenti algoritmi di compressione per ogni singolo ingresso video analogico. Ogni segnale video analogico potrà essere processato con algoritmo MJPEG proprietario Honeywell o MPEG4 o H264 con Digital Signature a 128 bit. Le risoluzioni (formato) selezionabili per ciascun ingresso video in modalità indipendente sono 720x576 – 720x288 – 360X288 Pixels. Il numero totale di Frame in registrazione (frame rate) massimo è fino a 400fps (risoluzione 360x288) – fino a 200fps (risoluzione 720x288) – fino a 100fps risoluzione (720X576) anche con telecamere non sincronizzate. La configurazione ibrida OVER IP del sistema Fusion IV versione R supporta fino a 16 ingressi video analogici e o 16 streaming video IP intercambiabili fra loro. Il sistema Offre la possibilità di sostituire gli ingressi analogici con streaming video IP o aumentare i segnali video standard analogici del DVR con Streaming video in rete IP provenienti da TLC native IP/encoder IP Honeywell e o di devices IP terze parti (disponibile lista aggiornata). Le licenze software NVR permettono di estendere le capacità dei DVRs. Installando e licenziando l’applicativo NVR già presente sui DVR si potrà avere l’implementazione di 1,4,8 o 16 streaming video IP. Con la licenza NVR da 16 streaming IP il sistema da 8 ingressi video analogici HF48xxx permetterà di gestire da 8 a 24 segnali video (8 analogici e 16 streaming IP), mentre il sistema da 16 ingressi video analogici HF416xxx permetterà di gestire da 16 a 32 segnali video (16 analogici e 16 streaming IP). Il DVR Ibrido da 32 ingressi video analogici non permette l’implementazione NVR (e’ possibile sostituire 16 video in analogici con 16 streaming over IP. Programmatore con 32 schedulazioni orarie giornaliere e settimanali con eccezione festivi per l’impostazione delle registrazioni per singola telecamera con selezione della registrazione in modalità continua e o su evento (Motion detector e o ingressi di allarme). Su evento è possibile selezionare fino a 60 secondi di registrazione pre e post allarme. Visualizzazione su un’uscita SVGA o Y/C di: LIVE DISPLAY fino a 400 immagini al secondo (RealTime-Refresh-Rate in visualizzazione Full Screen, MultiScreen fino a 16 telecamere. Riproduzione registrazione in modalità full Screen con zoom digitale 2x/4x e MultiScreen fino a 16 telecamere. 5 funzioni di ricerca delle immagini: Funzioni di ricerca immagini: 1. Index search – Ricerca indicizzata con filtri per telecamera, data, ora, minuti, ingresso di allarme, motion e video loss) 2. Object search - Ricerca con riproduzione selettiva delle immagini che hanno avuto variazioni in aree specifiche della scena ripresa. 3. Smart Motion Search – Verifica dei picchi di attività per selezione immagini dove vi è più movimento. 4. Status - ricerca delle immagini con visualizzazione immediata dello stato giornaliero di tutte le telecamere in registrazione con la possibilità di intercettare immagini molto distanti tra loro senza dover riprodurre tutto il periodo. 5. Preview – verifica istantanea con presentazione immediata della prima immagine di ogni ora del giorno (24 immagini), a scalare presentazione immediata della prima immagine di ogni periodo di 10 minuti componenti l’ora selezionata (6 immagini) per finire con la presentazione immediata della prima immagine di ogni periodo di 1 minuto componente il periodo di 10 minuti selezionati (10 immagini). Sono disponibili 4 o 8 ingressi audio di base per la registrazione del canale audio associabile ad un segnale video a scelta e la trasmissione live half-duplex via rete Ethernet attraverso i software remoti di video management HFRVS o HFVMS (16 canali audio opzionali). Interfaccia grafica di gestione e programmazione semplice ed intuitiva con selezione delle visualizzazioni (full screen/cicliche/multiscreen), attivazione manuale delle singole uscite a relè, gestione PTZ, riproduzione istantanea della registrazione di una singola telecamera con la semplice selezione (doppio click) sull’immagine LIVE senza sospendere la visione in real time delle altre telecamere in visualizzazione multiscreen. Sono disponibili 4 uscite analogiche (connettori RCA) per gestione delle visualizzazioni in formati: full-screen, sequenze, multiscreen (mirror della selezione SVGA) e richiamo allarmi. Opzionale, è disponibile una scheda PCI (codice prodotto HF34VOUTM) con 4 uscite video-composite (connettori RCA) che permettono inoltre la programmazione di n°2 visualizzazioni multiscreen associabili alle uscite video 1/3 e 2/4. Fino a 4 alloggiamenti frontali per HDD rimovibili fino a 2Tb ognuno per un totale di 8 Tb; Controllori ozionali interni RAID 1 (funzionalità mirroring) e RAID 5 (funzionalità recovery bit e Hot swappable Hard drive); porta opzionale SCSI per eventuale interfacciamento con unità di storage estensivo esterne RAID 5 per alto livello di sicurezza e storage. Motion detector singolarmente programmabile per ciascuna telecamera con 10 livelli di sensibilità, fino a 20 griglie di rilevamento con la funzione “Advanced Motion Detection”. Le forme delle griglie possono variare creando cerchi, poligoni permettendo una taratura accurata per la gestione del Motion in scene complesse. Ogni zona puo essere definita per dimensioni e posizionamento. Ogni ingresso video è dotato della relativa uscita video passante (Loop through). 16 ingressi di allarme NO/NC configurabili, 16 uscite relay programmabili attivabili da remoto, porta seriale RS485 per gestione sistemi di ripresa dome cameras multi-protocollo con impostazioni di preset e tour;posizionamento automatico su posizione di preset ad attivazione di ingresso di allarme; Home position per ripristino automatismo di default. Fino a 6 porte USB 2.0 per scopi di back-up e update; completo di interfaccia per rete Ethernet Gigabit; trasmissione immagini su rete Ethernet (LAN/WAN);chiamata automatica remota su allarme/evento;programmazione remota via rete Ethernet; connessione multisito con potente e versatile software di remotizzazione HFMVS che supporta la gestione di mappe grafiche. Il DVR è in grado di effettuare facilmente backup di filmati importanti in un dispositivo di storage interno o esterno, o in una risorsa (disco) di rete. L’unità non deve smettere di registrare durante il processo di backup, e per assicurare l’integrità dei dati, il DVR deve utilizzare un formato di compressione proprietario che può essere letto/interpretato solo dal programma di visualizzazione dati registrati; nessun altro software può leggere questi dati. . Il software di visualizzazione di backup, permette la visualizzazione dei files esportati nel formato proprietario in un PC qualsiasi. Se i dati sono stati salvati con l’applicativo eseguibile proprietario non sarà necessario un software installato per riprodurre le immagini. Durante il backup dei filmati in un DVD o in un supporto di archiviazione di massa, il DVR può registrare su più supporti, avvisando l’utente di fornire un nuovo archivio, quando quello in uso è pieno. Masterizzatore DV-RW per l’archiviazione di dati fino ad un massimo di 4.7 Gigabytes per ogni lato disco DVD (dual-layer). Possibilità di registrare, archiviare e visualizzare i files log relativi a: login utenti, riavvio sistema, errori di registrazione e codifica. Gestione avanzata degli utenti permettendo la loro creazione, modifica e cancellazione. Ad ogni utente possono corrispondere privilegi differenti che influenzano il limite di utilizzo del sistema (setup, ricerca, backup, telecamere nascoste etc). GESTIONE TELECAMERE MEGAPIXEL “Hot Spots with Digital Zoom” Il Software di centralizzazione HFVMS, attraverso la Finestra HOT SPOT con zoom digitale fornisce uno strumento utile e sensibile per gli ingrandimenti ZOOM (fino a 12X) di immagini provenienti da telecamere IP Megapixel nelle due modalità: In riproduzione e Live. Creazione di pagine in multiscreen dove possono essere evidenziati singoli dettagli dell’immagine Megapixel. | 13750
| HF41640R1T0N | FUSION IV 16CH 400IPS CIF MJPEG/MPEG4/H264 1000GB | Videoregistratore digitale FUSION IV Ibrido versione “R” 16 canali video in BNC (looping), 4 canali audio, 1uscita video SVGA,4 uscite video RCA 1Vp-p, 400ips(CIF), 1TB HDD SATA, PTZ-RS485, 16 ingressi di allarme, 16 uscite relay, Web Server, DVD-RW | DVR - Videoregistratore digitale FUSION IV versione “R” 16 canali video, 400ips (CIF), 1TB HDD SATA Il Sistema di REGISTRAZIONE DIGITALE FUSION IV Honeywell Ibrido (versione R) analogico/OVER IP con funzionalità multi-tasking opera in modalità Pentaplex senza degrado delle prestazioni permettendo la gestione contemporanea di: visualizzazione Live, registrazione continua o su evento, riproduzione delle immagini, BackUp locale o su HDD mappati in rete e trasmissione delle immagini via network (LAN/WAN) via WEB BROWSER o con software remoti (HFRVS o HFVMS) forniti con il DVR. Con architettura PC-Based e sistema Operativo Windows XP Embedded il sistema Ibrido Fusion IV è disponibile in configurazioni da 8 ingressi video con 200ips(CIF), 16 ingressi video con 100ips(CIF) o 200ips(CIF) o 400ips(CIF) e 32 ingressi video con 200ips(CIF) o 400ips(CIF). Il sistema Fusion IV Ibrido versione R permette la selezione di differenti algoritmi di compressione per ogni singolo ingresso video analogico. Ogni segnale video analogico potrà essere processato con algoritmo MJPEG proprietario Honeywell o MPEG4 o H264 con Digital Signature a 128 bit. Le risoluzioni (formato) selezionabili per ciascun ingresso video in modalità indipendente sono 720x576 – 720x288 – 360X288 Pixels. Il numero totale di Frame in registrazione (frame rate) massimo è fino a 400fps (risoluzione 360x288) – fino a 200fps (risoluzione 720x288) – fino a 100fps risoluzione (720X576) anche con telecamere non sincronizzate. La configurazione ibrida OVER IP del sistema Fusion IV versione R supporta fino a 16 ingressi video analogici e o 16 streaming video IP intercambiabili fra loro. Il sistema Offre la possibilità di sostituire gli ingressi analogici con streaming video IP o aumentare i segnali video standard analogici del DVR con Streaming video in rete IP provenienti da TLC native IP/encoder IP Honeywell e o di devices IP terze parti (disponibile lista aggiornata). Le licenze software NVR permettono di estendere le capacità dei DVRs. Installando e licenziando l’applicativo NVR già presente sui DVR si potrà avere l’implementazione di 1,4,8 o 16 streaming video IP. Con la licenza NVR da 16 streaming IP il sistema da 8 ingressi video analogici HF48xxx permetterà di gestire da 8 a 24 segnali video (8 analogici e 16 streaming IP), mentre il sistema da 16 ingressi video analogici HF416xxx permetterà di gestire da 16 a 32 segnali video (16 analogici e 16 streaming IP). Il DVR Ibrido da 32 ingressi video analogici non permette l’implementazione NVR (e’ possibile sostituire 16 video in analogici con 16 streaming over IP. Programmatore con 32 schedulazioni orarie giornaliere e settimanali con eccezione festivi per l’impostazione delle registrazioni per singola telecamera con selezione della registrazione in modalità continua e o su evento (Motion detector e o ingressi di allarme). Su evento è possibile selezionare fino a 60 secondi di registrazione pre e post allarme. Visualizzazione su un’uscita SVGA o Y/C di: LIVE DISPLAY fino a 400 immagini al secondo (RealTime-Refresh-Rate in visualizzazione Full Screen, MultiScreen fino a 16 telecamere. Riproduzione registrazione in modalità full Screen con zoom digitale 2x/4x e MultiScreen fino a 16 telecamere. 5 funzioni di ricerca delle immagini: Funzioni di ricerca immagini: 1. Index search – Ricerca indicizzata con filtri per telecamera, data, ora, minuti, ingresso di allarme, motion e video loss) 2. Object search - Ricerca con riproduzione selettiva delle immagini che hanno avuto variazioni in aree specifiche della scena ripresa. 3. Smart Motion Search – Verifica dei picchi di attività per selezione immagini dove vi è più movimento. 4. Status - ricerca delle immagini con visualizzazione immediata dello stato giornaliero di tutte le telecamere in registrazione con la possibilità di intercettare immagini molto distanti tra loro senza dover riprodurre tutto il periodo. 5. Preview – verifica istantanea con presentazione immediata della prima immagine di ogni ora del giorno (24 immagini), a scalare presentazione immediata della prima immagine di ogni periodo di 10 minuti componenti l’ora selezionata (6 immagini) per finire con la presentazione immediata della prima immagine di ogni periodo di 1 minuto componente il periodo di 10 minuti selezionati (10 immagini). Sono disponibili 4 o 8 ingressi audio di base per la registrazione del canale audio associabile ad un segnale video a scelta e la trasmissione live half-duplex via rete Ethernet attraverso i software remoti di video management HFRVS o HFVMS (16 canali audio opzionali). Interfaccia grafica di gestione e programmazione semplice ed intuitiva con selezione delle visualizzazioni (full screen/cicliche/multiscreen), attivazione manuale delle singole uscite a relè, gestione PTZ, riproduzione istantanea della registrazione di una singola telecamera con la semplice selezione (doppio click) sull’immagine LIVE senza sospendere la visione in real time delle altre telecamere in visualizzazione multiscreen. Sono disponibili 4 uscite analogiche (connettori RCA) per gestione delle visualizzazioni in formati: full-screen, sequenze, multiscreen (mirror della selezione SVGA) e richiamo allarmi. Opzionale, è disponibile una scheda PCI (codice prodotto HF34VOUTM) con 4 uscite video-composite (connettori RCA) che permettono inoltre la programmazione di n°2 visualizzazioni multiscreen associabili alle uscite video 1/3 e 2/4. Fino a 4 alloggiamenti frontali per HDD rimovibili fino a 2Tb ognuno per un totale di 8 Tb; Controllori ozionali interni RAID 1 (funzionalità mirroring) e RAID 5 (funzionalità recovery bit e Hot swappable Hard drive); porta opzionale SCSI per eventuale interfacciamento con unità di storage estensivo esterne RAID 5 per alto livello di sicurezza e storage. Motion detector singolarmente programmabile per ciascuna telecamera con 10 livelli di sensibilità, fino a 20 griglie di rilevamento con la funzione “Advanced Motion Detection”. Le forme delle griglie possono variare creando cerchi, poligoni permettendo una taratura accurata per la gestione del Motion in scene complesse. Ogni zona puo essere definita per dimensioni e posizionamento. Ogni ingresso video è dotato della relativa uscita video passante (Loop through). 16 ingressi di allarme NO/NC configurabili, 16 uscite relay programmabili attivabili da remoto, porta seriale RS485 per gestione sistemi di ripresa dome cameras multi-protocollo con impostazioni di preset e tour;posizionamento automatico su posizione di preset ad attivazione di ingresso di allarme; Home position per ripristino automatismo di default. Fino a 6 porte USB 2.0 per scopi di back-up e update; completo di interfaccia per rete Ethernet Gigabit; trasmissione immagini su rete Ethernet (LAN/WAN);chiamata automatica remota su allarme/evento;programmazione remota via rete Ethernet; connessione multisito con potente e versatile software di remotizzazione HFMVS che supporta la gestione di mappe grafiche. Il DVR è in grado di effettuare facilmente backup di filmati importanti in un dispositivo di storage interno o esterno, o in una risorsa (disco) di rete. L’unità non deve smettere di registrare durante il processo di backup, e per assicurare l’integrità dei dati, il DVR deve utilizzare un formato di compressione proprietario che può essere letto/interpretato solo dal programma di visualizzazione dati registrati; nessun altro software può leggere questi dati. . Il software di visualizzazione di backup, permette la visualizzazione dei files esportati nel formato proprietario in un PC qualsiasi. Se i dati sono stati salvati con l’applicativo eseguibile proprietario non sarà necessario un software installato per riprodurre le immagini. Durante il backup dei filmati in un DVD o in un supporto di archiviazione di massa, il DVR può registrare su più supporti, avvisando l’utente di fornire un nuovo archivio, quando quello in uso è pieno. Masterizzatore DV-RW per l’archiviazione di dati fino ad un massimo di 4.7 Gigabytes per ogni lato disco DVD (dual-layer). Possibilità di registrare, archiviare e visualizzare i files log relativi a: login utenti, riavvio sistema, errori di registrazione e codifica. Gestione avanzata degli utenti permettendo la loro creazione, modifica e cancellazione. Ad ogni utente possono corrispondere privilegi differenti che influenzano il limite di utilizzo del sistema (setup, ricerca, backup, telecamere nascoste etc). GESTIONE TELECAMERE MEGAPIXEL “Hot Spots with Digital Zoom” Il Software di centralizzazione HFVMS, attraverso la Finestra HOT SPOT con zoom digitale fornisce uno strumento utile e sensibile per gli ingrandimenti ZOOM (fino a 12X) di immagini provenienti da telecamere IP Megapixel nelle due modalità: In riproduzione e Live. Creazione di pagine in multiscreen dove possono essere evidenziati singoli dettagli dell’immagine Megapixel. | 14750
| HF41640R2T0N | FUSION IV 16CH 400IPS CIF MJPEG/MPEG4/H264 2000GB | Videoregistratore digitale FUSION IV Ibrido versione “R” 16 canali video in BNC (looping), 4 canali audio, 1uscita video SVGA,4 uscite video RCA 1Vp-p, 400ips(CIF), 2TB HDD SATA, PTZ-RS485, 16 ingressi di allarme, 16 uscite relay, Web Server, DVD-RW | DVR - Videoregistratore digitale FUSION IV versione “R” 16 canali video, 400ips (CIF), 2TB HDD SATA Il Sistema di REGISTRAZIONE DIGITALE FUSION IV Honeywell Ibrido (versione R) analogico/OVER IP con funzionalità multi-tasking opera in modalità Pentaplex senza degrado delle prestazioni permettendo la gestione contemporanea di: visualizzazione Live, registrazione continua o su evento, riproduzione delle immagini, BackUp locale o su HDD mappati in rete e trasmissione delle immagini via network (LAN/WAN) via WEB BROWSER o con software remoti (HFRVS o HFVMS) forniti con il DVR. Con architettura PC-Based e sistema Operativo Windows XP Embedded il sistema Ibrido Fusion IV è disponibile in configurazioni da 8 ingressi video con 200ips(CIF), 16 ingressi video con 100ips(CIF) o 200ips(CIF) o 400ips(CIF) e 32 ingressi video con 200ips(CIF) o 400ips(CIF). Il sistema Fusion IV Ibrido versione R permette la selezione di differenti algoritmi di compressione per ogni singolo ingresso video analogico. Ogni segnale video analogico potrà essere processato con algoritmo MJPEG proprietario Honeywell o MPEG4 o H264 con Digital Signature a 128 bit. Le risoluzioni (formato) selezionabili per ciascun ingresso video in modalità indipendente sono 720x576 – 720x288 – 360X288 Pixels. Il numero totale di Frame in registrazione (frame rate) massimo è fino a 400fps (risoluzione 360x288) – fino a 200fps (risoluzione 720x288) – fino a 100fps risoluzione (720X576) anche con telecamere non sincronizzate. La configurazione ibrida OVER IP del sistema Fusion IV versione R supporta fino a 16 ingressi video analogici e o 16 streaming video IP intercambiabili fra loro. Il sistema Offre la possibilità di sostituire gli ingressi analogici con streaming video IP o aumentare i segnali video standard analogici del DVR con Streaming video in rete IP provenienti da TLC native IP/encoder IP Honeywell e o di devices IP terze parti (disponibile lista aggiornata). Le licenze software NVR permettono di estendere le capacità dei DVRs. Installando e licenziando l’applicativo NVR già presente sui DVR si potrà avere l’implementazione di 1,4,8 o 16 streaming video IP. Con la licenza NVR da 16 streaming IP il sistema da 8 ingressi video analogici HF48xxx permetterà di gestire da 8 a 24 segnali video (8 analogici e 16 streaming IP), mentre il sistema da 16 ingressi video analogici HF416xxx permetterà di gestire da 16 a 32 segnali video (16 analogici e 16 streaming IP). Il DVR Ibrido da 32 ingressi video analogici non permette l’implementazione NVR (e’ possibile sostituire 16 video in analogici con 16 streaming over IP. Programmatore con 32 schedulazioni orarie giornaliere e settimanali con eccezione festivi per l’impostazione delle registrazioni per singola telecamera con selezione della registrazione in modalità continua e o su evento (Motion detector e o ingressi di allarme). Su evento è possibile selezionare fino a 60 secondi di registrazione pre e post allarme. Visualizzazione su un’uscita SVGA o Y/C di: LIVE DISPLAY fino a 400 immagini al secondo (RealTime-Refresh-Rate in visualizzazione Full Screen, MultiScreen fino a 16 telecamere. Riproduzione registrazione in modalità full Screen con zoom digitale 2x/4x e MultiScreen fino a 16 telecamere. 5 funzioni di ricerca delle immagini: Funzioni di ricerca immagini: 1. Index search – Ricerca indicizzata con filtri per telecamera, data, ora, minuti, ingresso di allarme, motion e video loss) 2. Object search - Ricerca con riproduzione selettiva delle immagini che hanno avuto variazioni in aree specifiche della scena ripresa. 3. Smart Motion Search – Verifica dei picchi di attività per selezione immagini dove vi è più movimento. 4. Status - ricerca delle immagini con visualizzazione immediata dello stato giornaliero di tutte le telecamere in registrazione con la possibilità di intercettare immagini molto distanti tra loro senza dover riprodurre tutto il periodo. 5. Preview – verifica istantanea con presentazione immediata della prima immagine di ogni ora del giorno (24 immagini), a scalare presentazione immediata della prima immagine di ogni periodo di 10 minuti componenti l’ora selezionata (6 immagini) per finire con la presentazione immediata della prima immagine di ogni periodo di 1 minuto componente il periodo di 10 minuti selezionati (10 immagini). Sono disponibili 4 o 8 ingressi audio di base per la registrazione del canale audio associabile ad un segnale video a scelta e la trasmissione live half-duplex via rete Ethernet attraverso i software remoti di video management HFRVS o HFVMS (16 canali audio opzionali). Interfaccia grafica di gestione e programmazione semplice ed intuitiva con selezione delle visualizzazioni (full screen/cicliche/multiscreen), attivazione manuale delle singole uscite a relè, gestione PTZ, riproduzione istantanea della registrazione di una singola telecamera con la semplice selezione (doppio click) sull’immagine LIVE senza sospendere la visione in real time delle altre telecamere in visualizzazione multiscreen. Sono disponibili 4 uscite analogiche (connettori RCA) per gestione delle visualizzazioni in formati: full-screen, sequenze, multiscreen (mirror della selezione SVGA) e richiamo allarmi. Opzionale, è disponibile una scheda PCI (codice prodotto HF34VOUTM) con 4 uscite video-composite (connettori RCA) che permettono inoltre la programmazione di n°2 visualizzazioni multiscreen associabili alle uscite video 1/3 e 2/4. Fino a 4 alloggiamenti frontali per HDD rimovibili fino a 2Tb ognuno per un totale di 8 Tb; Controllori ozionali interni RAID 1 (funzionalità mirroring) e RAID 5 (funzionalità recovery bit e Hot swappable Hard drive); porta opzionale SCSI per eventuale interfacciamento con unità di storage estensivo esterne RAID 5 per alto livello di sicurezza e storage. Motion detector singolarmente programmabile per ciascuna telecamera con 10 livelli di sensibilità, fino a 20 griglie di rilevamento con la funzione “Advanced Motion Detection”. Le forme delle griglie possono variare creando cerchi, poligoni permettendo una taratura accurata per la gestione del Motion in scene complesse. Ogni zona puo essere definita per dimensioni e posizionamento. Ogni ingresso video è dotato della relativa uscita video passante (Loop through). 16 ingressi di allarme NO/NC configurabili, 16 uscite relay programmabili attivabili da remoto, porta seriale RS485 per gestione sistemi di ripresa dome cameras multi-protocollo con impostazioni di preset e tour;posizionamento automatico su posizione di preset ad attivazione di ingresso di allarme; Home position per ripristino automatismo di default. Fino a 6 porte USB 2.0 per scopi di back-up e update; completo di interfaccia per rete Ethernet Gigabit; trasmissione immagini su rete Ethernet (LAN/WAN);chiamata automatica remota su allarme/evento;programmazione remota via rete Ethernet; connessione multisito con potente e versatile software di remotizzazione HFMVS che supporta la gestione di mappe grafiche. Il DVR è in grado di effettuare facilmente backup di filmati importanti in un dispositivo di storage interno o esterno, o in una risorsa (disco) di rete. L’unità non deve smettere di registrare durante il processo di backup, e per assicurare l’integrità dei dati, il DVR deve utilizzare un formato di compressione proprietario che può essere letto/interpretato solo dal programma di visualizzazione dati registrati; nessun altro software può leggere questi dati. . Il software di visualizzazione di backup, permette la visualizzazione dei files esportati nel formato proprietario in un PC qualsiasi. Se i dati sono stati salvati con l’applicativo eseguibile proprietario non sarà necessario un software installato per riprodurre le immagini. Durante il backup dei filmati in un DVD o in un supporto di archiviazione di massa, il DVR può registrare su più supporti, avvisando l’utente di fornire un nuovo archivio, quando quello in uso è pieno. Masterizzatore DV-RW per l’archiviazione di dati fino ad un massimo di 4.7 Gigabytes per ogni lato disco DVD (dual-layer). Possibilità di registrare, archiviare e visualizzare i files log relativi a: login utenti, riavvio sistema, errori di registrazione e codifica. Gestione avanzata degli utenti permettendo la loro creazione, modifica e cancellazione. Ad ogni utente possono corrispondere privilegi differenti che influenzano il limite di utilizzo del sistema (setup, ricerca, backup, telecamere nascoste etc). GESTIONE TELECAMERE MEGAPIXEL “Hot Spots with Digital Zoom” Il Software di centralizzazione HFVMS, attraverso la Finestra HOT SPOT con zoom digitale fornisce uno strumento utile e sensibile per gli ingrandimenti ZOOM (fino a 12X) di immagini provenienti da telecamere IP Megapixel nelle due modalità: In riproduzione e Live. Creazione di pagine in multiscreen dove possono essere evidenziati singoli dettagli dell’immagine Megapixel. | 16000
| HF41640R4T0N | FUSION IV 16CH 400IPS CIF MJPEG/MPEG4/H264 4000GB | Videoregistratore digitale FUSION IV Ibrido versione “R” 16 canali video in BNC (looping), 4 canali audio, 1uscita video SVGA,4 uscite video RCA 1Vp-p, 400ips(CIF), 4TB HDD SATA, PTZ-RS485, 16 ingressi di allarme, 16 uscite relay, Web Server, DVD-RW | DVR - Videoregistratore digitale FUSION IV versione “R” 16 canali video, 400ips (CIF), 4TB HDD SATA Il Sistema di REGISTRAZIONE DIGITALE FUSION IV Honeywell Ibrido (versione R) analogico/OVER IP con funzionalità multi-tasking opera in modalità Pentaplex senza degrado delle prestazioni permettendo la gestione contemporanea di: visualizzazione Live, registrazione continua o su evento, riproduzione delle immagini, BackUp locale o su HDD mappati in rete e trasmissione delle immagini via network (LAN/WAN) via WEB BROWSER o con software remoti (HFRVS o HFVMS) forniti con il DVR. Con architettura PC-Based e sistema Operativo Windows XP Embedded il sistema Ibrido Fusion IV è disponibile in configurazioni da 8 ingressi video con 200ips(CIF), 16 ingressi video con 100ips(CIF) o 200ips(CIF) o 400ips(CIF) e 32 ingressi video con 200ips(CIF) o 400ips(CIF). Il sistema Fusion IV Ibrido versione R permette la selezione di differenti algoritmi di compressione per ogni singolo ingresso video analogico. Ogni segnale video analogico potrà essere processato con algoritmo MJPEG proprietario Honeywell o MPEG4 o H264 con Digital Signature a 128 bit. Le risoluzioni (formato) selezionabili per ciascun ingresso video in modalità indipendente sono 720x576 – 720x288 – 360X288 Pixels. Il numero totale di Frame in registrazione (frame rate) massimo è fino a 400fps (risoluzione 360x288) – fino a 200fps (risoluzione 720x288) – fino a 100fps risoluzione (720X576) anche con telecamere non sincronizzate. La configurazione ibrida OVER IP del sistema Fusion IV versione R supporta fino a 16 ingressi video analogici e o 16 streaming video IP intercambiabili fra loro. Il sistema Offre la possibilità di sostituire gli ingressi analogici con streaming video IP o aumentare i segnali video standard analogici del DVR con Streaming video in rete IP provenienti da TLC native IP/encoder IP Honeywell e o di devices IP terze parti (disponibile lista aggiornata). Le licenze software NVR permettono di estendere le capacità dei DVRs. Installando e licenziando l’applicativo NVR già presente sui DVR si potrà avere l’implementazione di 1,4,8 o 16 streaming video IP. Con la licenza NVR da 16 streaming IP il sistema da 8 ingressi video analogici HF48xxx permetterà di gestire da 8 a 24 segnali video (8 analogici e 16 streaming IP), mentre il sistema da 16 ingressi video analogici HF416xxx permetterà di gestire da 16 a 32 segnali video (16 analogici e 16 streaming IP). Il DVR Ibrido da 32 ingressi video analogici non permette l’implementazione NVR (e’ possibile sostituire 16 video in analogici con 16 streaming over IP. Programmatore con 32 schedulazioni orarie giornaliere e settimanali con eccezione festivi per l’impostazione delle registrazioni per singola telecamera con selezione della registrazione in modalità continua e o su evento (Motion detector e o ingressi di allarme). Su evento è possibile selezionare fino a 60 secondi di registrazione pre e post allarme. Visualizzazione su un’uscita SVGA o Y/C di: LIVE DISPLAY fino a 400 immagini al secondo (RealTime-Refresh-Rate in visualizzazione Full Screen, MultiScreen fino a 16 telecamere. Riproduzione registrazione in modalità full Screen con zoom digitale 2x/4x e MultiScreen fino a 16 telecamere. 5 funzioni di ricerca delle immagini: Funzioni di ricerca immagini: 1. Index search – Ricerca indicizzata con filtri per telecamera, data, ora, minuti, ingresso di allarme, motion e video loss) 2. Object search - Ricerca con riproduzione selettiva delle immagini che hanno avuto variazioni in aree specifiche della scena ripresa. 3. Smart Motion Search – Verifica dei picchi di attività per selezione immagini dove vi è più movimento. 4. Status - ricerca delle immagini con visualizzazione immediata dello stato giornaliero di tutte le telecamere in registrazione con la possibilità di intercettare immagini molto distanti tra loro senza dover riprodurre tutto il periodo. 5. Preview – verifica istantanea con presentazione immediata della prima immagine di ogni ora del giorno (24 immagini), a scalare presentazione immediata della prima immagine di ogni periodo di 10 minuti componenti l’ora selezionata (6 immagini) per finire con la presentazione immediata della prima immagine di ogni periodo di 1 minuto componente il periodo di 10 minuti selezionati (10 immagini). Sono disponibili 4 o 8 ingressi audio di base per la registrazione del canale audio associabile ad un segnale video a scelta e la trasmissione live half-duplex via rete Ethernet attraverso i software remoti di video management HFRVS o HFVMS (16 canali audio opzionali). Interfaccia grafica di gestione e programmazione semplice ed intuitiva con selezione delle visualizzazioni (full screen/cicliche/multiscreen), attivazione manuale delle singole uscite a relè, gestione PTZ, riproduzione istantanea della registrazione di una singola telecamera con la semplice selezione (doppio click) sull’immagine LIVE senza sospendere la visione in real time delle altre telecamere in visualizzazione multiscreen. Sono disponibili 4 uscite analogiche (connettori RCA) per gestione delle visualizzazioni in formati: full-screen, sequenze, multiscreen (mirror della selezione SVGA) e richiamo allarmi. Opzionale, è disponibile una scheda PCI (codice prodotto HF34VOUTM) con 4 uscite video-composite (connettori RCA) che permettono inoltre la programmazione di n°2 visualizzazioni multiscreen associabili alle uscite video 1/3 e 2/4. Fino a 4 alloggiamenti frontali per HDD rimovibili fino a 2Tb ognuno per un totale di 8 Tb; Controllori ozionali interni RAID 1 (funzionalità mirroring) e RAID 5 (funzionalità recovery bit e Hot swappable Hard drive); porta opzionale SCSI per eventuale interfacciamento con unità di storage estensivo esterne RAID 5 per alto livello di sicurezza e storage. Motion detector singolarmente programmabile per ciascuna telecamera con 10 livelli di sensibilità, fino a 20 griglie di rilevamento con la funzione “Advanced Motion Detection”. Le forme delle griglie possono variare creando cerchi, poligoni permettendo una taratura accurata per la gestione del Motion in scene complesse. Ogni zona puo essere definita per dimensioni e posizionamento. Ogni ingresso video è dotato della relativa uscita video passante (Loop through). 16 ingressi di allarme NO/NC configurabili, 16 uscite relay programmabili attivabili da remoto, porta seriale RS485 per gestione sistemi di ripresa dome cameras multi-protocollo con impostazioni di preset e tour;posizionamento automatico su posizione di preset ad attivazione di ingresso di allarme; Home position per ripristino automatismo di default. Fino a 6 porte USB 2.0 per scopi di back-up e update; completo di interfaccia per rete Ethernet Gigabit; trasmissione immagini su rete Ethernet (LAN/WAN);chiamata automatica remota su allarme/evento;programmazione remota via rete Ethernet; connessione multisito con potente e versatile software di remotizzazione HFMVS che supporta la gestione di mappe grafiche. Il DVR è in grado di effettuare facilmente backup di filmati importanti in un dispositivo di storage interno o esterno, o in una risorsa (disco) di rete. L’unità non deve smettere di registrare durante il processo di backup, e per assicurare l’integrità dei dati, il DVR deve utilizzare un formato di compressione proprietario che può essere letto/interpretato solo dal programma di visualizzazione dati registrati; nessun altro software può leggere questi dati. . Il software di visualizzazione di backup, permette la visualizzazione dei files esportati nel formato proprietario in un PC qualsiasi. Se i dati sono stati salvati con l’applicativo eseguibile proprietario non sarà necessario un software installato per riprodurre le immagini. Durante il backup dei filmati in un DVD o in un supporto di archiviazione di massa, il DVR può registrare su più supporti, avvisando l’utente di fornire un nuovo archivio, quando quello in uso è pieno. Masterizzatore DV-RW per l’archiviazione di dati fino ad un massimo di 4.7 Gigabytes per ogni lato disco DVD (dual-layer). Possibilità di registrare, archiviare e visualizzare i files log relativi a: login utenti, riavvio sistema, errori di registrazione e codifica. Gestione avanzata degli utenti permettendo la loro creazione, modifica e cancellazione. Ad ogni utente possono corrispondere privilegi differenti che influenzano il limite di utilizzo del sistema (setup, ricerca, backup, telecamere nascoste etc). GESTIONE TELECAMERE MEGAPIXEL “Hot Spots with Digital Zoom” Il Software di centralizzazione HFVMS, attraverso la Finestra HOT SPOT con zoom digitale fornisce uno strumento utile e sensibile per gli ingrandimenti ZOOM (fino a 12X) di immagini provenienti da telecamere IP Megapixel nelle due modalità: In riproduzione e Live. Creazione di pagine in multiscreen dove possono essere evidenziati singoli dettagli dell’immagine Megapixel. | 20000
| HF41640R8T0N | FUSION IV 16CH 400IPS CIF MJPEG/MPEG4/H264 8000GB | Videoregistratore digitale FUSION IV Ibrido versione “R” 16 canali video in BNC (looping), 4 canali audio, 1uscita video SVGA,4 uscite video RCA 1Vp-p, 400ips(CIF), 8TB HDD SATA, PTZ-RS485, 16 ingressi di allarme, 16 uscite relay, Web Server, DVD-RW | DVR - Videoregistratore digitale FUSION IV versione “R” 16 canali video, 400ips (CIF), 8TB HDD SATA Il Sistema di REGISTRAZIONE DIGITALE FUSION IV Honeywell Ibrido (versione R) analogico/OVER IP con funzionalità multi-tasking opera in modalità Pentaplex senza degrado delle prestazioni permettendo la gestione contemporanea di: visualizzazione Live, registrazione continua o su evento, riproduzione delle immagini, BackUp locale o su HDD mappati in rete e trasmissione delle immagini via network (LAN/WAN) via WEB BROWSER o con software remoti (HFRVS o HFVMS) forniti con il DVR. Con architettura PC-Based e sistema Operativo Windows XP Embedded il sistema Ibrido Fusion IV è disponibile in configurazioni da 8 ingressi video con 200ips(CIF), 16 ingressi video con 100ips(CIF) o 200ips(CIF) o 400ips(CIF) e 32 ingressi video con 200ips(CIF) o 400ips(CIF). Il sistema Fusion IV Ibrido versione R permette la selezione di differenti algoritmi di compressione per ogni singolo ingresso video analogico. Ogni segnale video analogico potrà essere processato con algoritmo MJPEG proprietario Honeywell o MPEG4 o H264 con Digital Signature a 128 bit. Le risoluzioni (formato) selezionabili per ciascun ingresso video in modalità indipendente sono 720x576 – 720x288 – 360X288 Pixels. Il numero totale di Frame in registrazione (frame rate) massimo è fino a 400fps (risoluzione 360x288) – fino a 200fps (risoluzione 720x288) – fino a 100fps risoluzione (720X576) anche con telecamere non sincronizzate. La configurazione ibrida OVER IP del sistema Fusion IV versione R supporta fino a 16 ingressi video analogici e o 16 streaming video IP intercambiabili fra loro. Il sistema Offre la possibilità di sostituire gli ingressi analogici con streaming video IP o aumentare i segnali video standard analogici del DVR con Streaming video in rete IP provenienti da TLC native IP/encoder IP Honeywell e o di devices IP terze parti (disponibile lista aggiornata). Le licenze software NVR permettono di estendere le capacità dei DVRs. Installando e licenziando l’applicativo NVR già presente sui DVR si potrà avere l’implementazione di 1,4,8 o 16 streaming video IP. Con la licenza NVR da 16 streaming IP il sistema da 8 ingressi video analogici HF48xxx permetterà di gestire da 8 a 24 segnali video (8 analogici e 16 streaming IP), mentre il sistema da 16 ingressi video analogici HF416xxx permetterà di gestire da 16 a 32 segnali video (16 analogici e 16 streaming IP). Il DVR Ibrido da 32 ingressi video analogici non permette l’implementazione NVR (e’ possibile sostituire 16 video in analogici con 16 streaming over IP. Programmatore con 32 schedulazioni orarie giornaliere e settimanali con eccezione festivi per l’impostazione delle registrazioni per singola telecamera con selezione della registrazione in modalità continua e o su evento (Motion detector e o ingressi di allarme). Su evento è possibile selezionare fino a 60 secondi di registrazione pre e post allarme. Visualizzazione su un’uscita SVGA o Y/C di: LIVE DISPLAY fino a 400 immagini al secondo (RealTime-Refresh-Rate in visualizzazione Full Screen, MultiScreen fino a 16 telecamere. Riproduzione registrazione in modalità full Screen con zoom digitale 2x/4x e MultiScreen fino a 16 telecamere. 5 funzioni di ricerca delle immagini: Funzioni di ricerca immagini: 1. Index search – Ricerca indicizzata con filtri per telecamera, data, ora, minuti, ingresso di allarme, motion e video loss) 2. Object search - Ricerca con riproduzione selettiva delle immagini che hanno avuto variazioni in aree specifiche della scena ripresa. 3. Smart Motion Search – Verifica dei picchi di attività per selezione immagini dove vi è più movimento. 4. Status - ricerca delle immagini con visualizzazione immediata dello stato giornaliero di tutte le telecamere in registrazione con la possibilità di intercettare immagini molto distanti tra loro senza dover riprodurre tutto il periodo. 5. Preview – verifica istantanea con presentazione immediata della prima immagine di ogni ora del giorno (24 immagini), a scalare presentazione immediata della prima immagine di ogni periodo di 10 minuti componenti l’ora selezionata (6 immagini) per finire con la presentazione immediata della prima immagine di ogni periodo di 1 minuto componente il periodo di 10 minuti selezionati (10 immagini). Sono disponibili 4 o 8 ingressi audio di base per la registrazione del canale audio associabile ad un segnale video a scelta e la trasmissione live half-duplex via rete Ethernet attraverso i software remoti di video management HFRVS o HFVMS (16 canali audio opzionali). Interfaccia grafica di gestione e programmazione semplice ed intuitiva con selezione delle visualizzazioni (full screen/cicliche/multiscreen), attivazione manuale delle singole uscite a relè, gestione PTZ, riproduzione istantanea della registrazione di una singola telecamera con la semplice selezione (doppio click) sull’immagine LIVE senza sospendere la visione in real time delle altre telecamere in visualizzazione multiscreen. Sono disponibili 4 uscite analogiche (connettori RCA) per gestione delle visualizzazioni in formati: full-screen, sequenze, multiscreen (mirror della selezione SVGA) e richiamo allarmi. Opzionale, è disponibile una scheda PCI (codice prodotto HF34VOUTM) con 4 uscite video-composite (connettori RCA) che permettono inoltre la programmazione di n°2 visualizzazioni multiscreen associabili alle uscite video 1/3 e 2/4. Fino a 4 alloggiamenti frontali per HDD rimovibili fino a 2Tb ognuno per un totale di 8 Tb; Controllori ozionali interni RAID 1 (funzionalità mirroring) e RAID 5 (funzionalità recovery bit e Hot swappable Hard drive); porta opzionale SCSI per eventuale interfacciamento con unità di storage estensivo esterne RAID 5 per alto livello di sicurezza e storage. Motion detector singolarmente programmabile per ciascuna telecamera con 10 livelli di sensibilità, fino a 20 griglie di rilevamento con la funzione “Advanced Motion Detection”. Le forme delle griglie possono variare creando cerchi, poligoni permettendo una taratura accurata per la gestione del Motion in scene complesse. Ogni zona puo essere definita per dimensioni e posizionamento. Ogni ingresso video è dotato della relativa uscita video passante (Loop through). 16 ingressi di allarme NO/NC configurabili, 16 uscite relay programmabili attivabili da remoto, porta seriale RS485 per gestione sistemi di ripresa dome cameras multi-protocollo con impostazioni di preset e tour;posizionamento automatico su posizione di preset ad attivazione di ingresso di allarme; Home position per ripristino automatismo di default. Fino a 6 porte USB 2.0 per scopi di back-up e update; completo di interfaccia per rete Ethernet Gigabit; trasmissione immagini su rete Ethernet (LAN/WAN);chiamata automatica remota su allarme/evento;programmazione remota via rete Ethernet; connessione multisito con potente e versatile software di remotizzazione HFMVS che supporta la gestione di mappe grafiche. Il DVR è in grado di effettuare facilmente backup di filmati importanti in un dispositivo di storage interno o esterno, o in una risorsa (disco) di rete. L’unità non deve smettere di registrare durante il processo di backup, e per assicurare l’integrità dei dati, il DVR deve utilizzare un formato di compressione proprietario che può essere letto/interpretato solo dal programma di visualizzazione dati registrati; nessun altro software può leggere questi dati. . Il software di visualizzazione di backup, permette la visualizzazione dei files esportati nel formato proprietario in un PC qualsiasi. Se i dati sono stati salvati con l’applicativo eseguibile proprietario non sarà necessario un software installato per riprodurre le immagini. Durante il backup dei filmati in un DVD o in un supporto di archiviazione di massa, il DVR può registrare su più supporti, avvisando l’utente di fornire un nuovo archivio, quando quello in uso è pieno. Masterizzatore DV-RW per l’archiviazione di dati fino ad un massimo di 4.7 Gigabytes per ogni lato disco DVD (dual-layer). Possibilità di registrare, archiviare e visualizzare i files log relativi a: login utenti, riavvio sistema, errori di registrazione e codifica. Gestione avanzata degli utenti permettendo la loro creazione, modifica e cancellazione. Ad ogni utente possono corrispondere privilegi differenti che influenzano il limite di utilizzo del sistema (setup, ricerca, backup, telecamere nascoste etc). GESTIONE TELECAMERE MEGAPIXEL “Hot Spots with Digital Zoom” Il Software di centralizzazione HFVMS, attraverso la Finestra HOT SPOT con zoom digitale fornisce uno strumento utile e sensibile per gli ingrandimenti ZOOM (fino a 12X) di immagini provenienti da telecamere IP Megapixel nelle due modalità: In riproduzione e Live. Creazione di pagine in multiscreen dove possono essere evidenziati singoli dettagli dell’immagine Megapixel. | 28750
FUSION IV HYBRID DVRs (versione R) 32 canali video 200ips CIF
| HF43220R500N | FUSION IV 32CH 200IPS CIF MJPEG/MPEG4/H264 500GB | Videoregistratore digitale FUSION IV Ibrido versione “R” 32 canali video in BNC (looping), 8 canali audio, 1uscita video SVGA, 2 uscite video spot RCA 1Vp-p,200ips(CIF), 500GB HDD SATA, PTZ-RS485, 16 ingressi di allarme, 16 uscite relay, Web Server, DVD-RW | DVR - Videoregistratore digitale FUSION IV versione “R” 32 canali video, 200ips (CIF), 500GB HDD SATA Il Sistema di REGISTRAZIONE DIGITALE FUSION IV Honeywell Ibrido (versione R) analogico/OVER IP con funzionalità multi-tasking opera in modalità Pentaplex senza degrado delle prestazioni permettendo la gestione contemporanea di: visualizzazione Live, registrazione continua o su evento, riproduzione delle immagini, BackUp locale o su HDD mappati in rete e trasmissione delle immagini via network (LAN/WAN) via WEB BROWSER o con software remoti (HFRVS o HFVMS) forniti con il DVR. Con architettura PC-Based e sistema Operativo Windows XP Embedded il sistema Ibrido Fusion IV è disponibile in configurazioni da 8 ingressi video con 200ips(CIF), 16 ingressi video con 100ips(CIF) o 200ips(CIF) o 400ips(CIF) e 32 ingressi video con 200ips(CIF) o 400ips(CIF). Il sistema Fusion IV Ibrido versione R permette la selezione di differenti algoritmi di compressione per ogni singolo ingresso video analogico. Ogni segnale video analogico potrà essere processato con algoritmo MJPEG proprietario Honeywell o MPEG4 o H264 con Digital Signature a 128 bit. Le risoluzioni (formato) selezionabili per ciascun ingresso video in modalità indipendente sono 720x576 – 720x288 – 360X288 Pixels. Il numero totale di Frame in registrazione (frame rate) massimo è fino a 400fps (risoluzione 360x288) – fino a 200fps (risoluzione 720x288) – fino a 100fps risoluzione (720X576) anche con telecamere non sincronizzate. La configurazione ibrida OVER IP del sistema Fusion IV versione R supporta fino a 16 ingressi video analogici e o 16 streaming video IP intercambiabili fra loro. Il sistema Offre la possibilità di sostituire gli ingressi analogici con streaming video IP o aumentare i segnali video standard analogici del DVR con Streaming video in rete IP provenienti da TLC native IP/encoder IP Honeywell e o di devices IP terze parti (disponibile lista aggiornata). Le licenze software NVR permettono di estendere le capacità dei DVRs. Installando e licenziando l’applicativo NVR già presente sui DVR si potrà avere l’implementazione di 1,4,8 o 16 streaming video IP. Con la licenza NVR da 16 streaming IP il sistema da 8 ingressi video analogici HF48xxx permetterà di gestire da 8 a 24 segnali video (8 analogici e 16 streaming IP), mentre il sistema da 16 ingressi video analogici HF416xxx permetterà di gestire da 16 a 32 segnali video (16 analogici e 16 streaming IP). Il DVR Ibrido da 32 ingressi video analogici non permette l’implementazione NVR (e’ possibile sostituire 16 video in analogici con 16 streaming over IP. Programmatore con 32 schedulazioni orarie giornaliere e settimanali con eccezione festivi per l’impostazione delle registrazioni per singola telecamera con selezione della registrazione in modalità continua e o su evento (Motion detector e o ingressi di allarme). Su evento è possibile selezionare fino a 60 secondi di registrazione pre e post allarme. Visualizzazione su un’uscita SVGA o Y/C di: LIVE DISPLAY fino a 400 immagini al secondo (RealTime-Refresh-Rate in visualizzazione Full Screen, MultiScreen fino a 16 telecamere. Riproduzione registrazione in modalità full Screen con zoom digitale 2x/4x e MultiScreen fino a 16 telecamere. 5 funzioni di ricerca delle immagini: Funzioni di ricerca immagini: 1. Index search – Ricerca indicizzata con filtri per telecamera, data, ora, minuti, ingresso di allarme, motion e video loss) 2. Object search - Ricerca con riproduzione selettiva delle immagini che hanno avuto variazioni in aree specifiche della scena ripresa. 3. Smart Motion Search – Verifica dei picchi di attività per selezione immagini dove vi è più movimento. 4. Status - ricerca delle immagini con visualizzazione immediata dello stato giornaliero di tutte le telecamere in registrazione con la possibilità di intercettare immagini molto distanti tra loro senza dover riprodurre tutto il periodo. 5. Preview – verifica istantanea con presentazione immediata della prima immagine di ogni ora del giorno (24 immagini), a scalare presentazione immediata della prima immagine di ogni periodo di 10 minuti componenti l’ora selezionata (6 immagini) per finire con la presentazione immediata della prima immagine di ogni periodo di 1 minuto componente il periodo di 10 minuti selezionati (10 immagini). Sono disponibili 4 o 8 ingressi audio di base per la registrazione del canale audio associabile ad un segnale video a scelta e la trasmissione live half-duplex via rete Ethernet attraverso i software remoti di video management HFRVS o HFVMS (16 canali audio opzionali). Interfaccia grafica di gestione e programmazione semplice ed intuitiva con selezione delle visualizzazioni (full screen/cicliche/multiscreen), attivazione manuale delle singole uscite a relè, gestione PTZ, riproduzione istantanea della registrazione di una singola telecamera con la semplice selezione (doppio click) sull’immagine LIVE senza sospendere la visione in real time delle altre telecamere in visualizzazione multiscreen. Sono disponibili 4 uscite analogiche (connettori RCA) per gestione delle visualizzazioni in formati: full-screen, sequenze, multiscreen (mirror della selezione SVGA) e richiamo allarmi. Opzionale, è disponibile una scheda PCI (codice prodotto HF34VOUTM) con 4 uscite video-composite (connettori RCA) che permettono inoltre la programmazione di n°2 visualizzazioni multiscreen associabili alle uscite video 1/3 e 2/4. Fino a 4 alloggiamenti frontali per HDD rimovibili fino a 2Tb ognuno per un totale di 8 Tb; Controllori ozionali interni RAID 1 (funzionalità mirroring) e RAID 5 (funzionalità recovery bit e Hot swappable Hard drive); porta opzionale SCSI per eventuale interfacciamento con unità di storage estensivo esterne RAID 5 per alto livello di sicurezza e storage. Motion detector singolarmente programmabile per ciascuna telecamera con 10 livelli di sensibilità, fino a 20 griglie di rilevamento con la funzione “Advanced Motion Detection”. Le forme delle griglie possono variare creando cerchi, poligoni permettendo una taratura accurata per la gestione del Motion in scene complesse. Ogni zona puo essere definita per dimensioni e posizionamento. Ogni ingresso video è dotato della relativa uscita video passante (Loop through). 16 ingressi di allarme NO/NC configurabili, 16 uscite relay programmabili attivabili da remoto, porta seriale RS485 per gestione sistemi di ripresa dome cameras multi-protocollo con impostazioni di preset e tour;posizionamento automatico su posizione di preset ad attivazione di ingresso di allarme; Home position per ripristino automatismo di default. Fino a 6 porte USB 2.0 per scopi di back-up e update; completo di interfaccia per rete Ethernet Gigabit; trasmissione immagini su rete Ethernet (LAN/WAN);chiamata automatica remota su allarme/evento;programmazione remota via rete Ethernet; connessione multisito con potente e versatile software di remotizzazione HFMVS che supporta la gestione di mappe grafiche. Il DVR è in grado di effettuare facilmente backup di filmati importanti in un dispositivo di storage interno o esterno, o in una risorsa (disco) di rete. L’unità non deve smettere di registrare durante il processo di backup, e per assicurare l’integrità dei dati, il DVR deve utilizzare un formato di compressione proprietario che può essere letto/interpretato solo dal programma di visualizzazione dati registrati; nessun altro software può leggere questi dati. . Il software di visualizzazione di backup, permette la visualizzazione dei files esportati nel formato proprietario in un PC qualsiasi. Se i dati sono stati salvati con l’applicativo eseguibile proprietario non sarà necessario un software installato per riprodurre le immagini. Durante il backup dei filmati in un DVD o in un supporto di archiviazione di massa, il DVR può registrare su più supporti, avvisando l’utente di fornire un nuovo archivio, quando quello in uso è pieno. Masterizzatore DV-RW per l’archiviazione di dati fino ad un massimo di 4.7 Gigabytes per ogni lato disco DVD (dual-layer). Possibilità di registrare, archiviare e visualizzare i files log relativi a: login utenti, riavvio sistema, errori di registrazione e codifica. Gestione avanzata degli utenti permettendo la loro creazione, modifica e cancellazione. Ad ogni utente possono corrispondere privilegi differenti che influenzano il limite di utilizzo del sistema (setup, ricerca, backup, telecamere nascoste etc). GESTIONE TELECAMERE MEGAPIXEL “Hot Spots with Digital Zoom” Il Software di centralizzazione HFVMS, attraverso la Finestra HOT SPOT con zoom digitale fornisce uno strumento utile e sensibile per gli ingrandimenti ZOOM (fino a 12X) di immagini provenienti da telecamere IP Megapixel nelle due modalità: In riproduzione e Live. Creazione di pagine in multiscreen dove possono essere evidenziati singoli dettagli dell’immagine Megapixel. | 17250
| HF43220R1T0N | FUSION IV 32CH 200IPS CIF MJPEG/MPEG4/H264 1000GB | Videoregistratore digitale FUSION IV Ibrido versione “R” 32 canali video in BNC (looping), 8 canali audio, 1uscita video SVGA,2 uscite video spot RCA 1Vp-p, 200ips(CIF), 1TB HDD SATA, PTZ-RS485, 16 ingressi di allarme, 16 uscite relay, Web Server, DVD-RW | DVR - Videoregistratore digitale FUSION IV versione “R” 32 canali video, 200ips (CIF), 1TB HDD SATA Il Sistema di REGISTRAZIONE DIGITALE FUSION IV Honeywell Ibrido (versione R) analogico/OVER IP con funzionalità multi-tasking opera in modalità Pentaplex senza degrado delle prestazioni permettendo la gestione contemporanea di: visualizzazione Live, registrazione continua o su evento, riproduzione delle immagini, BackUp locale o su HDD mappati in rete e trasmissione delle immagini via network (LAN/WAN) via WEB BROWSER o con software remoti (HFRVS o HFVMS) forniti con il DVR. Con architettura PC-Based e sistema Operativo Windows XP Embedded il sistema Ibrido Fusion IV è disponibile in configurazioni da 8 ingressi video con 200ips(CIF), 16 ingressi video con 100ips(CIF) o 200ips(CIF) o 400ips(CIF) e 32 ingressi video con 200ips(CIF) o 400ips(CIF). Il sistema Fusion IV Ibrido versione R permette la selezione di differenti algoritmi di compressione per ogni singolo ingresso video analogico. Ogni segnale video analogico potrà essere processato con algoritmo MJPEG proprietario Honeywell o MPEG4 o H264 con Digital Signature a 128 bit. Le risoluzioni (formato) selezionabili per ciascun ingresso video in modalità indipendente sono 720x576 – 720x288 – 360X288 Pixels. Il numero totale di Frame in registrazione (frame rate) massimo è fino a 400fps (risoluzione 360x288) – fino a 200fps (risoluzione 720x288) – fino a 100fps risoluzione (720X576) anche con telecamere non sincronizzate. La configurazione ibrida OVER IP del sistema Fusion IV versione R supporta fino a 16 ingressi video analogici e o 16 streaming video IP intercambiabili fra loro. Il sistema Offre la possibilità di sostituire gli ingressi analogici con streaming video IP o aumentare i segnali video standard analogici del DVR con Streaming video in rete IP provenienti da TLC native IP/encoder IP Honeywell e o di devices IP terze parti (disponibile lista aggiornata). Le licenze software NVR permettono di estendere le capacità dei DVRs. Installando e licenziando l’applicativo NVR già presente sui DVR si potrà avere l’implementazione di 1,4,8 o 16 streaming video IP. Con la licenza NVR da 16 streaming IP il sistema da 8 ingressi video analogici HF48xxx permetterà di gestire da 8 a 24 segnali video (8 analogici e 16 streaming IP), mentre il sistema da 16 ingressi video analogici HF416xxx permetterà di gestire da 16 a 32 segnali video (16 analogici e 16 streaming IP). Il DVR Ibrido da 32 ingressi video analogici non permette l’implementazione NVR (e’ possibile sostituire 16 video in analogici con 16 streaming over IP. Programmatore con 32 schedulazioni orarie giornaliere e settimanali con eccezione festivi per l’impostazione delle registrazioni per singola telecamera con selezione della registrazione in modalità continua e o su evento (Motion detector e o ingressi di allarme). Su evento è possibile selezionare fino a 60 secondi di registrazione pre e post allarme. Visualizzazione su un’uscita SVGA o Y/C di: LIVE DISPLAY fino a 400 immagini al secondo (RealTime-Refresh-Rate in visualizzazione Full Screen, MultiScreen fino a 16 telecamere. Riproduzione registrazione in modalità full Screen con zoom digitale 2x/4x e MultiScreen fino a 16 telecamere. 5 funzioni di ricerca delle immagini: Funzioni di ricerca immagini: 1. Index search – Ricerca indicizzata con filtri per telecamera, data, ora, minuti, ingresso di allarme, motion e video loss) 2. Object search - Ricerca con riproduzione selettiva delle immagini che hanno avuto variazioni in aree specifiche della scena ripresa. 3. Smart Motion Search – Verifica dei picchi di attività per selezione immagini dove vi è più movimento. 4. Status - ricerca delle immagini con visualizzazione immediata dello stato giornaliero di tutte le telecamere in registrazione con la possibilità di intercettare immagini molto distanti tra loro senza dover riprodurre tutto il periodo. 5. Preview – verifica istantanea con presentazione immediata della prima immagine di ogni ora del giorno (24 immagini), a scalare presentazione immediata della prima immagine di ogni periodo di 10 minuti componenti l’ora selezionata (6 immagini) per finire con la presentazione immediata della prima immagine di ogni periodo di 1 minuto componente il periodo di 10 minuti selezionati (10 immagini). Sono disponibili 4 o 8 ingressi audio di base per la registrazione del canale audio associabile ad un segnale video a scelta e la trasmissione live half-duplex via rete Ethernet attraverso i software remoti di video management HFRVS o HFVMS (16 canali audio opzionali). Interfaccia grafica di gestione e programmazione semplice ed intuitiva con selezione delle visualizzazioni (full screen/cicliche/multiscreen), attivazione manuale delle singole uscite a relè, gestione PTZ, riproduzione istantanea della registrazione di una singola telecamera con la semplice selezione (doppio click) sull’immagine LIVE senza sospendere la visione in real time delle altre telecamere in visualizzazione multiscreen. Sono disponibili 4 uscite analogiche (connettori RCA) per gestione delle visualizzazioni in formati: full-screen, sequenze, multiscreen (mirror della selezione SVGA) e richiamo allarmi. Opzionale, è disponibile una scheda PCI (codice prodotto HF34VOUTM) con 4 uscite video-composite (connettori RCA) che permettono inoltre la programmazione di n°2 visualizzazioni multiscreen associabili alle uscite video 1/3 e 2/4. Fino a 4 alloggiamenti frontali per HDD rimovibili fino a 2Tb ognuno per un totale di 8 Tb; Controllori ozionali interni RAID 1 (funzionalità mirroring) e RAID 5 (funzionalità recovery bit e Hot swappable Hard drive); porta opzionale SCSI per eventuale interfacciamento con unità di storage estensivo esterne RAID 5 per alto livello di sicurezza e storage. Motion detector singolarmente programmabile per ciascuna telecamera con 10 livelli di sensibilità, fino a 20 griglie di rilevamento con la funzione “Advanced Motion Detection”. Le forme delle griglie possono variare creando cerchi, poligoni permettendo una taratura accurata per la gestione del Motion in scene complesse. Ogni zona puo essere definita per dimensioni e posizionamento. Ogni ingresso video è dotato della relativa uscita video passante (Loop through). 16 ingressi di allarme NO/NC configurabili, 16 uscite relay programmabili attivabili da remoto, porta seriale RS485 per gestione sistemi di ripresa dome cameras multi-protocollo con impostazioni di preset e tour;posizionamento automatico su posizione di preset ad attivazione di ingresso di allarme; Home position per ripristino automatismo di default. Fino a 6 porte USB 2.0 per scopi di back-up e update; completo di interfaccia per rete Ethernet Gigabit; trasmissione immagini su rete Ethernet (LAN/WAN);chiamata automatica remota su allarme/evento;programmazione remota via rete Ethernet; connessione multisito con potente e versatile software di remotizzazione HFMVS che supporta la gestione di mappe grafiche. Il DVR è in grado di effettuare facilmente backup di filmati importanti in un dispositivo di storage interno o esterno, o in una risorsa (disco) di rete. L’unità non deve smettere di registrare durante il processo di backup, e per assicurare l’integrità dei dati, il DVR deve utilizzare un formato di compressione proprietario che può essere letto/interpretato solo dal programma di visualizzazione dati registrati; nessun altro software può leggere questi dati. . Il software di visualizzazione di backup, permette la visualizzazione dei files esportati nel formato proprietario in un PC qualsiasi. Se i dati sono stati salvati con l’applicativo eseguibile proprietario non sarà necessario un software installato per riprodurre le immagini. Durante il backup dei filmati in un DVD o in un supporto di archiviazione di massa, il DVR può registrare su più supporti, avvisando l’utente di fornire un nuovo archivio, quando quello in uso è pieno. Masterizzatore DV-RW per l’archiviazione di dati fino ad un massimo di 4.7 Gigabytes per ogni lato disco DVD (dual-layer). Possibilità di registrare, archiviare e visualizzare i files log relativi a: login utenti, riavvio sistema, errori di registrazione e codifica. Gestione avanzata degli utenti permettendo la loro creazione, modifica e cancellazione. Ad ogni utente possono corrispondere privilegi differenti che influenzano il limite di utilizzo del sistema (setup, ricerca, backup, telecamere nascoste etc). GESTIONE TELECAMERE MEGAPIXEL “Hot Spots with Digital Zoom” Il Software di centralizzazione HFVMS, attraverso la Finestra HOT SPOT con zoom digitale fornisce uno strumento utile e sensibile per gli ingrandimenti ZOOM (fino a 12X) di immagini provenienti da telecamere IP Megapixel nelle due modalità: In riproduzione e Live. Creazione di pagine in multiscreen dove possono essere evidenziati singoli dettagli dell’immagine Megapixel. | 18500
| HF43220R2T0N | FUSION IV 32CH 200IPS CIF MJPEG/MPEG4/H264 2000GB | Videoregistratore digitale FUSION IV Ibrido versione “R” 32 canali video in BNC (looping), 4 canali audio, 1uscita video SVGA,2 uscite video spot RCA 1Vp-p, 200ips(CIF), 2TB HDD SATA, PTZ-RS485, 16 ingressi di allarme, 16 uscite relay, Web Server, DVD-RW | DVR - Videoregistratore digitale FUSION IV versione “R” 32 canali video, 200ips (CIF), 2TB HDD SATA Il Sistema di REGISTRAZIONE DIGITALE FUSION IV Honeywell Ibrido (versione R) analogico/OVER IP con funzionalità multi-tasking opera in modalità Pentaplex senza degrado delle prestazioni permettendo la gestione contemporanea di: visualizzazione Live, registrazione continua o su evento, riproduzione delle immagini, BackUp locale o su HDD mappati in rete e trasmissione delle immagini via network (LAN/WAN) via WEB BROWSER o con software remoti (HFRVS o HFVMS) forniti con il DVR. Con architettura PC-Based e sistema Operativo Windows XP Embedded il sistema Ibrido Fusion IV è disponibile in configurazioni da 8 ingressi video con 200ips(CIF), 16 ingressi video con 100ips(CIF) o 200ips(CIF) o 400ips(CIF) e 32 ingressi video con 200ips(CIF) o 400ips(CIF). Il sistema Fusion IV Ibrido versione R permette la selezione di differenti algoritmi di compressione per ogni singolo ingresso video analogico. Ogni segnale video analogico potrà essere processato con algoritmo MJPEG proprietario Honeywell o MPEG4 o H264 con Digital Signature a 128 bit. Le risoluzioni (formato) selezionabili per ciascun ingresso video in modalità indipendente sono 720x576 – 720x288 – 360X288 Pixels. Il numero totale di Frame in registrazione (frame rate) massimo è fino a 400fps (risoluzione 360x288) – fino a 200fps (risoluzione 720x288) – fino a 100fps risoluzione (720X576) anche con telecamere non sincronizzate. La configurazione ibrida OVER IP del sistema Fusion IV versione R supporta fino a 16 ingressi video analogici e o 16 streaming video IP intercambiabili fra loro. Il sistema Offre la possibilità di sostituire gli ingressi analogici con streaming video IP o aumentare i segnali video standard analogici del DVR con Streaming video in rete IP provenienti da TLC native IP/encoder IP Honeywell e o di devices IP terze parti (disponibile lista aggiornata). Le licenze software NVR permettono di estendere le capacità dei DVRs. Installando e licenziando l’applicativo NVR già presente sui DVR si potrà avere l’implementazione di 1,4,8 o 16 streaming video IP. Con la licenza NVR da 16 streaming IP il sistema da 8 ingressi video analogici HF48xxx permetterà di gestire da 8 a 24 segnali video (8 analogici e 16 streaming IP), mentre il sistema da 16 ingressi video analogici HF416xxx permetterà di gestire da 16 a 32 segnali video (16 analogici e 16 streaming IP). Il DVR Ibrido da 32 ingressi video analogici non permette l’implementazione NVR (e’ possibile sostituire 16 video in analogici con 16 streaming over IP. Programmatore con 32 schedulazioni orarie giornaliere e settimanali con eccezione festivi per l’impostazione delle registrazioni per singola telecamera con selezione della registrazione in modalità continua e o su evento (Motion detector e o ingressi di allarme). Su evento è possibile selezionare fino a 60 secondi di registrazione pre e post allarme. Visualizzazione su un’uscita SVGA o Y/C di: LIVE DISPLAY fino a 400 immagini al secondo (RealTime-Refresh-Rate in visualizzazione Full Screen, MultiScreen fino a 16 telecamere. Riproduzione registrazione in modalità full Screen con zoom digitale 2x/4x e MultiScreen fino a 16 telecamere. 5 funzioni di ricerca delle immagini: Funzioni di ricerca immagini: 1. Index search – Ricerca indicizzata con filtri per telecamera, data, ora, minuti, ingresso di allarme, motion e video loss) 2. Object search - Ricerca con riproduzione selettiva delle immagini che hanno avuto variazioni in aree specifiche della scena ripresa. 3. Smart Motion Search – Verifica dei picchi di attività per selezione immagini dove vi è più movimento. 4. Status - ricerca delle immagini con visualizzazione immediata dello stato giornaliero di tutte le telecamere in registrazione con la possibilità di intercettare immagini molto distanti tra loro senza dover riprodurre tutto il periodo. 5. Preview – verifica istantanea con presentazione immediata della prima immagine di ogni ora del giorno (24 immagini), a scalare presentazione immediata della prima immagine di ogni periodo di 10 minuti componenti l’ora selezionata (6 immagini) per finire con la presentazione immediata della prima immagine di ogni periodo di 1 minuto componente il periodo di 10 minuti selezionati (10 immagini). Sono disponibili 4 o 8 ingressi audio di base per la registrazione del canale audio associabile ad un segnale video a scelta e la trasmissione live half-duplex via rete Ethernet attraverso i software remoti di video management HFRVS o HFVMS (16 canali audio opzionali). Interfaccia grafica di gestione e programmazione semplice ed intuitiva con selezione delle visualizzazioni (full screen/cicliche/multiscreen), attivazione manuale delle singole uscite a relè, gestione PTZ, riproduzione istantanea della registrazione di una singola telecamera con la semplice selezione (doppio click) sull’immagine LIVE senza sospendere la visione in real time delle altre telecamere in visualizzazione multiscreen. Sono disponibili 4 uscite analogiche (connettori RCA) per gestione delle visualizzazioni in formati: full-screen, sequenze, multiscreen (mirror della selezione SVGA) e richiamo allarmi. Opzionale, è disponibile una scheda PCI (codice prodotto HF34VOUTM) con 4 uscite video-composite (connettori RCA) che permettono inoltre la programmazione di n°2 visualizzazioni multiscreen associabili alle uscite video 1/3 e 2/4. Fino a 4 alloggiamenti frontali per HDD rimovibili fino a 2Tb ognuno per un totale di 8 Tb; Controllori ozionali interni RAID 1 (funzionalità mirroring) e RAID 5 (funzionalità recovery bit e Hot swappable Hard drive); porta opzionale SCSI per eventuale interfacciamento con unità di storage estensivo esterne RAID 5 per alto livello di sicurezza e storage. Motion detector singolarmente programmabile per ciascuna telecamera con 10 livelli di sensibilità, fino a 20 griglie di rilevamento con la funzione “Advanced Motion Detection”. Le forme delle griglie possono variare creando cerchi, poligoni permettendo una taratura accurata per la gestione del Motion in scene complesse. Ogni zona puo essere definita per dimensioni e posizionamento. Ogni ingresso video è dotato della relativa uscita video passante (Loop through). 16 ingressi di allarme NO/NC configurabili, 16 uscite relay programmabili attivabili da remoto, porta seriale RS485 per gestione sistemi di ripresa dome cameras multi-protocollo con impostazioni di preset e tour;posizionamento automatico su posizione di preset ad attivazione di ingresso di allarme; Home position per ripristino automatismo di default. Fino a 6 porte USB 2.0 per scopi di back-up e update; completo di interfaccia per rete Ethernet Gigabit; trasmissione immagini su rete Ethernet (LAN/WAN);chiamata automatica remota su allarme/evento;programmazione remota via rete Ethernet; connessione multisito con potente e versatile software di remotizzazione HFMVS che supporta la gestione di mappe grafiche. Il DVR è in grado di effettuare facilmente backup di filmati importanti in un dispositivo di storage interno o esterno, o in una risorsa (disco) di rete. L’unità non deve smettere di registrare durante il processo di backup, e per assicurare l’integrità dei dati, il DVR deve utilizzare un formato di compressione proprietario che può essere letto/interpretato solo dal programma di visualizzazione dati registrati; nessun altro software può leggere questi dati. . Il software di visualizzazione di backup, permette la visualizzazione dei files esportati nel formato proprietario in un PC qualsiasi. Se i dati sono stati salvati con l’applicativo eseguibile proprietario non sarà necessario un software installato per riprodurre le immagini. Durante il backup dei filmati in un DVD o in un supporto di archiviazione di massa, il DVR può registrare su più supporti, avvisando l’utente di fornire un nuovo archivio, quando quello in uso è pieno. Masterizzatore DV-RW per l’archiviazione di dati fino ad un massimo di 4.7 Gigabytes per ogni lato disco DVD (dual-layer). Possibilità di registrare, archiviare e visualizzare i files log relativi a: login utenti, riavvio sistema, errori di registrazione e codifica. Gestione avanzata degli utenti permettendo la loro creazione, modifica e cancellazione. Ad ogni utente possono corrispondere privilegi differenti che influenzano il limite di utilizzo del sistema (setup, ricerca, backup, telecamere nascoste etc). GESTIONE TELECAMERE MEGAPIXEL “Hot Spots with Digital Zoom” Il Software di centralizzazione HFVMS, attraverso la Finestra HOT SPOT con zoom digitale fornisce uno strumento utile e sensibile per gli ingrandimenti ZOOM (fino a 12X) di immagini provenienti da telecamere IP Megapixel nelle due modalità: In riproduzione e Live. Creazione di pagine in multiscreen dove possono essere evidenziati singoli dettagli dell’immagine Megapixel. | 20750
| HF43220R4T0N | FUSION IV 32CH 200IPS CIF MJPEG/MPEG4/H264 4000GB | Videoregistratore digitale FUSION IV Ibrido versione “R” 16 canali video in BNC (looping), 8 canali audio, 1uscita video SVGA,2 uscite video spot RCA 1Vp-p, 200ips(CIF), 4TB HDD SATA, PTZ-RS485, 16 ingressi di allarme, 16 uscite relay, Web Server, DVD-RW | DVR - Videoregistratore digitale FUSION IV versione “R” 32 canali video, 200ips (CIF), 4TB HDD SATA Il Sistema di REGISTRAZIONE DIGITALE FUSION IV Honeywell Ibrido (versione R) analogico/OVER IP con funzionalità multi-tasking opera in modalità Pentaplex senza degrado delle prestazioni permettendo la gestione contemporanea di: visualizzazione Live, registrazione continua o su evento, riproduzione delle immagini, BackUp locale o su HDD mappati in rete e trasmissione delle immagini via network (LAN/WAN) via WEB BROWSER o con software remoti (HFRVS o HFVMS) forniti con il DVR. Con architettura PC-Based e sistema Operativo Windows XP Embedded il sistema Ibrido Fusion IV è disponibile in configurazioni da 8 ingressi video con 200ips(CIF), 16 ingressi video con 100ips(CIF) o 200ips(CIF) o 400ips(CIF) e 32 ingressi video con 200ips(CIF) o 400ips(CIF). Il sistema Fusion IV Ibrido versione R permette la selezione di differenti algoritmi di compressione per ogni singolo ingresso video analogico. Ogni segnale video analogico potrà essere processato con algoritmo MJPEG proprietario Honeywell o MPEG4 o H264 con Digital Signature a 128 bit. Le risoluzioni (formato) selezionabili per ciascun ingresso video in modalità indipendente sono 720x576 – 720x288 – 360X288 Pixels. Il numero totale di Frame in registrazione (frame rate) massimo è fino a 400fps (risoluzione 360x288) – fino a 200fps (risoluzione 720x288) – fino a 100fps risoluzione (720X576) anche con telecamere non sincronizzate. La configurazione ibrida OVER IP del sistema Fusion IV versione R supporta fino a 16 ingressi video analogici e o 16 streaming video IP intercambiabili fra loro. Il sistema Offre la possibilità di sostituire gli ingressi analogici con streaming video IP o aumentare i segnali video standard analogici del DVR con Streaming video in rete IP provenienti da TLC native IP/encoder IP Honeywell e o di devices IP terze parti (disponibile lista aggiornata). Le licenze software NVR permettono di estendere le capacità dei DVRs. Installando e licenziando l’applicativo NVR già presente sui DVR si potrà avere l’implementazione di 1,4,8 o 16 streaming video IP. Con la licenza NVR da 16 streaming IP il sistema da 8 ingressi video analogici HF48xxx permetterà di gestire da 8 a 24 segnali video (8 analogici e 16 streaming IP), mentre il sistema da 16 ingressi video analogici HF416xxx permetterà di gestire da 16 a 32 segnali video (16 analogici e 16 streaming IP). Il DVR Ibrido da 32 ingressi video analogici non permette l’implementazione NVR (e’ possibile sostituire 16 video in analogici con 16 streaming over IP. Programmatore con 32 schedulazioni orarie giornaliere e settimanali con eccezione festivi per l’impostazione delle registrazioni per singola telecamera con selezione della registrazione in modalità continua e o su evento (Motion detector e o ingressi di allarme). Su evento è possibile selezionare fino a 60 secondi di registrazione pre e post allarme. Visualizzazione su un’uscita SVGA o Y/C di: LIVE DISPLAY fino a 400 immagini al secondo (RealTime-Refresh-Rate in visualizzazione Full Screen, MultiScreen fino a 16 telecamere. Riproduzione registrazione in modalità full Screen con zoom digitale 2x/4x e MultiScreen fino a 16 telecamere. 5 funzioni di ricerca delle immagini: Funzioni di ricerca immagini: 1. Index search – Ricerca indicizzata con filtri per telecamera, data, ora, minuti, ingresso di allarme, motion e video loss) 2. Object search - Ricerca con riproduzione selettiva delle immagini che hanno avuto variazioni in aree specifiche della scena ripresa. 3. Smart Motion Search – Verifica dei picchi di attività per selezione immagini dove vi è più movimento. 4. Status - ricerca delle immagini con visualizzazione immediata dello stato giornaliero di tutte le telecamere in registrazione con la possibilità di intercettare immagini molto distanti tra loro senza dover riprodurre tutto il periodo. 5. Preview – verifica istantanea con presentazione immediata della prima immagine di ogni ora del giorno (24 immagini), a scalare presentazione immediata della prima immagine di ogni periodo di 10 minuti componenti l’ora selezionata (6 immagini) per finire con la presentazione immediata della prima immagine di ogni periodo di 1 minuto componente il periodo di 10 minuti selezionati (10 immagini). Sono disponibili 4 o 8 ingressi audio di base per la registrazione del canale audio associabile ad un segnale video a scelta e la trasmissione live half-duplex via rete Ethernet attraverso i software remoti di video management HFRVS o HFVMS (16 canali audio opzionali). Interfaccia grafica di gestione e programmazione semplice ed intuitiva con selezione delle visualizzazioni (full screen/cicliche/multiscreen), attivazione manuale delle singole uscite a relè, gestione PTZ, riproduzione istantanea della registrazione di una singola telecamera con la semplice selezione (doppio click) sull’immagine LIVE senza sospendere la visione in real time delle altre telecamere in visualizzazione multiscreen. Sono disponibili 4 uscite analogiche (connettori RCA) per gestione delle visualizzazioni in formati: full-screen, sequenze, multiscreen (mirror della selezione SVGA) e richiamo allarmi. Opzionale, è disponibile una scheda PCI (codice prodotto HF34VOUTM) con 4 uscite video-composite (connettori RCA) che permettono inoltre la programmazione di n°2 visualizzazioni multiscreen associabili alle uscite video 1/3 e 2/4. Fino a 4 alloggiamenti frontali per HDD rimovibili fino a 2Tb ognuno per un totale di 8 Tb; Controllori ozionali interni RAID 1 (funzionalità mirroring) e RAID 5 (funzionalità recovery bit e Hot swappable Hard drive); porta opzionale SCSI per eventuale interfacciamento con unità di storage estensivo esterne RAID 5 per alto livello di sicurezza e storage. Motion detector singolarmente programmabile per ciascuna telecamera con 10 livelli di sensibilità, fino a 20 griglie di rilevamento con la funzione “Advanced Motion Detection”. Le forme delle griglie possono variare creando cerchi, poligoni permettendo una taratura accurata per la gestione del Motion in scene complesse. Ogni zona puo essere definita per dimensioni e posizionamento. Ogni ingresso video è dotato della relativa uscita video passante (Loop through). 16 ingressi di allarme NO/NC configurabili, 16 uscite relay programmabili attivabili da remoto, porta seriale RS485 per gestione sistemi di ripresa dome cameras multi-protocollo con impostazioni di preset e tour;posizionamento automatico su posizione di preset ad attivazione di ingresso di allarme; Home position per ripristino automatismo di default. Fino a 6 porte USB 2.0 per scopi di back-up e update; completo di interfaccia per rete Ethernet Gigabit; trasmissione immagini su rete Ethernet (LAN/WAN);chiamata automatica remota su allarme/evento;programmazione remota via rete Ethernet; connessione multisito con potente e versatile software di remotizzazione HFMVS che supporta la gestione di mappe grafiche. Il DVR è in grado di effettuare facilmente backup di filmati importanti in un dispositivo di storage interno o esterno, o in una risorsa (disco) di rete. L’unità non deve smettere di registrare durante il processo di backup, e per assicurare l’integrità dei dati, il DVR deve utilizzare un formato di compressione proprietario che può essere letto/interpretato solo dal programma di visualizzazione dati registrati; nessun altro software può leggere questi dati. . Il software di visualizzazione di backup, permette la visualizzazione dei files esportati nel formato proprietario in un PC qualsiasi. Se i dati sono stati salvati con l’applicativo eseguibile proprietario non sarà necessario un software installato per riprodurre le immagini. Durante il backup dei filmati in un DVD o in un supporto di archiviazione di massa, il DVR può registrare su più supporti, avvisando l’utente di fornire un nuovo archivio, quando quello in uso è pieno. Masterizzatore DV-RW per l’archiviazione di dati fino ad un massimo di 4.7 Gigabytes per ogni lato disco DVD (dual-layer). Possibilità di registrare, archiviare e visualizzare i files log relativi a: login utenti, riavvio sistema, errori di registrazione e codifica. Gestione avanzata degli utenti permettendo la loro creazione, modifica e cancellazione. Ad ogni utente possono corrispondere privilegi differenti che influenzano il limite di utilizzo del sistema (setup, ricerca, backup, telecamere nascoste etc). GESTIONE TELECAMERE MEGAPIXEL “Hot Spots with Digital Zoom” Il Software di centralizzazione HFVMS, attraverso la Finestra HOT SPOT con zoom digitale fornisce uno strumento utile e sensibile per gli ingrandimenti ZOOM (fino a 12X) di immagini provenienti da telecamere IP Megapixel nelle due modalità: In riproduzione e Live. Creazione di pagine in multiscreen dove possono essere evidenziati singoli dettagli dell’immagine Megapixel. | 24750
| HF43220R8T0N | FUSION IV 32CH 200IPS CIF MJPEG/MPEG4/H264 8000GB | Videoregistratore digitale FUSION IV Ibrido versione “R” 16 canali video in BNC (looping), 8 canali audio, 1uscita video SVGA,2 uscite video spot RCA 1Vp-p, 200ips(CIF), 8TB HDD SATA, PTZ-RS485, 16 ingressi di allarme, 16 uscite relay, Web Server, DVD-RW | DVR - Videoregistratore digitale FUSION IV versione “R” 32 canali video, 200ips (CIF), 8TB HDD SATA Il Sistema di REGISTRAZIONE DIGITALE FUSION IV Honeywell Ibrido (versione R) analogico/OVER IP con funzionalità multi-tasking opera in modalità Pentaplex senza degrado delle prestazioni permettendo la gestione contemporanea di: visualizzazione Live, registrazione continua o su evento, riproduzione delle immagini, BackUp locale o su HDD mappati in rete e trasmissione delle immagini via network (LAN/WAN) via WEB BROWSER o con software remoti (HFRVS o HFVMS) forniti con il DVR. Con architettura PC-Based e sistema Operativo Windows XP Embedded il sistema Ibrido Fusion IV è disponibile in configurazioni da 8 ingressi video con 200ips(CIF), 16 ingressi video con 100ips(CIF) o 200ips(CIF) o 400ips(CIF) e 32 ingressi video con 200ips(CIF) o 400ips(CIF). Il sistema Fusion IV Ibrido versione R permette la selezione di differenti algoritmi di compressione per ogni singolo ingresso video analogico. Ogni segnale video analogico potrà essere processato con algoritmo MJPEG proprietario Honeywell o MPEG4 o H264 con Digital Signature a 128 bit. Le risoluzioni (formato) selezionabili per ciascun ingresso video in modalità indipendente sono 720x576 – 720x288 – 360X288 Pixels. Il numero totale di Frame in registrazione (frame rate) massimo è fino a 400fps (risoluzione 360x288) – fino a 200fps (risoluzione 720x288) – fino a 100fps risoluzione (720X576) anche con telecamere non sincronizzate. La configurazione ibrida OVER IP del sistema Fusion IV versione R supporta fino a 16 ingressi video analogici e o 16 streaming video IP intercambiabili fra loro. Il sistema Offre la possibilità di sostituire gli ingressi analogici con streaming video IP o aumentare i segnali video standard analogici del DVR con Streaming video in rete IP provenienti da TLC native IP/encoder IP Honeywell e o di devices IP terze parti (disponibile lista aggiornata). Le licenze software NVR permettono di estendere le capacità dei DVRs. Installando e licenziando l’applicativo NVR già presente sui DVR si potrà avere l’implementazione di 1,4,8 o 16 streaming video IP. Con la licenza NVR da 16 streaming IP il sistema da 8 ingressi video analogici HF48xxx permetterà di gestire da 8 a 24 segnali video (8 analogici e 16 streaming IP), mentre il sistema da 16 ingressi video analogici HF416xxx permetterà di gestire da 16 a 32 segnali video (16 analogici e 16 streaming IP). Il DVR Ibrido da 32 ingressi video analogici non permette l’implementazione NVR (e’ possibile sostituire 16 video in analogici con 16 streaming over IP. Programmatore con 32 schedulazioni orarie giornaliere e settimanali con eccezione festivi per l’impostazione delle registrazioni per singola telecamera con selezione della registrazione in modalità continua e o su evento (Motion detector e o ingressi di allarme). Su evento è possibile selezionare fino a 60 secondi di registrazione pre e post allarme. Visualizzazione su un’uscita SVGA o Y/C di: LIVE DISPLAY fino a 400 immagini al secondo (RealTime-Refresh-Rate in visualizzazione Full Screen, MultiScreen fino a 16 telecamere. Riproduzione registrazione in modalità full Screen con zoom digitale 2x/4x e MultiScreen fino a 16 telecamere. 5 funzioni di ricerca delle immagini: Funzioni di ricerca immagini: 1. Index search – Ricerca indicizzata con filtri per telecamera, data, ora, minuti, ingresso di allarme, motion e video loss) 2. Object search - Ricerca con riproduzione selettiva delle immagini che hanno avuto variazioni in aree specifiche della scena ripresa. 3. Smart Motion Search – Verifica dei picchi di attività per selezione immagini dove vi è più movimento. 4. Status - ricerca delle immagini con visualizzazione immediata dello stato giornaliero di tutte le telecamere in registrazione con la possibilità di intercettare immagini molto distanti tra loro senza dover riprodurre tutto il periodo. 5. Preview – verifica istantanea con presentazione immediata della prima immagine di ogni ora del giorno (24 immagini), a scalare presentazione immediata della prima immagine di ogni periodo di 10 minuti componenti l’ora selezionata (6 immagini) per finire con la presentazione immediata della prima immagine di ogni periodo di 1 minuto componente il periodo di 10 minuti selezionati (10 immagini). Sono disponibili 4 o 8 ingressi audio di base per la registrazione del canale audio associabile ad un segnale video a scelta e la trasmissione live half-duplex via rete Ethernet attraverso i software remoti di video management HFRVS o HFVMS (16 canali audio opzionali). Interfaccia grafica di gestione e programmazione semplice ed intuitiva con selezione delle visualizzazioni (full screen/cicliche/multiscreen), attivazione manuale delle singole uscite a relè, gestione PTZ, riproduzione istantanea della registrazione di una singola telecamera con la semplice selezione (doppio click) sull’immagine LIVE senza sospendere la visione in real time delle altre telecamere in visualizzazione multiscreen. Sono disponibili 4 uscite analogiche (connettori RCA) per gestione delle visualizzazioni in formati: full-screen, sequenze, multiscreen (mirror della selezione SVGA) e richiamo allarmi. Opzionale, è disponibile una scheda PCI (codice prodotto HF34VOUTM) con 4 uscite video-composite (connettori RCA) che permettono inoltre la programmazione di n°2 visualizzazioni multiscreen associabili alle uscite video 1/3 e 2/4. Fino a 4 alloggiamenti frontali per HDD rimovibili fino a 2Tb ognuno per un totale di 8 Tb; Controllori ozionali interni RAID 1 (funzionalità mirroring) e RAID 5 (funzionalità recovery bit e Hot swappable Hard drive); porta opzionale SCSI per eventuale interfacciamento con unità di storage estensivo esterne RAID 5 per alto livello di sicurezza e storage. Motion detector singolarmente programmabile per ciascuna telecamera con 10 livelli di sensibilità, fino a 20 griglie di rilevamento con la funzione “Advanced Motion Detection”. Le forme delle griglie possono variare creando cerchi, poligoni permettendo una taratura accurata per la gestione del Motion in scene complesse. Ogni zona puo essere definita per dimensioni e posizionamento. Ogni ingresso video è dotato della relativa uscita video passante (Loop through). 16 ingressi di allarme NO/NC configurabili, 16 uscite relay programmabili attivabili da remoto, porta seriale RS485 per gestione sistemi di ripresa dome cameras multi-protocollo con impostazioni di preset e tour;posizionamento automatico su posizione di preset ad attivazione di ingresso di allarme; Home position per ripristino automatismo di default. Fino a 6 porte USB 2.0 per scopi di back-up e update; completo di interfaccia per rete Ethernet Gigabit; trasmissione immagini su rete Ethernet (LAN/WAN);chiamata automatica remota su allarme/evento;programmazione remota via rete Ethernet; connessione multisito con potente e versatile software di remotizzazione HFMVS che supporta la gestione di mappe grafiche. Il DVR è in grado di effettuare facilmente backup di filmati importanti in un dispositivo di storage interno o esterno, o in una risorsa (disco) di rete. L’unità non deve smettere di registrare durante il processo di backup, e per assicurare l’integrità dei dati, il DVR deve utilizzare un formato di compressione proprietario che può essere letto/interpretato solo dal programma di visualizzazione dati registrati; nessun altro software può leggere questi dati. . Il software di visualizzazione di backup, permette la visualizzazione dei files esportati nel formato proprietario in un PC qualsiasi. Se i dati sono stati salvati con l’applicativo eseguibile proprietario non sarà necessario un software installato per riprodurre le immagini. Durante il backup dei filmati in un DVD o in un supporto di archiviazione di massa, il DVR può registrare su più supporti, avvisando l’utente di fornire un nuovo archivio, quando quello in uso è pieno. Masterizzatore DV-RW per l’archiviazione di dati fino ad un massimo di 4.7 Gigabytes per ogni lato disco DVD (dual-layer). Possibilità di registrare, archiviare e visualizzare i files log relativi a: login utenti, riavvio sistema, errori di registrazione e codifica. Gestione avanzata degli utenti permettendo la loro creazione, modifica e cancellazione. Ad ogni utente possono corrispondere privilegi differenti che influenzano il limite di utilizzo del sistema (setup, ricerca, backup, telecamere nascoste etc). GESTIONE TELECAMERE MEGAPIXEL “Hot Spots with Digital Zoom” Il Software di centralizzazione HFVMS, attraverso la Finestra HOT SPOT con zoom digitale fornisce uno strumento utile e sensibile per gli ingrandimenti ZOOM (fino a 12X) di immagini provenienti da telecamere IP Megapixel nelle due modalità: In riproduzione e Live. Creazione di pagine in multiscreen dove possono essere evidenziati singoli dettagli dell’immagine Megapixel. | 33000
FUSION IV HYBRID DVRs (versione R) 32 canali video 400ips CIF
| HF43240R500N | FUSION IV 32CH 400IPS CIF MJPEG/MPEG4/H264 500GB | Videoregistratore digitale FUSION IV Ibrido versione “R” 32 canali video in BNC (looping), 8 canali audio, 1uscita video SVGA,2 uscite video spot RCA 1Vp-p,400ips(CIF), 500GB HDD SATA, PTZ-RS485, 16 ingressi di allarme, 16 uscite relay, Web Server, DVD-RW | DVR - Videoregistratore digitale FUSION IV versione “R” 32 canali video, 400ips (CIF), 500GB HDD SATA Il Sistema di REGISTRAZIONE DIGITALE FUSION IV Honeywell Ibrido (versione R) analogico/OVER IP con funzionalità multi-tasking opera in modalità Pentaplex senza degrado delle prestazioni permettendo la gestione contemporanea di: visualizzazione Live, registrazione continua o su evento, riproduzione delle immagini, BackUp locale o su HDD mappati in rete e trasmissione delle immagini via network (LAN/WAN) via WEB BROWSER o con software remoti (HFRVS o HFVMS) forniti con il DVR. Con architettura PC-Based e sistema Operativo Windows XP Embedded il sistema Ibrido Fusion IV è disponibile in configurazioni da 8 ingressi video con 200ips(CIF), 16 ingressi video con 100ips(CIF) o 200ips(CIF) o 400ips(CIF) e 32 ingressi video con 200ips(CIF) o 400ips(CIF). Il sistema Fusion IV Ibrido versione R permette la selezione di differenti algoritmi di compressione per ogni singolo ingresso video analogico. Ogni segnale video analogico potrà essere processato con algoritmo MJPEG proprietario Honeywell o MPEG4 o H264 con Digital Signature a 128 bit. Le risoluzioni (formato) selezionabili per ciascun ingresso video in modalità indipendente sono 720x576 – 720x288 – 360X288 Pixels. Il numero totale di Frame in registrazione (frame rate) massimo è fino a 400fps (risoluzione 360x288) – fino a 200fps (risoluzione 720x288) – fino a 100fps risoluzione (720X576) anche con telecamere non sincronizzate. La configurazione ibrida OVER IP del sistema Fusion IV versione R supporta fino a 16 ingressi video analogici e o 16 streaming video IP intercambiabili fra loro. Il sistema Offre la possibilità di sostituire gli ingressi analogici con streaming video IP o aumentare i segnali video standard analogici del DVR con Streaming video in rete IP provenienti da TLC native IP/encoder IP Honeywell e o di devices IP terze parti (disponibile lista aggiornata). Le licenze software NVR permettono di estendere le capacità dei DVRs. Installando e licenziando l’applicativo NVR già presente sui DVR si potrà avere l’implementazione di 1,4,8 o 16 streaming video IP. Con la licenza NVR da 16 streaming IP il sistema da 8 ingressi video analogici HF48xxx permetterà di gestire da 8 a 24 segnali video (8 analogici e 16 streaming IP), mentre il sistema da 16 ingressi video analogici HF416xxx permetterà di gestire da 16 a 32 segnali video (16 analogici e 16 streaming IP). Il DVR Ibrido da 32 ingressi video analogici non permette l’implementazione NVR (e’ possibile sostituire 16 video in analogici con 16 streaming over IP. Programmatore con 32 schedulazioni orarie giornaliere e settimanali con eccezione festivi per l’impostazione delle registrazioni per singola telecamera con selezione della registrazione in modalità continua e o su evento (Motion detector e o ingressi di allarme). Su evento è possibile selezionare fino a 60 secondi di registrazione pre e post allarme. Visualizzazione su un’uscita SVGA o Y/C di: LIVE DISPLAY fino a 400 immagini al secondo (RealTime-Refresh-Rate in visualizzazione Full Screen, MultiScreen fino a 16 telecamere. Riproduzione registrazione in modalità full Screen con zoom digitale 2x/4x e MultiScreen fino a 16 telecamere. 5 funzioni di ricerca delle immagini: Funzioni di ricerca immagini: 1. Index search – Ricerca indicizzata con filtri per telecamera, data, ora, minuti, ingresso di allarme, motion e video loss) 2. Object search - Ricerca con riproduzione selettiva delle immagini che hanno avuto variazioni in aree specifiche della scena ripresa. 3. Smart Motion Search – Verifica dei picchi di attività per selezione immagini dove vi è più movimento. 4. Status - ricerca delle immagini con visualizzazione immediata dello stato giornaliero di tutte le telecamere in registrazione con la possibilità di intercettare immagini molto distanti tra loro senza dover riprodurre tutto il periodo. 5. Preview – verifica istantanea con presentazione immediata della prima immagine di ogni ora del giorno (24 immagini), a scalare presentazione immediata della prima immagine di ogni periodo di 10 minuti componenti l’ora selezionata (6 immagini) per finire con la presentazione immediata della prima immagine di ogni periodo di 1 minuto componente il periodo di 10 minuti selezionati (10 immagini). Sono disponibili 4 o 8 ingressi audio di base per la registrazione del canale audio associabile ad un segnale video a scelta e la trasmissione live half-duplex via rete Ethernet attraverso i software remoti di video management HFRVS o HFVMS (16 canali audio opzionali). Interfaccia grafica di gestione e programmazione semplice ed intuitiva con selezione delle visualizzazioni (full screen/cicliche/multiscreen), attivazione manuale delle singole uscite a relè, gestione PTZ, riproduzione istantanea della registrazione di una singola telecamera con la semplice selezione (doppio click) sull’immagine LIVE senza sospendere la visione in real time delle altre telecamere in visualizzazione multiscreen. Sono disponibili 4 uscite analogiche (connettori RCA) per gestione delle visualizzazioni in formati: full-screen, sequenze, multiscreen (mirror della selezione SVGA) e richiamo allarmi. Opzionale, è disponibile una scheda PCI (codice prodotto HF34VOUTM) con 4 uscite video-composite (connettori RCA) che permettono inoltre la programmazione di n°2 visualizzazioni multiscreen associabili alle uscite video 1/3 e 2/4. Fino a 4 alloggiamenti frontali per HDD rimovibili fino a 2Tb ognuno per un totale di 8 Tb; Controllori ozionali interni RAID 1 (funzionalità mirroring) e RAID 5 (funzionalità recovery bit e Hot swappable Hard drive); porta opzionale SCSI per eventuale interfacciamento con unità di storage estensivo esterne RAID 5 per alto livello di sicurezza e storage. Motion detector singolarmente programmabile per ciascuna telecamera con 10 livelli di sensibilità, fino a 20 griglie di rilevamento con la funzione “Advanced Motion Detection”. Le forme delle griglie possono variare creando cerchi, poligoni permettendo una taratura accurata per la gestione del Motion in scene complesse. Ogni zona puo essere definita per dimensioni e posizionamento. Ogni ingresso video è dotato della relativa uscita video passante (Loop through). 16 ingressi di allarme NO/NC configurabili, 16 uscite relay programmabili attivabili da remoto, porta seriale RS485 per gestione sistemi di ripresa dome cameras multi-protocollo con impostazioni di preset e tour;posizionamento automatico su posizione di preset ad attivazione di ingresso di allarme; Home position per ripristino automatismo di default. Fino a 6 porte USB 2.0 per scopi di back-up e update; completo di interfaccia per rete Ethernet Gigabit; trasmissione immagini su rete Ethernet (LAN/WAN);chiamata automatica remota su allarme/evento;programmazione remota via rete Ethernet; connessione multisito con potente e versatile software di remotizzazione HFMVS che supporta la gestione di mappe grafiche. Il DVR è in grado di effettuare facilmente backup di filmati importanti in un dispositivo di storage interno o esterno, o in una risorsa (disco) di rete. L’unità non deve smettere di registrare durante il processo di backup, e per assicurare l’integrità dei dati, il DVR deve utilizzare un formato di compressione proprietario che può essere letto/interpretato solo dal programma di visualizzazione dati registrati; nessun altro software può leggere questi dati. . Il software di visualizzazione di backup, permette la visualizzazione dei files esportati nel formato proprietario in un PC qualsiasi. Se i dati sono stati salvati con l’applicativo eseguibile proprietario non sarà necessario un software installato per riprodurre le immagini. Durante il backup dei filmati in un DVD o in un supporto di archiviazione di massa, il DVR può registrare su più supporti, avvisando l’utente di fornire un nuovo archivio, quando quello in uso è pieno. Masterizzatore DV-RW per l’archiviazione di dati fino ad un massimo di 4.7 Gigabytes per ogni lato disco DVD (dual-layer). Possibilità di registrare, archiviare e visualizzare i files log relativi a: login utenti, riavvio sistema, errori di registrazione e codifica. Gestione avanzata degli utenti permettendo la loro creazione, modifica e cancellazione. Ad ogni utente possono corrispondere privilegi differenti che influenzano il limite di utilizzo del sistema (setup, ricerca, backup, telecamere nascoste etc). GESTIONE TELECAMERE MEGAPIXEL “Hot Spots with Digital Zoom” Il Software di centralizzazione HFVMS, attraverso la Finestra HOT SPOT con zoom digitale fornisce uno strumento utile e sensibile per gli ingrandimenti ZOOM (fino a 12X) di immagini provenienti da telecamere IP Megapixel nelle due modalità: In riproduzione e Live. Creazione di pagine in multiscreen dove possono essere evidenziati singoli dettagli dell’immagine Megapixel. | 20000
| HF43240R1T0N | FUSION IV 32CH 400IPS CIF MJPEG/MPEG4/H264 1000GB | Videoregistratore digitale FUSION IV Ibrido versione “R” 32 canali video in BNC (looping), 8 canali audio, 1uscita video SVGA,2 uscite video spot RCA 1Vp-p, 400ips(CIF), 1TB HDD SATA, PTZ-RS485, 16 ingressi di allarme, 16 uscite relay, Web Server, DVD-RW | DVR - Videoregistratore digitale FUSION IV versione “R” 32 canali video, 400ips (CIF), 1TB HDD SATA Il Sistema di REGISTRAZIONE DIGITALE FUSION IV Honeywell Ibrido (versione R) analogico/OVER IP con funzionalità multi-tasking opera in modalità Pentaplex senza degrado delle prestazioni permettendo la gestione contemporanea di: visualizzazione Live, registrazione continua o su evento, riproduzione delle immagini, BackUp locale o su HDD mappati in rete e trasmissione delle immagini via network (LAN/WAN) via WEB BROWSER o con software remoti (HFRVS o HFVMS) forniti con il DVR. Con architettura PC-Based e sistema Operativo Windows XP Embedded il sistema Ibrido Fusion IV è disponibile in configurazioni da 8 ingressi video con 200ips(CIF), 16 ingressi video con 100ips(CIF) o 200ips(CIF) o 400ips(CIF) e 32 ingressi video con 200ips(CIF) o 400ips(CIF). Il sistema Fusion IV Ibrido versione R permette la selezione di differenti algoritmi di compressione per ogni singolo ingresso video analogico. Ogni segnale video analogico potrà essere processato con algoritmo MJPEG proprietario Honeywell o MPEG4 o H264 con Digital Signature a 128 bit. Le risoluzioni (formato) selezionabili per ciascun ingresso video in modalità indipendente sono 720x576 – 720x288 – 360X288 Pixels. Il numero totale di Frame in registrazione (frame rate) massimo è fino a 400fps (risoluzione 360x288) – fino a 200fps (risoluzione 720x288) – fino a 100fps risoluzione (720X576) anche con telecamere non sincronizzate. La configurazione ibrida OVER IP del sistema Fusion IV versione R supporta fino a 16 ingressi video analogici e o 16 streaming video IP intercambiabili fra loro. Il sistema Offre la possibilità di sostituire gli ingressi analogici con streaming video IP o aumentare i segnali video standard analogici del DVR con Streaming video in rete IP provenienti da TLC native IP/encoder IP Honeywell e o di devices IP terze parti (disponibile lista aggiornata). Le licenze software NVR permettono di estendere le capacità dei DVRs. Installando e licenziando l’applicativo NVR già presente sui DVR si potrà avere l’implementazione di 1,4,8 o 16 streaming video IP. Con la licenza NVR da 16 streaming IP il sistema da 8 ingressi video analogici HF48xxx permetterà di gestire da 8 a 24 segnali video (8 analogici e 16 streaming IP), mentre il sistema da 16 ingressi video analogici HF416xxx permetterà di gestire da 16 a 32 segnali video (16 analogici e 16 streaming IP). Il DVR Ibrido da 32 ingressi video analogici non permette l’implementazione NVR (e’ possibile sostituire 16 video in analogici con 16 streaming over IP. Programmatore con 32 schedulazioni orarie giornaliere e settimanali con eccezione festivi per l’impostazione delle registrazioni per singola telecamera con selezione della registrazione in modalità continua e o su evento (Motion detector e o ingressi di allarme). Su evento è possibile selezionare fino a 60 secondi di registrazione pre e post allarme. Visualizzazione su un’uscita SVGA o Y/C di: LIVE DISPLAY fino a 400 immagini al secondo (RealTime-Refresh-Rate in visualizzazione Full Screen, MultiScreen fino a 16 telecamere. Riproduzione registrazione in modalità full Screen con zoom digitale 2x/4x e MultiScreen fino a 16 telecamere. 5 funzioni di ricerca delle immagini: Funzioni di ricerca immagini: 1. Index search – Ricerca indicizzata con filtri per telecamera, data, ora, minuti, ingresso di allarme, motion e video loss) 2. Object search - Ricerca con riproduzione selettiva delle immagini che hanno avuto variazioni in aree specifiche della scena ripresa. 3. Smart Motion Search – Verifica dei picchi di attività per selezione immagini dove vi è più movimento. 4. Status - ricerca delle immagini con visualizzazione immediata dello stato giornaliero di tutte le telecamere in registrazione con la possibilità di intercettare immagini molto distanti tra loro senza dover riprodurre tutto il periodo. 5. Preview – verifica istantanea con presentazione immediata della prima immagine di ogni ora del giorno (24 immagini), a scalare presentazione immediata della prima immagine di ogni periodo di 10 minuti componenti l’ora selezionata (6 immagini) per finire con la presentazione immediata della prima immagine di ogni periodo di 1 minuto componente il periodo di 10 minuti selezionati (10 immagini). Sono disponibili 4 o 8 ingressi audio di base per la registrazione del canale audio associabile ad un segnale video a scelta e la trasmissione live half-duplex via rete Ethernet attraverso i software remoti di video management HFRVS o HFVMS (16 canali audio opzionali). Interfaccia grafica di gestione e programmazione semplice ed intuitiva con selezione delle visualizzazioni (full screen/cicliche/multiscreen), attivazione manuale delle singole uscite a relè, gestione PTZ, riproduzione istantanea della registrazione di una singola telecamera con la semplice selezione (doppio click) sull’immagine LIVE senza sospendere la visione in real time delle altre telecamere in visualizzazione multiscreen. Sono disponibili 4 uscite analogiche (connettori RCA) per gestione delle visualizzazioni in formati: full-screen, sequenze, multiscreen (mirror della selezione SVGA) e richiamo allarmi. Opzionale, è disponibile una scheda PCI (codice prodotto HF34VOUTM) con 4 uscite video-composite (connettori RCA) che permettono inoltre la programmazione di n°2 visualizzazioni multiscreen associabili alle uscite video 1/3 e 2/4. Fino a 4 alloggiamenti frontali per HDD rimovibili fino a 2Tb ognuno per un totale di 8 Tb; Controllori ozionali interni RAID 1 (funzionalità mirroring) e RAID 5 (funzionalità recovery bit e Hot swappable Hard drive); porta opzionale SCSI per eventuale interfacciamento con unità di storage estensivo esterne RAID 5 per alto livello di sicurezza e storage. Motion detector singolarmente programmabile per ciascuna telecamera con 10 livelli di sensibilità, fino a 20 griglie di rilevamento con la funzione “Advanced Motion Detection”. Le forme delle griglie possono variare creando cerchi, poligoni permettendo una taratura accurata per la gestione del Motion in scene complesse. Ogni zona puo essere definita per dimensioni e posizionamento. Ogni ingresso video è dotato della relativa uscita video passante (Loop through). 16 ingressi di allarme NO/NC configurabili, 16 uscite relay programmabili attivabili da remoto, porta seriale RS485 per gestione sistemi di ripresa dome cameras multi-protocollo con impostazioni di preset e tour;posizionamento automatico su posizione di preset ad attivazione di ingresso di allarme; Home position per ripristino automatismo di default. Fino a 6 porte USB 2.0 per scopi di back-up e update; completo di interfaccia per rete Ethernet Gigabit; trasmissione immagini su rete Ethernet (LAN/WAN);chiamata automatica remota su allarme/evento;programmazione remota via rete Ethernet; connessione multisito con potente e versatile software di remotizzazione HFMVS che supporta la gestione di mappe grafiche. Il DVR è in grado di effettuare facilmente backup di filmati importanti in un dispositivo di storage interno o esterno, o in una risorsa (disco) di rete. L’unità non deve smettere di registrare durante il processo di backup, e per assicurare l’integrità dei dati, il DVR deve utilizzare un formato di compressione proprietario che può essere letto/interpretato solo dal programma di visualizzazione dati registrati; nessun altro software può leggere questi dati. . Il software di visualizzazione di backup, permette la visualizzazione dei files esportati nel formato proprietario in un PC qualsiasi. Se i dati sono stati salvati con l’applicativo eseguibile proprietario non sarà necessario un software installato per riprodurre le immagini. Durante il backup dei filmati in un DVD o in un supporto di archiviazione di massa, il DVR può registrare su più supporti, avvisando l’utente di fornire un nuovo archivio, quando quello in uso è pieno. Masterizzatore DV-RW per l’archiviazione di dati fino ad un massimo di 4.7 Gigabytes per ogni lato disco DVD (dual-layer). Possibilità di registrare, archiviare e visualizzare i files log relativi a: login utenti, riavvio sistema, errori di registrazione e codifica. Gestione avanzata degli utenti permettendo la loro creazione, modifica e cancellazione. Ad ogni utente possono corrispondere privilegi differenti che influenzano il limite di utilizzo del sistema (setup, ricerca, backup, telecamere nascoste etc). GESTIONE TELECAMERE MEGAPIXEL “Hot Spots with Digital Zoom” Il Software di centralizzazione HFVMS, attraverso la Finestra HOT SPOT con zoom digitale fornisce uno strumento utile e sensibile per gli ingrandimenti ZOOM (fino a 12X) di immagini provenienti da telecamere IP Megapixel nelle due modalità: In riproduzione e Live. Creazione di pagine in multiscreen dove possono essere evidenziati singoli dettagli dell’immagine Megapixel. | 21000
| HF43240R2T0N | FUSION IV 32CH 400IPS CIF MJPEG/MPEG4/H264 2000GB | Videoregistratore digitale FUSION IV Ibrido versione “R” 32 canali video in BNC (looping), 4 canali audio, 1uscita video SVGA,2 uscite video spot RCA 1Vp-p, 400ips(CIF), 2TB HDD SATA, PTZ-RS485, 16 ingressi di allarme, 16 uscite relay, Web Server, DVD-RW | DVR - Videoregistratore digitale FUSION IV versione “R” 32 canali video, 400ips (CIF), 2TB HDD SATA Il Sistema di REGISTRAZIONE DIGITALE FUSION IV Honeywell Ibrido (versione R) analogico/OVER IP con funzionalità multi-tasking opera in modalità Pentaplex senza degrado delle prestazioni permettendo la gestione contemporanea di: visualizzazione Live, registrazione continua o su evento, riproduzione delle immagini, BackUp locale o su HDD mappati in rete e trasmissione delle immagini via network (LAN/WAN) via WEB BROWSER o con software remoti (HFRVS o HFVMS) forniti con il DVR. Con architettura PC-Based e sistema Operativo Windows XP Embedded il sistema Ibrido Fusion IV è disponibile in configurazioni da 8 ingressi video con 200ips(CIF), 16 ingressi video con 100ips(CIF) o 200ips(CIF) o 400ips(CIF) e 32 ingressi video con 200ips(CIF) o 400ips(CIF). Il sistema Fusion IV Ibrido versione R permette la selezione di differenti algoritmi di compressione per ogni singolo ingresso video analogico. Ogni segnale video analogico potrà essere processato con algoritmo MJPEG proprietario Honeywell o MPEG4 o H264 con Digital Signature a 128 bit. Le risoluzioni (formato) selezionabili per ciascun ingresso video in modalità indipendente sono 720x576 – 720x288 – 360X288 Pixels. Il numero totale di Frame in registrazione (frame rate) massimo è fino a 400fps (risoluzione 360x288) – fino a 200fps (risoluzione 720x288) – fino a 100fps risoluzione (720X576) anche con telecamere non sincronizzate. La configurazione ibrida OVER IP del sistema Fusion IV versione R supporta fino a 16 ingressi video analogici e o 16 streaming video IP intercambiabili fra loro. Il sistema Offre la possibilità di sostituire gli ingressi analogici con streaming video IP o aumentare i segnali video standard analogici del DVR con Streaming video in rete IP provenienti da TLC native IP/encoder IP Honeywell e o di devices IP terze parti (disponibile lista aggiornata). Le licenze software NVR permettono di estendere le capacità dei DVRs. Installando e licenziando l’applicativo NVR già presente sui DVR si potrà avere l’implementazione di 1,4,8 o 16 streaming video IP. Con la licenza NVR da 16 streaming IP il sistema da 8 ingressi video analogici HF48xxx permetterà di gestire da 8 a 24 segnali video (8 analogici e 16 streaming IP), mentre il sistema da 16 ingressi video analogici HF416xxx permetterà di gestire da 16 a 32 segnali video (16 analogici e 16 streaming IP). Il DVR Ibrido da 32 ingressi video analogici non permette l’implementazione NVR (e’ possibile sostituire 16 video in analogici con 16 streaming over IP. Programmatore con 32 schedulazioni orarie giornaliere e settimanali con eccezione festivi per l’impostazione delle registrazioni per singola telecamera con selezione della registrazione in modalità continua e o su evento (Motion detector e o ingressi di allarme). Su evento è possibile selezionare fino a 60 secondi di registrazione pre e post allarme. Visualizzazione su un’uscita SVGA o Y/C di: LIVE DISPLAY fino a 400 immagini al secondo (RealTime-Refresh-Rate in visualizzazione Full Screen, MultiScreen fino a 16 telecamere. Riproduzione registrazione in modalità full Screen con zoom digitale 2x/4x e MultiScreen fino a 16 telecamere. 5 funzioni di ricerca delle immagini: Funzioni di ricerca immagini: 1. Index search – Ricerca indicizzata con filtri per telecamera, data, ora, minuti, ingresso di allarme, motion e video loss) 2. Object search - Ricerca con riproduzione selettiva delle immagini che hanno avuto variazioni in aree specifiche della scena ripresa. 3. Smart Motion Search – Verifica dei picchi di attività per selezione immagini dove vi è più movimento. 4. Status - ricerca delle immagini con visualizzazione immediata dello stato giornaliero di tutte le telecamere in registrazione con la possibilità di intercettare immagini molto distanti tra loro senza dover riprodurre tutto il periodo. 5. Preview – verifica istantanea con presentazione immediata della prima immagine di ogni ora del giorno (24 immagini), a scalare presentazione immediata della prima immagine di ogni periodo di 10 minuti componenti l’ora selezionata (6 immagini) per finire con la presentazione immediata della prima immagine di ogni periodo di 1 minuto componente il periodo di 10 minuti selezionati (10 immagini). Sono disponibili 4 o 8 ingressi audio di base per la registrazione del canale audio associabile ad un segnale video a scelta e la trasmissione live half-duplex via rete Ethernet attraverso i software remoti di video management HFRVS o HFVMS (16 canali audio opzionali). Interfaccia grafica di gestione e programmazione semplice ed intuitiva con selezione delle visualizzazioni (full screen/cicliche/multiscreen), attivazione manuale delle singole uscite a relè, gestione PTZ, riproduzione istantanea della registrazione di una singola telecamera con la semplice selezione (doppio click) sull’immagine LIVE senza sospendere la visione in real time delle altre telecamere in visualizzazione multiscreen. Sono disponibili 4 uscite analogiche (connettori RCA) per gestione delle visualizzazioni in formati: full-screen, sequenze, multiscreen (mirror della selezione SVGA) e richiamo allarmi. Opzionale, è disponibile una scheda PCI (codice prodotto HF34VOUTM) con 4 uscite video-composite (connettori RCA) che permettono inoltre la programmazione di n°2 visualizzazioni multiscreen associabili alle uscite video 1/3 e 2/4. Fino a 4 alloggiamenti frontali per HDD rimovibili fino a 2Tb ognuno per un totale di 8 Tb; Controllori ozionali interni RAID 1 (funzionalità mirroring) e RAID 5 (funzionalità recovery bit e Hot swappable Hard drive); porta opzionale SCSI per eventuale interfacciamento con unità di storage estensivo esterne RAID 5 per alto livello di sicurezza e storage. Motion detector singolarmente programmabile per ciascuna telecamera con 10 livelli di sensibilità, fino a 20 griglie di rilevamento con la funzione “Advanced Motion Detection”. Le forme delle griglie possono variare creando cerchi, poligoni permettendo una taratura accurata per la gestione del Motion in scene complesse. Ogni zona puo essere definita per dimensioni e posizionamento. Ogni ingresso video è dotato della relativa uscita video passante (Loop through). 16 ingressi di allarme NO/NC configurabili, 16 uscite relay programmabili attivabili da remoto, porta seriale RS485 per gestione sistemi di ripresa dome cameras multi-protocollo con impostazioni di preset e tour;posizionamento automatico su posizione di preset ad attivazione di ingresso di allarme; Home position per ripristino automatismo di default. Fino a 6 porte USB 2.0 per scopi di back-up e update; completo di interfaccia per rete Ethernet Gigabit; trasmissione immagini su rete Ethernet (LAN/WAN);chiamata automatica remota su allarme/evento;programmazione remota via rete Ethernet; connessione multisito con potente e versatile software di remotizzazione HFMVS che supporta la gestione di mappe grafiche. Il DVR è in grado di effettuare facilmente backup di filmati importanti in un dispositivo di storage interno o esterno, o in una risorsa (disco) di rete. L’unità non deve smettere di registrare durante il processo di backup, e per assicurare l’integrità dei dati, il DVR deve utilizzare un formato di compressione proprietario che può essere letto/interpretato solo dal programma di visualizzazione dati registrati; nessun altro software può leggere questi dati. . Il software di visualizzazione di backup, permette la visualizzazione dei files esportati nel formato proprietario in un PC qualsiasi. Se i dati sono stati salvati con l’applicativo eseguibile proprietario non sarà necessario un software installato per riprodurre le immagini. Durante il backup dei filmati in un DVD o in un supporto di archiviazione di massa, il DVR può registrare su più supporti, avvisando l’utente di fornire un nuovo archivio, quando quello in uso è pieno. Masterizzatore DV-RW per l’archiviazione di dati fino ad un massimo di 4.7 Gigabytes per ogni lato disco DVD (dual-layer). Possibilità di registrare, archiviare e visualizzare i files log relativi a: login utenti, riavvio sistema, errori di registrazione e codifica. Gestione avanzata degli utenti permettendo la loro creazione, modifica e cancellazione. Ad ogni utente possono corrispondere privilegi differenti che influenzano il limite di utilizzo del sistema (setup, ricerca, backup, telecamere nascoste etc). GESTIONE TELECAMERE MEGAPIXEL “Hot Spots with Digital Zoom” Il Software di centralizzazione HFVMS, attraverso la Finestra HOT SPOT con zoom digitale fornisce uno strumento utile e sensibile per gli ingrandimenti ZOOM (fino a 12X) di immagini provenienti da telecamere IP Megapixel nelle due modalità: In riproduzione e Live. Creazione di pagine in multiscreen dove possono essere evidenziati singoli dettagli dell’immagine Megapixel. | 22500
| HF43240R4T0N | FUSION IV 32CH 400IPS CIF MJPEG/MPEG4/H264 4000GB | Videoregistratore digitale FUSION IV Ibrido versione “R” 16 canali video in BNC (looping), 8 canali audio, 1uscita video SVGA,2 uscite video spot RCA 1Vp-p, 400ips(CIF), 4TB HDD SATA, PTZ-RS485, 16 ingressi di allarme, 16 uscite relay, Web Server, DVD-RW | DVR - Videoregistratore digitale FUSION IV versione “R” 32 canali video, 400ips (CIF), 4TB HDD SATA Il Sistema di REGISTRAZIONE DIGITALE FUSION IV Honeywell Ibrido (versione R) analogico/OVER IP con funzionalità multi-tasking opera in modalità Pentaplex senza degrado delle prestazioni permettendo la gestione contemporanea di: visualizzazione Live, registrazione continua o su evento, riproduzione delle immagini, BackUp locale o su HDD mappati in rete e trasmissione delle immagini via network (LAN/WAN) via WEB BROWSER o con software remoti (HFRVS o HFVMS) forniti con il DVR. Con architettura PC-Based e sistema Operativo Windows XP Embedded il sistema Ibrido Fusion IV è disponibile in configurazioni da 8 ingressi video con 200ips(CIF), 16 ingressi video con 100ips(CIF) o 200ips(CIF) o 400ips(CIF) e 32 ingressi video con 200ips(CIF) o 400ips(CIF). Il sistema Fusion IV Ibrido versione R permette la selezione di differenti algoritmi di compressione per ogni singolo ingresso video analogico. Ogni segnale video analogico potrà essere processato con algoritmo MJPEG proprietario Honeywell o MPEG4 o H264 con Digital Signature a 128 bit. Le risoluzioni (formato) selezionabili per ciascun ingresso video in modalità indipendente sono 720x576 – 720x288 – 360X288 Pixels. Il numero totale di Frame in registrazione (frame rate) massimo è fino a 400fps (risoluzione 360x288) – fino a 200fps (risoluzione 720x288) – fino a 100fps risoluzione (720X576) anche con telecamere non sincronizzate. La configurazione ibrida OVER IP del sistema Fusion IV versione R supporta fino a 16 ingressi video analogici e o 16 streaming video IP intercambiabili fra loro. Il sistema Offre la possibilità di sostituire gli ingressi analogici con streaming video IP o aumentare i segnali video standard analogici del DVR con Streaming video in rete IP provenienti da TLC native IP/encoder IP Honeywell e o di devices IP terze parti (disponibile lista aggiornata). Le licenze software NVR permettono di estendere le capacità dei DVRs. Installando e licenziando l’applicativo NVR già presente sui DVR si potrà avere l’implementazione di 1,4,8 o 16 streaming video IP. Con la licenza NVR da 16 streaming IP il sistema da 8 ingressi video analogici HF48xxx permetterà di gestire da 8 a 24 segnali video (8 analogici e 16 streaming IP), mentre il sistema da 16 ingressi video analogici HF416xxx permetterà di gestire da 16 a 32 segnali video (16 analogici e 16 streaming IP). Il DVR Ibrido da 32 ingressi video analogici non permette l’implementazione NVR (e’ possibile sostituire 16 video in analogici con 16 streaming over IP. Programmatore con 32 schedulazioni orarie giornaliere e settimanali con eccezione festivi per l’impostazione delle registrazioni per singola telecamera con selezione della registrazione in modalità continua e o su evento (Motion detector e o ingressi di allarme). Su evento è possibile selezionare fino a 60 secondi di registrazione pre e post allarme. Visualizzazione su un’uscita SVGA o Y/C di: LIVE DISPLAY fino a 400 immagini al secondo (RealTime-Refresh-Rate in visualizzazione Full Screen, MultiScreen fino a 16 telecamere. Riproduzione registrazione in modalità full Screen con zoom digitale 2x/4x e MultiScreen fino a 16 telecamere. 5 funzioni di ricerca delle immagini: Funzioni di ricerca immagini: 1. Index search – Ricerca indicizzata con filtri per telecamera, data, ora, minuti, ingresso di allarme, motion e video loss) 2. Object search - Ricerca con riproduzione selettiva delle immagini che hanno avuto variazioni in aree specifiche della scena ripresa. 3. Smart Motion Search – Verifica dei picchi di attività per selezione immagini dove vi è più movimento. 4. Status - ricerca delle immagini con visualizzazione immediata dello stato giornaliero di tutte le telecamere in registrazione con la possibilità di intercettare immagini molto distanti tra loro senza dover riprodurre tutto il periodo. 5. Preview – verifica istantanea con presentazione immediata della prima immagine di ogni ora del giorno (24 immagini), a scalare presentazione immediata della prima immagine di ogni periodo di 10 minuti componenti l’ora selezionata (6 immagini) per finire con la presentazione immediata della prima immagine di ogni periodo di 1 minuto componente il periodo di 10 minuti selezionati (10 immagini). Sono disponibili 4 o 8 ingressi audio di base per la registrazione del canale audio associabile ad un segnale video a scelta e la trasmissione live half-duplex via rete Ethernet attraverso i software remoti di video management HFRVS o HFVMS (16 canali audio opzionali). Interfaccia grafica di gestione e programmazione semplice ed intuitiva con selezione delle visualizzazioni (full screen/cicliche/multiscreen), attivazione manuale delle singole uscite a relè, gestione PTZ, riproduzione istantanea della registrazione di una singola telecamera con la semplice selezione (doppio click) sull’immagine LIVE senza sospendere la visione in real time delle altre telecamere in visualizzazione multiscreen. Sono disponibili 4 uscite analogiche (connettori RCA) per gestione delle visualizzazioni in formati: full-screen, sequenze, multiscreen (mirror della selezione SVGA) e richiamo allarmi. Opzionale, è disponibile una scheda PCI (codice prodotto HF34VOUTM) con 4 uscite video-composite (connettori RCA) che permettono inoltre la programmazione di n°2 visualizzazioni multiscreen associabili alle uscite video 1/3 e 2/4. Fino a 4 alloggiamenti frontali per HDD rimovibili fino a 2Tb ognuno per un totale di 8 Tb; Controllori ozionali interni RAID 1 (funzionalità mirroring) e RAID 5 (funzionalità recovery bit e Hot swappable Hard drive); porta opzionale SCSI per eventuale interfacciamento con unità di storage estensivo esterne RAID 5 per alto livello di sicurezza e storage. Motion detector singolarmente programmabile per ciascuna telecamera con 10 livelli di sensibilità, fino a 20 griglie di rilevamento con la funzione “Advanced Motion Detection”. Le forme delle griglie possono variare creando cerchi, poligoni permettendo una taratura accurata per la gestione del Motion in scene complesse. Ogni zona puo essere definita per dimensioni e posizionamento. Ogni ingresso video è dotato della relativa uscita video passante (Loop through). 16 ingressi di allarme NO/NC configurabili, 16 uscite relay programmabili attivabili da remoto, porta seriale RS485 per gestione sistemi di ripresa dome cameras multi-protocollo con impostazioni di preset e tour;posizionamento automatico su posizione di preset ad attivazione di ingresso di allarme; Home position per ripristino automatismo di default. Fino a 6 porte USB 2.0 per scopi di back-up e update; completo di interfaccia per rete Ethernet Gigabit; trasmissione immagini su rete Ethernet (LAN/WAN);chiamata automatica remota su allarme/evento;programmazione remota via rete Ethernet; connessione multisito con potente e versatile software di remotizzazione HFMVS che supporta la gestione di mappe grafiche. Il DVR è in grado di effettuare facilmente backup di filmati importanti in un dispositivo di storage interno o esterno, o in una risorsa (disco) di rete. L’unità non deve smettere di registrare durante il processo di backup, e per assicurare l’integrità dei dati, il DVR deve utilizzare un formato di compressione proprietario che può essere letto/interpretato solo dal programma di visualizzazione dati registrati; nessun altro software può leggere questi dati. . Il software di visualizzazione di backup, permette la visualizzazione dei files esportati nel formato proprietario in un PC qualsiasi. Se i dati sono stati salvati con l’applicativo eseguibile proprietario non sarà necessario un software installato per riprodurre le immagini. Durante il backup dei filmati in un DVD o in un supporto di archiviazione di massa, il DVR può registrare su più supporti, avvisando l’utente di fornire un nuovo archivio, quando quello in uso è pieno. Masterizzatore DV-RW per l’archiviazione di dati fino ad un massimo di 4.7 Gigabytes per ogni lato disco DVD (dual-layer). Possibilità di registrare, archiviare e visualizzare i files log relativi a: login utenti, riavvio sistema, errori di registrazione e codifica. Gestione avanzata degli utenti permettendo la loro creazione, modifica e cancellazione. Ad ogni utente possono corrispondere privilegi differenti che influenzano il limite di utilizzo del sistema (setup, ricerca, backup, telecamere nascoste etc). GESTIONE TELECAMERE MEGAPIXEL “Hot Spots with Digital Zoom” Il Software di centralizzazione HFVMS, attraverso la Finestra HOT SPOT con zoom digitale fornisce uno strumento utile e sensibile per gli ingrandimenti ZOOM (fino a 12X) di immagini provenienti da telecamere IP Megapixel nelle due modalità: In riproduzione e Live. Creazione di pagine in multiscreen dove possono essere evidenziati singoli dettagli dell’immagine Megapixel. | 27500
| HF43240R8T0N | FUSION IV 32CH 400IPS CIF MJPEG/MPEG4/H264 8000GB | Videoregistratore digitale FUSION IV Ibrido versione “R” 16 canali video in BNC (looping), 8 canali audio, 1uscita video SVGA,2 uscite video spot RCA 1Vp-p, 400ips(CIF), 8TB HDD SATA, PTZ-RS485, 16 ingressi di allarme, 16 uscite relay, Web Server, DVD-RW | DVR - Videoregistratore digitale FUSION IV versione “R” 32 canali video, 400ips (CIF), 8TB HDD SATA Il Sistema di REGISTRAZIONE DIGITALE FUSION IV Honeywell Ibrido (versione R) analogico/OVER IP con funzionalità multi-tasking opera in modalità Pentaplex senza degrado delle prestazioni permettendo la gestione contemporanea di: visualizzazione Live, registrazione continua o su evento, riproduzione delle immagini, BackUp locale o su HDD mappati in rete e trasmissione delle immagini via network (LAN/WAN) via WEB BROWSER o con software remoti (HFRVS o HFVMS) forniti con il DVR. Con architettura PC-Based e sistema Operativo Windows XP Embedded il sistema Ibrido Fusion IV è disponibile in configurazioni da 8 ingressi video con 200ips(CIF), 16 ingressi video con 100ips(CIF) o 200ips(CIF) o 400ips(CIF) e 32 ingressi video con 200ips(CIF) o 400ips(CIF). Il sistema Fusion IV Ibrido versione R permette la selezione di differenti algoritmi di compressione per ogni singolo ingresso video analogico. Ogni segnale video analogico potrà essere processato con algoritmo MJPEG proprietario Honeywell o MPEG4 o H264 con Digital Signature a 128 bit. Le risoluzioni (formato) selezionabili per ciascun ingresso video in modalità indipendente sono 720x576 – 720x288 – 360X288 Pixels. Il numero totale di Frame in registrazione (frame rate) massimo è fino a 400fps (risoluzione 360x288) – fino a 200fps (risoluzione 720x288) – fino a 100fps risoluzione (720X576) anche con telecamere non sincronizzate. La configurazione ibrida OVER IP del sistema Fusion IV versione R supporta fino a 16 ingressi video analogici e o 16 streaming video IP intercambiabili fra loro. Il sistema Offre la possibilità di sostituire gli ingressi analogici con streaming video IP o aumentare i segnali video standard analogici del DVR con Streaming video in rete IP provenienti da TLC native IP/encoder IP Honeywell e o di devices IP terze parti (disponibile lista aggiornata). Le licenze software NVR permettono di estendere le capacità dei DVRs. Installando e licenziando l’applicativo NVR già presente sui DVR si potrà avere l’implementazione di 1,4,8 o 16 streaming video IP. Con la licenza NVR da 16 streaming IP il sistema da 8 ingressi video analogici HF48xxx permetterà di gestire da 8 a 24 segnali video (8 analogici e 16 streaming IP), mentre il sistema da 16 ingressi video analogici HF416xxx permetterà di gestire da 16 a 32 segnali video (16 analogici e 16 streaming IP). Il DVR Ibrido da 32 ingressi video analogici non permette l’implementazione NVR (e’ possibile sostituire 16 video in analogici con 16 streaming over IP. Programmatore con 32 schedulazioni orarie giornaliere e settimanali con eccezione festivi per l’impostazione delle registrazioni per singola telecamera con selezione della registrazione in modalità continua e o su evento (Motion detector e o ingressi di allarme). Su evento è possibile selezionare fino a 60 secondi di registrazione pre e post allarme. Visualizzazione su un’uscita SVGA o Y/C di: LIVE DISPLAY fino a 400 immagini al secondo (RealTime-Refresh-Rate in visualizzazione Full Screen, MultiScreen fino a 16 telecamere. Riproduzione registrazione in modalità full Screen con zoom digitale 2x/4x e MultiScreen fino a 16 telecamere. 5 funzioni di ricerca delle immagini: Funzioni di ricerca immagini: 1. Index search – Ricerca indicizzata con filtri per telecamera, data, ora, minuti, ingresso di allarme, motion e video loss) 2. Object search - Ricerca con riproduzione selettiva delle immagini che hanno avuto variazioni in aree specifiche della scena ripresa. 3. Smart Motion Search – Verifica dei picchi di attività per selezione immagini dove vi è più movimento. 4. Status - ricerca delle immagini con visualizzazione immediata dello stato giornaliero di tutte le telecamere in registrazione con la possibilità di intercettare immagini molto distanti tra loro senza dover riprodurre tutto il periodo. 5. Preview – verifica istantanea con presentazione immediata della prima immagine di ogni ora del giorno (24 immagini), a scalare presentazione immediata della prima immagine di ogni periodo di 10 minuti componenti l’ora selezionata (6 immagini) per finire con la presentazione immediata della prima immagine di ogni periodo di 1 minuto componente il periodo di 10 minuti selezionati (10 immagini). Sono disponibili 4 o 8 ingressi audio di base per la registrazione del canale audio associabile ad un segnale video a scelta e la trasmissione live half-duplex via rete Ethernet attraverso i software remoti di video management HFRVS o HFVMS (16 canali audio opzionali). Interfaccia grafica di gestione e programmazione semplice ed intuitiva con selezione delle visualizzazioni (full screen/cicliche/multiscreen), attivazione manuale delle singole uscite a relè, gestione PTZ, riproduzione istantanea della registrazione di una singola telecamera con la semplice selezione (doppio click) sull’immagine LIVE senza sospendere la visione in real time delle altre telecamere in visualizzazione multiscreen. Sono disponibili 4 uscite analogiche (connettori RCA) per gestione delle visualizzazioni in formati: full-screen, sequenze, multiscreen (mirror della selezione SVGA) e richiamo allarmi. Opzionale, è disponibile una scheda PCI (codice prodotto HF34VOUTM) con 4 uscite video-composite (connettori RCA) che permettono inoltre la programmazione di n°2 visualizzazioni multiscreen associabili alle uscite video 1/3 e 2/4. Fino a 4 alloggiamenti frontali per HDD rimovibili fino a 2Tb ognuno per un totale di 8 Tb; Controllori ozionali interni RAID 1 (funzionalità mirroring) e RAID 5 (funzionalità recovery bit e Hot swappable Hard drive); porta opzionale SCSI per eventuale interfacciamento con unità di storage estensivo esterne RAID 5 per alto livello di sicurezza e storage. Motion detector singolarmente programmabile per ciascuna telecamera con 10 livelli di sensibilità, fino a 20 griglie di rilevamento con la funzione “Advanced Motion Detection”. Le forme delle griglie possono variare creando cerchi, poligoni permettendo una taratura accurata per la gestione del Motion in scene complesse. Ogni zona puo essere definita per dimensioni e posizionamento. Ogni ingresso video è dotato della relativa uscita video passante (Loop through). 16 ingressi di allarme NO/NC configurabili, 16 uscite relay programmabili attivabili da remoto, porta seriale RS485 per gestione sistemi di ripresa dome cameras multi-protocollo con impostazioni di preset e tour;posizionamento automatico su posizione di preset ad attivazione di ingresso di allarme; Home position per ripristino automatismo di default. Fino a 6 porte USB 2.0 per scopi di back-up e update; completo di interfaccia per rete Ethernet Gigabit; trasmissione immagini su rete Ethernet (LAN/WAN);chiamata automatica remota su allarme/evento;programmazione remota via rete Ethernet; connessione multisito con potente e versatile software di remotizzazione HFMVS che supporta la gestione di mappe grafiche. Il DVR è in grado di effettuare facilmente backup di filmati importanti in un dispositivo di storage interno o esterno, o in una risorsa (disco) di rete. L’unità non deve smettere di registrare durante il processo di backup, e per assicurare l’integrità dei dati, il DVR deve utilizzare un formato di compressione proprietario che può essere letto/interpretato solo dal programma di visualizzazione dati registrati; nessun altro software può leggere questi dati. . Il software di visualizzazione di backup, permette la visualizzazione dei files esportati nel formato proprietario in un PC qualsiasi. Se i dati sono stati salvati con l’applicativo eseguibile proprietario non sarà necessario un software installato per riprodurre le immagini. Durante il backup dei filmati in un DVD o in un supporto di archiviazione di massa, il DVR può registrare su più supporti, avvisando l’utente di fornire un nuovo archivio, quando quello in uso è pieno. Masterizzatore DV-RW per l’archiviazione di dati fino ad un massimo di 4.7 Gigabytes per ogni lato disco DVD (dual-layer). Possibilità di registrare, archiviare e visualizzare i files log relativi a: login utenti, riavvio sistema, errori di registrazione e codifica. Gestione avanzata degli utenti permettendo la loro creazione, modifica e cancellazione. Ad ogni utente possono corrispondere privilegi differenti che influenzano il limite di utilizzo del sistema (setup, ricerca, backup, telecamere nascoste etc). GESTIONE TELECAMERE MEGAPIXEL “Hot Spots with Digital Zoom” Il Software di centralizzazione HFVMS, attraverso la Finestra HOT SPOT con zoom digitale fornisce uno strumento utile e sensibile per gli ingrandimenti ZOOM (fino a 12X) di immagini provenienti da telecamere IP Megapixel nelle due modalità: In riproduzione e Live. Creazione di pagine in multiscreen dove possono essere evidenziati singoli dettagli dell’immagine Megapixel. | 35000
FUSION IV HYBRID DVRs (versione H) 8/16 canali video PC server 400ips 4CIF. Integrati in HFVMS & WINPAK (Max 16 streaming IP)
FUSION IV HYBRID DVRs (versione H) 8 canali video 200ips 4CIF
| HF4820H500N | FUSION IV 8CH 200IPS 4CIF H264 500GB | Videoregistratore digitale FUSION IV Ibrido versione “H” 8 canali video in BNC (looping), 4 canali audio, 1uscita video SVGA,1 uscita video RCA 1Vp-p, 200ips(4CIF), 500GB HDD SATA, PTZ-RS485, 8 ingressi di allarme, 8 uscite relay, Web Server, DVD-RW | DVR - Videoregistratore digitale FUSION IV versione “H” 8 canali video, 200ips (4CIF), 500GB HDD SATA DVR - Videoregistratore digitale FUSION IV versione “H” Il Sistema di REGISTRAZIONE DIGITALE FUSION IV Honeywell Ibrido versione H corrisponde appieno alle caratteristiche della versione R con le seguenti varianti: • L’unico algoritmo di compressione dei segnali video analogici è l’H264. • Il numero totale di Frame in registrazione (frame-rate) massimo è di 400fps (risoluzione 720x576/D1) • Applicativo NVR per estensione streaming video IP: NON DISPONIBILE Il Sistema di REGISTRAZIONE DIGITALE FUSION IV Honeywell Ibrido (versione R) analogico/OVER IP con funzionalità multi-tasking opera in modalità Pentaplex senza degrado delle prestazioni permettendo la gestione contemporanea di: visualizzazione Live, registrazione continua o su evento, riproduzione delle immagini, BackUp locale o su HDD mappati in rete e trasmissione delle immagini via network (LAN/WAN) via WEB BROWSER o con software remoti (HFRVS o HFVMS) forniti con il DVR. Con architettura PC-Based e sistema Operativo Windows XP Embedded il sistema Ibrido Fusion IV è disponibile in configurazioni da 8 ingressi video con 200ips(CIF), 16 ingressi video con 100ips(CIF) o 200ips(CIF) o 400ips(CIF) e 32 ingressi video con 200ips(CIF) o 400ips(CIF). Il sistema Fusion IV Ibrido versione R permette la selezione di differenti algoritmi di compressione per ogni singolo ingresso video analogico. Ogni segnale video analogico potrà essere processato con algoritmo MJPEG proprietario Honeywell o MPEG4 o H264 con Digital Signature a 128 bit. Le risoluzioni (formato) selezionabili per ciascun ingresso video in modalità indipendente sono 720x576 – 720x288 – 360X288 Pixels. Il numero totale di Frame in registrazione (frame rate) massimo è fino a 400fps (risoluzione 360x288) – fino a 200fps (risoluzione 720x288) – fino a 100fps risoluzione (720X576) anche con telecamere non sincronizzate. La configurazione ibrida OVER IP del sistema Fusion IV versione R supporta fino a 16 ingressi video analogici e o 16 streaming video IP intercambiabili fra loro. Il sistema Offre la possibilità di sostituire gli ingressi analogici con streaming video IP o aumentare i segnali video standard analogici del DVR con Streaming video in rete IP provenienti da TLC native IP/encoder IP Honeywell e o di devices IP terze parti (disponibile lista aggiornata). Le licenze software NVR permettono di estendere le capacità dei DVRs. Installando e licenziando l’applicativo NVR già presente sui DVR si potrà avere l’implementazione di 1,4,8 o 16 streaming video IP. Con la licenza NVR da 16 streaming IP il sistema da 8 ingressi video analogici HF48xxx permetterà di gestire da 8 a 24 segnali video (8 analogici e 16 streaming IP), mentre il sistema da 16 ingressi video analogici HF416xxx permetterà di gestire da 16 a 32 segnali video (16 analogici e 16 streaming IP). Il DVR Ibrido da 32 ingressi video analogici non permette l’implementazione NVR (e’ possibile sostituire 16 video in analogici con 16 streaming over IP. Programmatore con 32 schedulazioni orarie giornaliere e settimanali con eccezione festivi per l’impostazione delle registrazioni per singola telecamera con selezione della registrazione in modalità continua e o su evento (Motion detector e o ingressi di allarme). Su evento è possibile selezionare fino a 60 secondi di registrazione pre e post allarme. Visualizzazione su un’uscita SVGA o Y/C di: LIVE DISPLAY fino a 400 immagini al secondo (RealTime-Refresh-Rate in visualizzazione Full Screen, MultiScreen fino a 16 telecamere. Riproduzione registrazione in modalità full Screen con zoom digitale 2x/4x e MultiScreen fino a 16 telecamere. 5 funzioni di ricerca delle immagini: Funzioni di ricerca immagini: 1. Index search – Ricerca indicizzata con filtri per telecamera, data, ora, minuti, ingresso di allarme, motion e video loss) 2. Object search - Ricerca con riproduzione selettiva delle immagini che hanno avuto variazioni in aree specifiche della scena ripresa. 3. Smart Motion Search – Verifica dei picchi di attività per selezione immagini dove vi è più movimento. 4. Status - ricerca delle immagini con visualizzazione immediata dello stato giornaliero di tutte le telecamere in registrazione con la possibilità di intercettare immagini molto distanti tra loro senza dover riprodurre tutto il periodo. 5. Preview – verifica istantanea con presentazione immediata della prima immagine di ogni ora del giorno (24 immagini), a scalare presentazione immediata della prima immagine di ogni periodo di 10 minuti componenti l’ora selezionata (6 immagini) per finire con la presentazione immediata della prima immagine di ogni periodo di 1 minuto componente il periodo di 10 minuti selezionati (10 immagini). Sono disponibili 4 o 8 ingressi audio di base per la registrazione del canale audio associabile ad un segnale video a scelta e la trasmissione live half-duplex via rete Ethernet attraverso i software remoti di video management HFRVS o HFVMS (16 canali audio opzionali). Interfaccia grafica di gestione e programmazione semplice ed intuitiva con selezione delle visualizzazioni (full screen/cicliche/multiscreen), attivazione manuale delle singole uscite a relè, gestione PTZ, riproduzione istantanea della registrazione di una singola telecamera con la semplice selezione (doppio click) sull’immagine LIVE senza sospendere la visione in real time delle altre telecamere in visualizzazione multiscreen. Sono disponibili 4 uscite analogiche (connettori RCA) per gestione delle visualizzazioni in formati: full-screen, sequenze, multiscreen (mirror della selezione SVGA) e richiamo allarmi. Opzionale, è disponibile una scheda PCI (codice prodotto HF34VOUTM) con 4 uscite video-composite (connettori RCA) che permettono inoltre la programmazione di n°2 visualizzazioni multiscreen associabili alle uscite video 1/3 e 2/4. Fino a 4 alloggiamenti frontali per HDD rimovibili fino a 2Tb ognuno per un totale di 8 Tb; Controllori ozionali interni RAID 1 (funzionalità mirroring) e RAID 5 (funzionalità recovery bit e Hot swappable Hard drive); porta opzionale SCSI per eventuale interfacciamento con unità di storage estensivo esterne RAID 5 per alto livello di sicurezza e storage. Motion detector singolarmente programmabile per ciascuna telecamera con 10 livelli di sensibilità, fino a 20 griglie di rilevamento con la funzione “Advanced Motion Detection”. Le forme delle griglie possono variare creando cerchi, poligoni permettendo una taratura accurata per la gestione del Motion in scene complesse. Ogni zona puo essere definita per dimensioni e posizionamento. Ogni ingresso video è dotato della relativa uscita video passante (Loop through). 8 ingressi di allarme NO/NC configurabili, 8 uscite relay programmabili attivabili da remoto, porta seriale RS485 per gestione sistemi di ripresa dome cameras multi-protocollo con impostazioni di preset e tour;posizionamento automatico su posizione di preset ad attivazione di ingresso di allarme; Home position per ripristino automatismo di default. Fino a 6 porte USB 2.0 per scopi di back-up e update; completo di interfaccia per rete Ethernet Gigabit; trasmissione immagini su rete Ethernet (LAN/WAN);chiamata automatica remota su allarme/evento;programmazione remota via rete Ethernet; connessione multisito con potente e versatile software di remotizzazione HFMVS che supporta la gestione di mappe grafiche. Il DVR è in grado di effettuare facilmente backup di filmati importanti in un dispositivo di storage interno o esterno, o in una risorsa (disco) di rete. L’unità non deve smettere di registrare durante il processo di backup, e per assicurare l’integrità dei dati, il DVR deve utilizzare un formato di compressione proprietario che può essere letto/interpretato solo dal programma di visualizzazione dati registrati; nessun altro software può leggere questi dati. . Il software di visualizzazione di backup, permette la visualizzazione dei files esportati nel formato proprietario in un PC qualsiasi. Se i dati sono stati salvati con l’applicativo eseguibile proprietario non sarà necessario un software installato per riprodurre le immagini. Durante il backup dei filmati in un DVD o in un supporto di archiviazione di massa, il DVR può registrare su più supporti, avvisando l’utente di fornire un nuovo archivio, quando quello in uso è pieno. Masterizzatore DV-RW per l’archiviazione di dati fino ad un massimo di 4.7 Gigabytes per ogni lato disco DVD (dual-layer). Possibilità di registrare, archiviare e visualizzare i files log relativi a: login utenti, riavvio sistema, errori di registrazione e codifica. Gestione avanzata degli utenti permettendo la loro creazione, modifica e cancellazione. Ad ogni utente possono corrispondere privilegi differenti che influenzano il limite di utilizzo del sistema (setup, ricerca, backup, telecamere nascoste etc). GESTIONE TELECAMERE MEGAPIXEL “Hot Spots with Digital Zoom” Il Software di centralizzazione HFVMS, attraverso la Finestra HOT SPOT con zoom digitale fornisce uno strumento utile e sensibile per gli ingrandimenti ZOOM (fino a 12X) di immagini provenienti da telecamere IP Megapixel nelle due modalità: In riproduzione e Live. Creazione di pagine in multiscreen dove possono essere evidenziati singoli dettagli dell’immagine Megapixel. | 13000
| HF4820H1T0N | FUSION IV 8CH 200IPS 4CIF H264 1000GB | Videoregistratore digitale FUSION IV Ibrido versione “H” 8 canali video in BNC (looping), 4 canali audio, 1uscita video SVGA,1 uscita video RCA 1Vp-p, 200ips(4CIF), 1TB HDD SATA, PTZ-RS485, 8 ingressi di allarme, 8 uscite relay, Web Server, DVD-RW | DVR - Videoregistratore digitale FUSION IV versione “H” 8 canali video, 200ips (4CIF), 1TB HDD SATA DVR - Videoregistratore digitale FUSION IV versione “H” Il Sistema di REGISTRAZIONE DIGITALE FUSION IV Honeywell Ibrido versione H corrisponde appieno alle caratteristiche della versione R con le seguenti varianti: • L’unico algoritmo di compressione dei segnali video analogici è l’H264. • Il numero totale di Frame in registrazione (frame-rate) massimo è di 400fps (risoluzione 720x576/D1) • Applicativo NVR per estensione streaming video IP: NON DISPONIBILE Il Sistema di REGISTRAZIONE DIGITALE FUSION IV Honeywell Ibrido (versione R) analogico/OVER IP con funzionalità multi-tasking opera in modalità Pentaplex senza degrado delle prestazioni permettendo la gestione contemporanea di: visualizzazione Live, registrazione continua o su evento, riproduzione delle immagini, BackUp locale o su HDD mappati in rete e trasmissione delle immagini via network (LAN/WAN) via WEB BROWSER o con software remoti (HFRVS o HFVMS) forniti con il DVR. Con architettura PC-Based e sistema Operativo Windows XP Embedded il sistema Ibrido Fusion IV è disponibile in configurazioni da 8 ingressi video con 200ips(CIF), 16 ingressi video con 100ips(CIF) o 200ips(CIF) o 400ips(CIF) e 32 ingressi video con 200ips(CIF) o 400ips(CIF). Il sistema Fusion IV Ibrido versione R permette la selezione di differenti algoritmi di compressione per ogni singolo ingresso video analogico. Ogni segnale video analogico potrà essere processato con algoritmo MJPEG proprietario Honeywell o MPEG4 o H264 con Digital Signature a 128 bit. Le risoluzioni (formato) selezionabili per ciascun ingresso video in modalità indipendente sono 720x576 – 720x288 – 360X288 Pixels. Il numero totale di Frame in registrazione (frame rate) massimo è fino a 400fps (risoluzione 360x288) – fino a 200fps (risoluzione 720x288) – fino a 100fps risoluzione (720X576) anche con telecamere non sincronizzate. La configurazione ibrida OVER IP del sistema Fusion IV versione R supporta fino a 16 ingressi video analogici e o 16 streaming video IP intercambiabili fra loro. Il sistema Offre la possibilità di sostituire gli ingressi analogici con streaming video IP o aumentare i segnali video standard analogici del DVR con Streaming video in rete IP provenienti da TLC native IP/encoder IP Honeywell e o di devices IP terze parti (disponibile lista aggiornata). Le licenze software NVR permettono di estendere le capacità dei DVRs. Installando e licenziando l’applicativo NVR già presente sui DVR si potrà avere l’implementazione di 1,4,8 o 16 streaming video IP. Con la licenza NVR da 16 streaming IP il sistema da 8 ingressi video analogici HF48xxx permetterà di gestire da 8 a 24 segnali video (8 analogici e 16 streaming IP), mentre il sistema da 16 ingressi video analogici HF416xxx permetterà di gestire da 16 a 32 segnali video (16 analogici e 16 streaming IP). Il DVR Ibrido da 32 ingressi video analogici non permette l’implementazione NVR (e’ possibile sostituire 16 video in analogici con 16 streaming over IP. Programmatore con 32 schedulazioni orarie giornaliere e settimanali con eccezione festivi per l’impostazione delle registrazioni per singola telecamera con selezione della registrazione in modalità continua e o su evento (Motion detector e o ingressi di allarme). Su evento è possibile selezionare fino a 60 secondi di registrazione pre e post allarme. Visualizzazione su un’uscita SVGA o Y/C di: LIVE DISPLAY fino a 400 immagini al secondo (RealTime-Refresh-Rate in visualizzazione Full Screen, MultiScreen fino a 16 telecamere. Riproduzione registrazione in modalità full Screen con zoom digitale 2x/4x e MultiScreen fino a 16 telecamere. 5 funzioni di ricerca delle immagini: Funzioni di ricerca immagini: 1. Index search – Ricerca indicizzata con filtri per telecamera, data, ora, minuti, ingresso di allarme, motion e video loss) 2. Object search - Ricerca con riproduzione selettiva delle immagini che hanno avuto variazioni in aree specifiche della scena ripresa. 3. Smart Motion Search – Verifica dei picchi di attività per selezione immagini dove vi è più movimento. 4. Status - ricerca delle immagini con visualizzazione immediata dello stato giornaliero di tutte le telecamere in registrazione con la possibilità di intercettare immagini molto distanti tra loro senza dover riprodurre tutto il periodo. 5. Preview – verifica istantanea con presentazione immediata della prima immagine di ogni ora del giorno (24 immagini), a scalare presentazione immediata della prima immagine di ogni periodo di 10 minuti componenti l’ora selezionata (6 immagini) per finire con la presentazione immediata della prima immagine di ogni periodo di 1 minuto componente il periodo di 10 minuti selezionati (10 immagini). Sono disponibili 4 o 8 ingressi audio di base per la registrazione del canale audio associabile ad un segnale video a scelta e la trasmissione live half-duplex via rete Ethernet attraverso i software remoti di video management HFRVS o HFVMS (16 canali audio opzionali). Interfaccia grafica di gestione e programmazione semplice ed intuitiva con selezione delle visualizzazioni (full screen/cicliche/multiscreen), attivazione manuale delle singole uscite a relè, gestione PTZ, riproduzione istantanea della registrazione di una singola telecamera con la semplice selezione (doppio click) sull’immagine LIVE senza sospendere la visione in real time delle altre telecamere in visualizzazione multiscreen. Sono disponibili 4 uscite analogiche (connettori RCA) per gestione delle visualizzazioni in formati: full-screen, sequenze, multiscreen (mirror della selezione SVGA) e richiamo allarmi. Opzionale, è disponibile una scheda PCI (codice prodotto HF34VOUTM) con 4 uscite video-composite (connettori RCA) che permettono inoltre la programmazione di n°2 visualizzazioni multiscreen associabili alle uscite video 1/3 e 2/4. Fino a 4 alloggiamenti frontali per HDD rimovibili fino a 2Tb ognuno per un totale di 8 Tb; Controllori ozionali interni RAID 1 (funzionalità mirroring) e RAID 5 (funzionalità recovery bit e Hot swappable Hard drive); porta opzionale SCSI per eventuale interfacciamento con unità di storage estensivo esterne RAID 5 per alto livello di sicurezza e storage. Motion detector singolarmente programmabile per ciascuna telecamera con 10 livelli di sensibilità, fino a 20 griglie di rilevamento con la funzione “Advanced Motion Detection”. Le forme delle griglie possono variare creando cerchi, poligoni permettendo una taratura accurata per la gestione del Motion in scene complesse. Ogni zona puo essere definita per dimensioni e posizionamento. Ogni ingresso video è dotato della relativa uscita video passante (Loop through). 8 ingressi di allarme NO/NC configurabili, 8 uscite relay programmabili attivabili da remoto, porta seriale RS485 per gestione sistemi di ripresa dome cameras multi-protocollo con impostazioni di preset e tour;posizionamento automatico su posizione di preset ad attivazione di ingresso di allarme; Home position per ripristino automatismo di default. Fino a 6 porte USB 2.0 per scopi di back-up e update; completo di interfaccia per rete Ethernet Gigabit; trasmissione immagini su rete Ethernet (LAN/WAN);chiamata automatica remota su allarme/evento;programmazione remota via rete Ethernet; connessione multisito con potente e versatile software di remotizzazione HFMVS che supporta la gestione di mappe grafiche. Il DVR è in grado di effettuare facilmente backup di filmati importanti in un dispositivo di storage interno o esterno, o in una risorsa (disco) di rete. L’unità non deve smettere di registrare durante il processo di backup, e per assicurare l’integrità dei dati, il DVR deve utilizzare un formato di compressione proprietario che può essere letto/interpretato solo dal programma di visualizzazione dati registrati; nessun altro software può leggere questi dati. . Il software di visualizzazione di backup, permette la visualizzazione dei files esportati nel formato proprietario in un PC qualsiasi. Se i dati sono stati salvati con l’applicativo eseguibile proprietario non sarà necessario un software installato per riprodurre le immagini. Durante il backup dei filmati in un DVD o in un supporto di archiviazione di massa, il DVR può registrare su più supporti, avvisando l’utente di fornire un nuovo archivio, quando quello in uso è pieno. Masterizzatore DV-RW per l’archiviazione di dati fino ad un massimo di 4.7 Gigabytes per ogni lato disco DVD (dual-layer). Possibilità di registrare, archiviare e visualizzare i files log relativi a: login utenti, riavvio sistema, errori di registrazione e codifica. Gestione avanzata degli utenti permettendo la loro creazione, modifica e cancellazione. Ad ogni utente possono corrispondere privilegi differenti che influenzano il limite di utilizzo del sistema (setup, ricerca, backup, telecamere nascoste etc). GESTIONE TELECAMERE MEGAPIXEL “Hot Spots with Digital Zoom” Il Software di centralizzazione HFVMS, attraverso la Finestra HOT SPOT con zoom digitale fornisce uno strumento utile e sensibile per gli ingrandimenti ZOOM (fino a 12X) di immagini provenienti da telecamere IP Megapixel nelle due modalità: In riproduzione e Live. Creazione di pagine in multiscreen dove possono essere evidenziati singoli dettagli dell’immagine Megapixel. | 13500
| HF4820H2T0N | FUSION IV 8CH 200IPS 4CIF H264 2000GB | Videoregistratore digitale FUSION IV Ibrido versione “H” 8 canali video in BNC (looping), 4 canali audio, 1uscita video SVGA,1 uscita video RCA 1Vp-p, 200ips(4CIF), 2TB HDD SATA, PTZ-RS485, 8 ingressi di allarme, 8 uscite relay, Web Server, DVD-RW | DVR - Videoregistratore digitale FUSION IV versione “H” 8 canali video, 200ips (4CIF), 2TB HDD SATA DVR - Videoregistratore digitale FUSION IV versione “H” Il Sistema di REGISTRAZIONE DIGITALE FUSION IV Honeywell Ibrido versione H corrisponde appieno alle caratteristiche della versione R con le seguenti varianti: • L’unico algoritmo di compressione dei segnali video analogici è l’H264. • Il numero totale di Frame in registrazione (frame-rate) massimo è di 400fps (risoluzione 720x576/D1) • Applicativo NVR per estensione streaming video IP: NON DISPONIBILE Il Sistema di REGISTRAZIONE DIGITALE FUSION IV Honeywell Ibrido (versione R) analogico/OVER IP con funzionalità multi-tasking opera in modalità Pentaplex senza degrado delle prestazioni permettendo la gestione contemporanea di: visualizzazione Live, registrazione continua o su evento, riproduzione delle immagini, BackUp locale o su HDD mappati in rete e trasmissione delle immagini via network (LAN/WAN) via WEB BROWSER o con software remoti (HFRVS o HFVMS) forniti con il DVR. Con architettura PC-Based e sistema Operativo Windows XP Embedded il sistema Ibrido Fusion IV è disponibile in configurazioni da 8 ingressi video con 200ips(CIF), 16 ingressi video con 100ips(CIF) o 200ips(CIF) o 400ips(CIF) e 32 ingressi video con 200ips(CIF) o 400ips(CIF). Il sistema Fusion IV Ibrido versione R permette la selezione di differenti algoritmi di compressione per ogni singolo ingresso video analogico. Ogni segnale video analogico potrà essere processato con algoritmo MJPEG proprietario Honeywell o MPEG4 o H264 con Digital Signature a 128 bit. Le risoluzioni (formato) selezionabili per ciascun ingresso video in modalità indipendente sono 720x576 – 720x288 – 360X288 Pixels. Il numero totale di Frame in registrazione (frame rate) massimo è fino a 400fps (risoluzione 360x288) – fino a 200fps (risoluzione 720x288) – fino a 100fps risoluzione (720X576) anche con telecamere non sincronizzate. La configurazione ibrida OVER IP del sistema Fusion IV versione R supporta fino a 16 ingressi video analogici e o 16 streaming video IP intercambiabili fra loro. Il sistema Offre la possibilità di sostituire gli ingressi analogici con streaming video IP o aumentare i segnali video standard analogici del DVR con Streaming video in rete IP provenienti da TLC native IP/encoder IP Honeywell e o di devices IP terze parti (disponibile lista aggiornata). Le licenze software NVR permettono di estendere le capacità dei DVRs. Installando e licenziando l’applicativo NVR già presente sui DVR si potrà avere l’implementazione di 1,4,8 o 16 streaming video IP. Con la licenza NVR da 16 streaming IP il sistema da 8 ingressi video analogici HF48xxx permetterà di gestire da 8 a 24 segnali video (8 analogici e 16 streaming IP), mentre il sistema da 16 ingressi video analogici HF416xxx permetterà di gestire da 16 a 32 segnali video (16 analogici e 16 streaming IP). Il DVR Ibrido da 32 ingressi video analogici non permette l’implementazione NVR (e’ possibile sostituire 16 video in analogici con 16 streaming over IP. Programmatore con 32 schedulazioni orarie giornaliere e settimanali con eccezione festivi per l’impostazione delle registrazioni per singola telecamera con selezione della registrazione in modalità continua e o su evento (Motion detector e o ingressi di allarme). Su evento è possibile selezionare fino a 60 secondi di registrazione pre e post allarme. Visualizzazione su un’uscita SVGA o Y/C di: LIVE DISPLAY fino a 400 immagini al secondo (RealTime-Refresh-Rate in visualizzazione Full Screen, MultiScreen fino a 16 telecamere. Riproduzione registrazione in modalità full Screen con zoom digitale 2x/4x e MultiScreen fino a 16 telecamere. 5 funzioni di ricerca delle immagini: Funzioni di ricerca immagini: 1. Index search – Ricerca indicizzata con filtri per telecamera, data, ora, minuti, ingresso di allarme, motion e video loss) 2. Object search - Ricerca con riproduzione selettiva delle immagini che hanno avuto variazioni in aree specifiche della scena ripresa. 3. Smart Motion Search – Verifica dei picchi di attività per selezione immagini dove vi è più movimento. 4. Status - ricerca delle immagini con visualizzazione immediata dello stato giornaliero di tutte le telecamere in registrazione con la possibilità di intercettare immagini molto distanti tra loro senza dover riprodurre tutto il periodo. 5. Preview – verifica istantanea con presentazione immediata della prima immagine di ogni ora del giorno (24 immagini), a scalare presentazione immediata della prima immagine di ogni periodo di 10 minuti componenti l’ora selezionata (6 immagini) per finire con la presentazione immediata della prima immagine di ogni periodo di 1 minuto componente il periodo di 10 minuti selezionati (10 immagini). Sono disponibili 4 o 8 ingressi audio di base per la registrazione del canale audio associabile ad un segnale video a scelta e la trasmissione live half-duplex via rete Ethernet attraverso i software remoti di video management HFRVS o HFVMS (16 canali audio opzionali). Interfaccia grafica di gestione e programmazione semplice ed intuitiva con selezione delle visualizzazioni (full screen/cicliche/multiscreen), attivazione manuale delle singole uscite a relè, gestione PTZ, riproduzione istantanea della registrazione di una singola telecamera con la semplice selezione (doppio click) sull’immagine LIVE senza sospendere la visione in real time delle altre telecamere in visualizzazione multiscreen. Sono disponibili 4 uscite analogiche (connettori RCA) per gestione delle visualizzazioni in formati: full-screen, sequenze, multiscreen (mirror della selezione SVGA) e richiamo allarmi. Opzionale, è disponibile una scheda PCI (codice prodotto HF34VOUTM) con 4 uscite video-composite (connettori RCA) che permettono inoltre la programmazione di n°2 visualizzazioni multiscreen associabili alle uscite video 1/3 e 2/4. Fino a 4 alloggiamenti frontali per HDD rimovibili fino a 2Tb ognuno per un totale di 8 Tb; Controllori ozionali interni RAID 1 (funzionalità mirroring) e RAID 5 (funzionalità recovery bit e Hot swappable Hard drive); porta opzionale SCSI per eventuale interfacciamento con unità di storage estensivo esterne RAID 5 per alto livello di sicurezza e storage. Motion detector singolarmente programmabile per ciascuna telecamera con 10 livelli di sensibilità, fino a 20 griglie di rilevamento con la funzione “Advanced Motion Detection”. Le forme delle griglie possono variare creando cerchi, poligoni permettendo una taratura accurata per la gestione del Motion in scene complesse. Ogni zona puo essere definita per dimensioni e posizionamento. Ogni ingresso video è dotato della relativa uscita video passante (Loop through). 8 ingressi di allarme NO/NC configurabili, 8 uscite relay programmabili attivabili da remoto, porta seriale RS485 per gestione sistemi di ripresa dome cameras multi-protocollo con impostazioni di preset e tour;posizionamento automatico su posizione di preset ad attivazione di ingresso di allarme; Home position per ripristino automatismo di default. Fino a 6 porte USB 2.0 per scopi di back-up e update; completo di interfaccia per rete Ethernet Gigabit; trasmissione immagini su rete Ethernet (LAN/WAN);chiamata automatica remota su allarme/evento;programmazione remota via rete Ethernet; connessione multisito con potente e versatile software di remotizzazione HFMVS che supporta la gestione di mappe grafiche. Il DVR è in grado di effettuare facilmente backup di filmati importanti in un dispositivo di storage interno o esterno, o in una risorsa (disco) di rete. L’unità non deve smettere di registrare durante il processo di backup, e per assicurare l’integrità dei dati, il DVR deve utilizzare un formato di compressione proprietario che può essere letto/interpretato solo dal programma di visualizzazione dati registrati; nessun altro software può leggere questi dati. . Il software di visualizzazione di backup, permette la visualizzazione dei files esportati nel formato proprietario in un PC qualsiasi. Se i dati sono stati salvati con l’applicativo eseguibile proprietario non sarà necessario un software installato per riprodurre le immagini. Durante il backup dei filmati in un DVD o in un supporto di archiviazione di massa, il DVR può registrare su più supporti, avvisando l’utente di fornire un nuovo archivio, quando quello in uso è pieno. Masterizzatore DV-RW per l’archiviazione di dati fino ad un massimo di 4.7 Gigabytes per ogni lato disco DVD (dual-layer). Possibilità di registrare, archiviare e visualizzare i files log relativi a: login utenti, riavvio sistema, errori di registrazione e codifica. Gestione avanzata degli utenti permettendo la loro creazione, modifica e cancellazione. Ad ogni utente possono corrispondere privilegi differenti che influenzano il limite di utilizzo del sistema (setup, ricerca, backup, telecamere nascoste etc). GESTIONE TELECAMERE MEGAPIXEL “Hot Spots with Digital Zoom” Il Software di centralizzazione HFVMS, attraverso la Finestra HOT SPOT con zoom digitale fornisce uno strumento utile e sensibile per gli ingrandimenti ZOOM (fino a 12X) di immagini provenienti da telecamere IP Megapixel nelle due modalità: In riproduzione e Live. Creazione di pagine in multiscreen dove possono essere evidenziati singoli dettagli dell’immagine Megapixel. | 14500
| HF4820H4T0N | FUSION IV 8CH 200IPS 4CIF H264 4000GB | Videoregistratore digitale FUSION IV Ibrido versione “H” 8 canali video in BNC (looping), 4 canali audio, 1uscita video SVGA,1 uscita video RCA 1Vp-p, 200ips(4CIF), 4TB HDD SATA, PTZ-RS485, 8 ingressi di allarme, 8 uscite relay, Web Server, DVD-RW | DVR - Videoregistratore digitale FUSION IV versione “H” 8 canali video, 200ips (4CIF), 4TB HDD SATA DVR - Videoregistratore digitale FUSION IV versione “H” Il Sistema di REGISTRAZIONE DIGITALE FUSION IV Honeywell Ibrido versione H corrisponde appieno alle caratteristiche della versione R con le seguenti varianti: • L’unico algoritmo di compressione dei segnali video analogici è l’H264. • Il numero totale di Frame in registrazione (frame-rate) massimo è di 400fps (risoluzione 720x576/D1) • Applicativo NVR per estensione streaming video IP: NON DISPONIBILE Il Sistema di REGISTRAZIONE DIGITALE FUSION IV Honeywell Ibrido (versione R) analogico/OVER IP con funzionalità multi-tasking opera in modalità Pentaplex senza degrado delle prestazioni permettendo la gestione contemporanea di: visualizzazione Live, registrazione continua o su evento, riproduzione delle immagini, BackUp locale o su HDD mappati in rete e trasmissione delle immagini via network (LAN/WAN) via WEB BROWSER o con software remoti (HFRVS o HFVMS) forniti con il DVR. Con architettura PC-Based e sistema Operativo Windows XP Embedded il sistema Ibrido Fusion IV è disponibile in configurazioni da 8 ingressi video con 200ips(CIF), 16 ingressi video con 100ips(CIF) o 200ips(CIF) o 400ips(CIF) e 32 ingressi video con 200ips(CIF) o 400ips(CIF). Il sistema Fusion IV Ibrido versione R permette la selezione di differenti algoritmi di compressione per ogni singolo ingresso video analogico. Ogni segnale video analogico potrà essere processato con algoritmo MJPEG proprietario Honeywell o MPEG4 o H264 con Digital Signature a 128 bit. Le risoluzioni (formato) selezionabili per ciascun ingresso video in modalità indipendente sono 720x576 – 720x288 – 360X288 Pixels. Il numero totale di Frame in registrazione (frame rate) massimo è fino a 400fps (risoluzione 360x288) – fino a 200fps (risoluzione 720x288) – fino a 100fps risoluzione (720X576) anche con telecamere non sincronizzate. La configurazione ibrida OVER IP del sistema Fusion IV versione R supporta fino a 16 ingressi video analogici e o 16 streaming video IP intercambiabili fra loro. Il sistema Offre la possibilità di sostituire gli ingressi analogici con streaming video IP o aumentare i segnali video standard analogici del DVR con Streaming video in rete IP provenienti da TLC native IP/encoder IP Honeywell e o di devices IP terze parti (disponibile lista aggiornata). Le licenze software NVR permettono di estendere le capacità dei DVRs. Installando e licenziando l’applicativo NVR già presente sui DVR si potrà avere l’implementazione di 1,4,8 o 16 streaming video IP. Con la licenza NVR da 16 streaming IP il sistema da 8 ingressi video analogici HF48xxx permetterà di gestire da 8 a 24 segnali video (8 analogici e 16 streaming IP), mentre il sistema da 16 ingressi video analogici HF416xxx permetterà di gestire da 16 a 32 segnali video (16 analogici e 16 streaming IP). Il DVR Ibrido da 32 ingressi video analogici non permette l’implementazione NVR (e’ possibile sostituire 16 video in analogici con 16 streaming over IP. Programmatore con 32 schedulazioni orarie giornaliere e settimanali con eccezione festivi per l’impostazione delle registrazioni per singola telecamera con selezione della registrazione in modalità continua e o su evento (Motion detector e o ingressi di allarme). Su evento è possibile selezionare fino a 60 secondi di registrazione pre e post allarme. Visualizzazione su un’uscita SVGA o Y/C di: LIVE DISPLAY fino a 400 immagini al secondo (RealTime-Refresh-Rate in visualizzazione Full Screen, MultiScreen fino a 16 telecamere. Riproduzione registrazione in modalità full Screen con zoom digitale 2x/4x e MultiScreen fino a 16 telecamere. 5 funzioni di ricerca delle immagini: Funzioni di ricerca immagini: 1. Index search – Ricerca indicizzata con filtri per telecamera, data, ora, minuti, ingresso di allarme, motion e video loss) 2. Object search - Ricerca con riproduzione selettiva delle immagini che hanno avuto variazioni in aree specifiche della scena ripresa. 3. Smart Motion Search – Verifica dei picchi di attività per selezione immagini dove vi è più movimento. 4. Status - ricerca delle immagini con visualizzazione immediata dello stato giornaliero di tutte le telecamere in registrazione con la possibilità di intercettare immagini molto distanti tra loro senza dover riprodurre tutto il periodo. 5. Preview – verifica istantanea con presentazione immediata della prima immagine di ogni ora del giorno (24 immagini), a scalare presentazione immediata della prima immagine di ogni periodo di 10 minuti componenti l’ora selezionata (6 immagini) per finire con la presentazione immediata della prima immagine di ogni periodo di 1 minuto componente il periodo di 10 minuti selezionati (10 immagini). Sono disponibili 4 o 8 ingressi audio di base per la registrazione del canale audio associabile ad un segnale video a scelta e la trasmissione live half-duplex via rete Ethernet attraverso i software remoti di video management HFRVS o HFVMS (16 canali audio opzionali). Interfaccia grafica di gestione e programmazione semplice ed intuitiva con selezione delle visualizzazioni (full screen/cicliche/multiscreen), attivazione manuale delle singole uscite a relè, gestione PTZ, riproduzione istantanea della registrazione di una singola telecamera con la semplice selezione (doppio click) sull’immagine LIVE senza sospendere la visione in real time delle altre telecamere in visualizzazione multiscreen. Sono disponibili 4 uscite analogiche (connettori RCA) per gestione delle visualizzazioni in formati: full-screen, sequenze, multiscreen (mirror della selezione SVGA) e richiamo allarmi. Opzionale, è disponibile una scheda PCI (codice prodotto HF34VOUTM) con 4 uscite video-composite (connettori RCA) che permettono inoltre la programmazione di n°2 visualizzazioni multiscreen associabili alle uscite video 1/3 e 2/4. Fino a 4 alloggiamenti frontali per HDD rimovibili fino a 2Tb ognuno per un totale di 8 Tb; Controllori ozionali interni RAID 1 (funzionalità mirroring) e RAID 5 (funzionalità recovery bit e Hot swappable Hard drive); porta opzionale SCSI per eventuale interfacciamento con unità di storage estensivo esterne RAID 5 per alto livello di sicurezza e storage. Motion detector singolarmente programmabile per ciascuna telecamera con 10 livelli di sensibilità, fino a 20 griglie di rilevamento con la funzione “Advanced Motion Detection”. Le forme delle griglie possono variare creando cerchi, poligoni permettendo una taratura accurata per la gestione del Motion in scene complesse. Ogni zona puo essere definita per dimensioni e posizionamento. Ogni ingresso video è dotato della relativa uscita video passante (Loop through). 8 ingressi di allarme NO/NC configurabili, 8 uscite relay programmabili attivabili da remoto, porta seriale RS485 per gestione sistemi di ripresa dome cameras multi-protocollo con impostazioni di preset e tour;posizionamento automatico su posizione di preset ad attivazione di ingresso di allarme; Home position per ripristino automatismo di default. Fino a 6 porte USB 2.0 per scopi di back-up e update; completo di interfaccia per rete Ethernet Gigabit; trasmissione immagini su rete Ethernet (LAN/WAN);chiamata automatica remota su allarme/evento;programmazione remota via rete Ethernet; connessione multisito con potente e versatile software di remotizzazione HFMVS che supporta la gestione di mappe grafiche. Il DVR è in grado di effettuare facilmente backup di filmati importanti in un dispositivo di storage interno o esterno, o in una risorsa (disco) di rete. L’unità non deve smettere di registrare durante il processo di backup, e per assicurare l’integrità dei dati, il DVR deve utilizzare un formato di compressione proprietario che può essere letto/interpretato solo dal programma di visualizzazione dati registrati; nessun altro software può leggere questi dati. . Il software di visualizzazione di backup, permette la visualizzazione dei files esportati nel formato proprietario in un PC qualsiasi. Se i dati sono stati salvati con l’applicativo eseguibile proprietario non sarà necessario un software installato per riprodurre le immagini. Durante il backup dei filmati in un DVD o in un supporto di archiviazione di massa, il DVR può registrare su più supporti, avvisando l’utente di fornire un nuovo archivio, quando quello in uso è pieno. Masterizzatore DV-RW per l’archiviazione di dati fino ad un massimo di 4.7 Gigabytes per ogni lato disco DVD (dual-layer). Possibilità di registrare, archiviare e visualizzare i files log relativi a: login utenti, riavvio sistema, errori di registrazione e codifica. Gestione avanzata degli utenti permettendo la loro creazione, modifica e cancellazione. Ad ogni utente possono corrispondere privilegi differenti che influenzano il limite di utilizzo del sistema (setup, ricerca, backup, telecamere nascoste etc). GESTIONE TELECAMERE MEGAPIXEL “Hot Spots with Digital Zoom” Il Software di centralizzazione HFVMS, attraverso la Finestra HOT SPOT con zoom digitale fornisce uno strumento utile e sensibile per gli ingrandimenti ZOOM (fino a 12X) di immagini provenienti da telecamere IP Megapixel nelle due modalità: In riproduzione e Live. Creazione di pagine in multiscreen dove possono essere evidenziati singoli dettagli dell’immagine Megapixel. | 16500
| HF4820H8T0N | FUSION IV 8CH 200IPS 4CIF H264 8000GB | Videoregistratore digitale FUSION IV Ibrido versione “H” 8 canali video in BNC (looping), 4 canali audio, 1uscita video SVGA,1 uscita video RCA 1Vp-p, 200ips(4CIF), 8TB HDD SATA, PTZ-RS485, 8 ingressi di allarme, 8 uscite relay, Web Server, DVD-RW | DVR - Videoregistratore digitale FUSION IV versione “H” 8 canali video, 200ips (4CIF), 8TB HDD SATA DVR - Videoregistratore digitale FUSION IV versione “H” Il Sistema di REGISTRAZIONE DIGITALE FUSION IV Honeywell Ibrido versione H corrisponde appieno alle caratteristiche della versione R con le seguenti varianti: • L’unico algoritmo di compressione dei segnali video analogici è l’H264. • Il numero totale di Frame in registrazione (frame-rate) massimo è di 400fps (risoluzione 720x576/D1) • Applicativo NVR per estensione streaming video IP: NON DISPONIBILE Il Sistema di REGISTRAZIONE DIGITALE FUSION IV Honeywell Ibrido (versione R) analogico/OVER IP con funzionalità multi-tasking opera in modalità Pentaplex senza degrado delle prestazioni permettendo la gestione contemporanea di: visualizzazione Live, registrazione continua o su evento, riproduzione delle immagini, BackUp locale o su HDD mappati in rete e trasmissione delle immagini via network (LAN/WAN) via WEB BROWSER o con software remoti (HFRVS o HFVMS) forniti con il DVR. Con architettura PC-Based e sistema Operativo Windows XP Embedded il sistema Ibrido Fusion IV è disponibile in configurazioni da 8 ingressi video con 200ips(CIF), 16 ingressi video con 100ips(CIF) o 200ips(CIF) o 400ips(CIF) e 32 ingressi video con 200ips(CIF) o 400ips(CIF). Il sistema Fusion IV Ibrido versione R permette la selezione di differenti algoritmi di compressione per ogni singolo ingresso video analogico. Ogni segnale video analogico potrà essere processato con algoritmo MJPEG proprietario Honeywell o MPEG4 o H264 con Digital Signature a 128 bit. Le risoluzioni (formato) selezionabili per ciascun ingresso video in modalità indipendente sono 720x576 – 720x288 – 360X288 Pixels. Il numero totale di Frame in registrazione (frame rate) massimo è fino a 400fps (risoluzione 360x288) – fino a 200fps (risoluzione 720x288) – fino a 100fps risoluzione (720X576) anche con telecamere non sincronizzate. La configurazione ibrida OVER IP del sistema Fusion IV versione R supporta fino a 16 ingressi video analogici e o 16 streaming video IP intercambiabili fra loro. Il sistema Offre la possibilità di sostituire gli ingressi analogici con streaming video IP o aumentare i segnali video standard analogici del DVR con Streaming video in rete IP provenienti da TLC native IP/encoder IP Honeywell e o di devices IP terze parti (disponibile lista aggiornata). Le licenze software NVR permettono di estendere le capacità dei DVRs. Installando e licenziando l’applicativo NVR già presente sui DVR si potrà avere l’implementazione di 1,4,8 o 16 streaming video IP. Con la licenza NVR da 16 streaming IP il sistema da 8 ingressi video analogici HF48xxx permetterà di gestire da 8 a 24 segnali video (8 analogici e 16 streaming IP), mentre il sistema da 16 ingressi video analogici HF416xxx permetterà di gestire da 16 a 32 segnali video (16 analogici e 16 streaming IP). Il DVR Ibrido da 32 ingressi video analogici non permette l’implementazione NVR (e’ possibile sostituire 16 video in analogici con 16 streaming over IP. Programmatore con 32 schedulazioni orarie giornaliere e settimanali con eccezione festivi per l’impostazione delle registrazioni per singola telecamera con selezione della registrazione in modalità continua e o su evento (Motion detector e o ingressi di allarme). Su evento è possibile selezionare fino a 60 secondi di registrazione pre e post allarme. Visualizzazione su un’uscita SVGA o Y/C di: LIVE DISPLAY fino a 400 immagini al secondo (RealTime-Refresh-Rate in visualizzazione Full Screen, MultiScreen fino a 16 telecamere. Riproduzione registrazione in modalità full Screen con zoom digitale 2x/4x e MultiScreen fino a 16 telecamere. 5 funzioni di ricerca delle immagini: Funzioni di ricerca immagini: 1. Index search – Ricerca indicizzata con filtri per telecamera, data, ora, minuti, ingresso di allarme, motion e video loss) 2. Object search - Ricerca con riproduzione selettiva delle immagini che hanno avuto variazioni in aree specifiche della scena ripresa. 3. Smart Motion Search – Verifica dei picchi di attività per selezione immagini dove vi è più movimento. 4. Status - ricerca delle immagini con visualizzazione immediata dello stato giornaliero di tutte le telecamere in registrazione con la possibilità di intercettare immagini molto distanti tra loro senza dover riprodurre tutto il periodo. 5. Preview – verifica istantanea con presentazione immediata della prima immagine di ogni ora del giorno (24 immagini), a scalare presentazione immediata della prima immagine di ogni periodo di 10 minuti componenti l’ora selezionata (6 immagini) per finire con la presentazione immediata della prima immagine di ogni periodo di 1 minuto componente il periodo di 10 minuti selezionati (10 immagini). Sono disponibili 4 o 8 ingressi audio di base per la registrazione del canale audio associabile ad un segnale video a scelta e la trasmissione live half-duplex via rete Ethernet attraverso i software remoti di video management HFRVS o HFVMS (16 canali audio opzionali). Interfaccia grafica di gestione e programmazione semplice ed intuitiva con selezione delle visualizzazioni (full screen/cicliche/multiscreen), attivazione manuale delle singole uscite a relè, gestione PTZ, riproduzione istantanea della registrazione di una singola telecamera con la semplice selezione (doppio click) sull’immagine LIVE senza sospendere la visione in real time delle altre telecamere in visualizzazione multiscreen. Sono disponibili 4 uscite analogiche (connettori RCA) per gestione delle visualizzazioni in formati: full-screen, sequenze, multiscreen (mirror della selezione SVGA) e richiamo allarmi. Opzionale, è disponibile una scheda PCI (codice prodotto HF34VOUTM) con 4 uscite video-composite (connettori RCA) che permettono inoltre la programmazione di n°2 visualizzazioni multiscreen associabili alle uscite video 1/3 e 2/4. Fino a 4 alloggiamenti frontali per HDD rimovibili fino a 2Tb ognuno per un totale di 8 Tb; Controllori ozionali interni RAID 1 (funzionalità mirroring) e RAID 5 (funzionalità recovery bit e Hot swappable Hard drive); porta opzionale SCSI per eventuale interfacciamento con unità di storage estensivo esterne RAID 5 per alto livello di sicurezza e storage. Motion detector singolarmente programmabile per ciascuna telecamera con 10 livelli di sensibilità, fino a 20 griglie di rilevamento con la funzione “Advanced Motion Detection”. Le forme delle griglie possono variare creando cerchi, poligoni permettendo una taratura accurata per la gestione del Motion in scene complesse. Ogni zona puo essere definita per dimensioni e posizionamento. Ogni ingresso video è dotato della relativa uscita video passante (Loop through). 8 ingressi di allarme NO/NC configurabili, 8 uscite relay programmabili attivabili da remoto, porta seriale RS485 per gestione sistemi di ripresa dome cameras multi-protocollo con impostazioni di preset e tour;posizionamento automatico su posizione di preset ad attivazione di ingresso di allarme; Home position per ripristino automatismo di default. Fino a 6 porte USB 2.0 per scopi di back-up e update; completo di interfaccia per rete Ethernet Gigabit; trasmissione immagini su rete Ethernet (LAN/WAN);chiamata automatica remota su allarme/evento;programmazione remota via rete Ethernet; connessione multisito con potente e versatile software di remotizzazione HFMVS che supporta la gestione di mappe grafiche. Il DVR è in grado di effettuare facilmente backup di filmati importanti in un dispositivo di storage interno o esterno, o in una risorsa (disco) di rete. L’unità non deve smettere di registrare durante il processo di backup, e per assicurare l’integrità dei dati, il DVR deve utilizzare un formato di compressione proprietario che può essere letto/interpretato solo dal programma di visualizzazione dati registrati; nessun altro software può leggere questi dati. . Il software di visualizzazione di backup, permette la visualizzazione dei files esportati nel formato proprietario in un PC qualsiasi. Se i dati sono stati salvati con l’applicativo eseguibile proprietario non sarà necessario un software installato per riprodurre le immagini. Durante il backup dei filmati in un DVD o in un supporto di archiviazione di massa, il DVR può registrare su più supporti, avvisando l’utente di fornire un nuovo archivio, quando quello in uso è pieno. Masterizzatore DV-RW per l’archiviazione di dati fino ad un massimo di 4.7 Gigabytes per ogni lato disco DVD (dual-layer). Possibilità di registrare, archiviare e visualizzare i files log relativi a: login utenti, riavvio sistema, errori di registrazione e codifica. Gestione avanzata degli utenti permettendo la loro creazione, modifica e cancellazione. Ad ogni utente possono corrispondere privilegi differenti che influenzano il limite di utilizzo del sistema (setup, ricerca, backup, telecamere nascoste etc). GESTIONE TELECAMERE MEGAPIXEL “Hot Spots with Digital Zoom” Il Software di centralizzazione HFVMS, attraverso la Finestra HOT SPOT con zoom digitale fornisce uno strumento utile e sensibile per gli ingrandimenti ZOOM (fino a 12X) di immagini provenienti da telecamere IP Megapixel nelle due modalità: In riproduzione e Live. Creazione di pagine in multiscreen dove possono essere evidenziati singoli dettagli dell’immagine Megapixel. | 21990
FUSION IV HYBRID DVRs (versione H) 16 canali video 400ips 4CIF
| HF41640H500N | FUSION IV 16CH 400IPS 4CIF H264 500GB | Videoregistratore digitale FUSION IV Ibrido versione “H” 16 canali video in BNC (looping), 4 canali audio, 1uscita video SVGA,1 uscita video RCA 1Vp-p, 400ips(4CIF), 500GBHDD SATA, PTZ-RS485, 16 ingressi di allarme,16 uscite relay, Web Server, DVD-RW | DVR - Videoregistratore digitale FUSION IV versione “H” 16 canali video, 400ips (4CIF), 500GB HDD SATA DVR - Videoregistratore digitale FUSION IV versione “H” Il Sistema di REGISTRAZIONE DIGITALE FUSION IV Honeywell Ibrido versione H corrisponde appieno alle caratteristiche della versione R con le seguenti varianti: • L’unico algoritmo di compressione dei segnali video analogici è l’H264. • Il numero totale di Frame in registrazione (frame-rate) massimo è di 400fps (risoluzione 720x576/D1) • Applicativo NVR per estensione streaming video IP: NON DISPONIBILE Il Sistema di REGISTRAZIONE DIGITALE FUSION IV Honeywell Ibrido (versione R) analogico/OVER IP con funzionalità multi-tasking opera in modalità Pentaplex senza degrado delle prestazioni permettendo la gestione contemporanea di: visualizzazione Live, registrazione continua o su evento, riproduzione delle immagini, BackUp locale o su HDD mappati in rete e trasmissione delle immagini via network (LAN/WAN) via WEB BROWSER o con software remoti (HFRVS o HFVMS) forniti con il DVR. Con architettura PC-Based e sistema Operativo Windows XP Embedded il sistema Ibrido Fusion IV è disponibile in configurazioni da 8 ingressi video con 200ips(CIF), 16 ingressi video con 100ips(CIF) o 200ips(CIF) o 400ips(CIF) e 32 ingressi video con 200ips(CIF) o 400ips(CIF). Il sistema Fusion IV Ibrido versione R permette la selezione di differenti algoritmi di compressione per ogni singolo ingresso video analogico. Ogni segnale video analogico potrà essere processato con algoritmo MJPEG proprietario Honeywell o MPEG4 o H264 con Digital Signature a 128 bit. Le risoluzioni (formato) selezionabili per ciascun ingresso video in modalità indipendente sono 720x576 – 720x288 – 360X288 Pixels. Il numero totale di Frame in registrazione (frame rate) massimo è fino a 400fps (risoluzione 360x288) – fino a 200fps (risoluzione 720x288) – fino a 100fps risoluzione (720X576) anche con telecamere non sincronizzate. La configurazione ibrida OVER IP del sistema Fusion IV versione R supporta fino a 16 ingressi video analogici e o 16 streaming video IP intercambiabili fra loro. Il sistema Offre la possibilità di sostituire gli ingressi analogici con streaming video IP o aumentare i segnali video standard analogici del DVR con Streaming video in rete IP provenienti da TLC native IP/encoder IP Honeywell e o di devices IP terze parti (disponibile lista aggiornata). Le licenze software NVR permettono di estendere le capacità dei DVRs. Installando e licenziando l’applicativo NVR già presente sui DVR si potrà avere l’implementazione di 1,4,8 o 16 streaming video IP. Con la licenza NVR da 16 streaming IP il sistema da 8 ingressi video analogici HF48xxx permetterà di gestire da 8 a 24 segnali video (8 analogici e 16 streaming IP), mentre il sistema da 16 ingressi video analogici HF416xxx permetterà di gestire da 16 a 32 segnali video (16 analogici e 16 streaming IP). Il DVR Ibrido da 32 ingressi video analogici non permette l’implementazione NVR (e’ possibile sostituire 16 video in analogici con 16 streaming over IP. Programmatore con 32 schedulazioni orarie giornaliere e settimanali con eccezione festivi per l’impostazione delle registrazioni per singola telecamera con selezione della registrazione in modalità continua e o su evento (Motion detector e o ingressi di allarme). Su evento è possibile selezionare fino a 60 secondi di registrazione pre e post allarme. Visualizzazione su un’uscita SVGA o Y/C di: LIVE DISPLAY fino a 400 immagini al secondo (RealTime-Refresh-Rate in visualizzazione Full Screen, MultiScreen fino a 16 telecamere. Riproduzione registrazione in modalità full Screen con zoom digitale 2x/4x e MultiScreen fino a 16 telecamere. 5 funzioni di ricerca delle immagini: Funzioni di ricerca immagini: 1. Index search – Ricerca indicizzata con filtri per telecamera, data, ora, minuti, ingresso di allarme, motion e video loss) 2. Object search - Ricerca con riproduzione selettiva delle immagini che hanno avuto variazioni in aree specifiche della scena ripresa. 3. Smart Motion Search – Verifica dei picchi di attività per selezione immagini dove vi è più movimento. 4. Status - ricerca delle immagini con visualizzazione immediata dello stato giornaliero di tutte le telecamere in registrazione con la possibilità di intercettare immagini molto distanti tra loro senza dover riprodurre tutto il periodo. 5. Preview – verifica istantanea con presentazione immediata della prima immagine di ogni ora del giorno (24 immagini), a scalare presentazione immediata della prima immagine di ogni periodo di 10 minuti componenti l’ora selezionata (6 immagini) per finire con la presentazione immediata della prima immagine di ogni periodo di 1 minuto componente il periodo di 10 minuti selezionati (10 immagini). Sono disponibili 4 o 8 ingressi audio di base per la registrazione del canale audio associabile ad un segnale video a scelta e la trasmissione live half-duplex via rete Ethernet attraverso i software remoti di video management HFRVS o HFVMS (16 canali audio opzionali). Interfaccia grafica di gestione e programmazione semplice ed intuitiva con selezione delle visualizzazioni (full screen/cicliche/multiscreen), attivazione manuale delle singole uscite a relè, gestione PTZ, riproduzione istantanea della registrazione di una singola telecamera con la semplice selezione (doppio click) sull’immagine LIVE senza sospendere la visione in real time delle altre telecamere in visualizzazione multiscreen. Sono disponibili 4 uscite analogiche (connettori RCA) per gestione delle visualizzazioni in formati: full-screen, sequenze, multiscreen (mirror della selezione SVGA) e richiamo allarmi. Opzionale, è disponibile una scheda PCI (codice prodotto HF34VOUTM) con 4 uscite video-composite (connettori RCA) che permettono inoltre la programmazione di n°2 visualizzazioni multiscreen associabili alle uscite video 1/3 e 2/4. Fino a 4 alloggiamenti frontali per HDD rimovibili fino a 2Tb ognuno per un totale di 8 Tb; Controllori ozionali interni RAID 1 (funzionalità mirroring) e RAID 5 (funzionalità recovery bit e Hot swappable Hard drive); porta opzionale SCSI per eventuale interfacciamento con unità di storage estensivo esterne RAID 5 per alto livello di sicurezza e storage. Motion detector singolarmente programmabile per ciascuna telecamera con 10 livelli di sensibilità, fino a 20 griglie di rilevamento con la funzione “Advanced Motion Detection”. Le forme delle griglie possono variare creando cerchi, poligoni permettendo una taratura accurata per la gestione del Motion in scene complesse. Ogni zona puo essere definita per dimensioni e posizionamento. Ogni ingresso video è dotato della relativa uscita video passante (Loop through). 8 ingressi di allarme NO/NC configurabili, 8 uscite relay programmabili attivabili da remoto, porta seriale RS485 per gestione sistemi di ripresa dome cameras multi-protocollo con impostazioni di preset e tour;posizionamento automatico su posizione di preset ad attivazione di ingresso di allarme; Home position per ripristino automatismo di default. Fino a 6 porte USB 2.0 per scopi di back-up e update; completo di interfaccia per rete Ethernet Gigabit; trasmissione immagini su rete Ethernet (LAN/WAN);chiamata automatica remota su allarme/evento;programmazione remota via rete Ethernet; connessione multisito con potente e versatile software di remotizzazione HFMVS che supporta la gestione di mappe grafiche. Il DVR è in grado di effettuare facilmente backup di filmati importanti in un dispositivo di storage interno o esterno, o in una risorsa (disco) di rete. L’unità non deve smettere di registrare durante il processo di backup, e per assicurare l’integrità dei dati, il DVR deve utilizzare un formato di compressione proprietario che può essere letto/interpretato solo dal programma di visualizzazione dati registrati; nessun altro software può leggere questi dati. . Il software di visualizzazione di backup, permette la visualizzazione dei files esportati nel formato proprietario in un PC qualsiasi. Se i dati sono stati salvati con l’applicativo eseguibile proprietario non sarà necessario un software installato per riprodurre le immagini. Durante il backup dei filmati in un DVD o in un supporto di archiviazione di massa, il DVR può registrare su più supporti, avvisando l’utente di fornire un nuovo archivio, quando quello in uso è pieno. Masterizzatore DV-RW per l’archiviazione di dati fino ad un massimo di 4.7 Gigabytes per ogni lato disco DVD (dual-layer). Possibilità di registrare, archiviare e visualizzare i files log relativi a: login utenti, riavvio sistema, errori di registrazione e codifica. Gestione avanzata degli utenti permettendo la loro creazione, modifica e cancellazione. Ad ogni utente possono corrispondere privilegi differenti che influenzano il limite di utilizzo del sistema (setup, ricerca, backup, telecamere nascoste etc). GESTIONE TELECAMERE MEGAPIXEL “Hot Spots with Digital Zoom” Il Software di centralizzazione HFVMS, attraverso la Finestra HOT SPOT con zoom digitale fornisce uno strumento utile e sensibile per gli ingrandimenti ZOOM (fino a 12X) di immagini provenienti da telecamere IP Megapixel nelle due modalità: In riproduzione e Live. Creazione di pagine in multiscreen dove possono essere evidenziati singoli dettagli dell’immagine Megapixel. | 16750
| HF41640H1T0N | FUSION IV 16CH 400IPS 4CIF H264 1000GB | Videoregistratore digitale FUSION IV Ibrido versione “H” 16 canali video in BNC (looping), 4 canali audio, 1uscita video SVGA,1 uscita video RCA 1Vp-p, 400ips(4CIF), 1TB HDD SATA, PTZ-RS485, 16 ingressi di allarme, 16 uscite relay, Web Server, DVD-RW | DVR - Videoregistratore digitale FUSION IV versione “H” 16 canali video, 400ips (4CIF), 1TB HDD SATA DVR - Videoregistratore digitale FUSION IV versione “H” Il Sistema di REGISTRAZIONE DIGITALE FUSION IV Honeywell Ibrido versione H corrisponde appieno alle caratteristiche della versione R con le seguenti varianti: • L’unico algoritmo di compressione dei segnali video analogici è l’H264. • Il numero totale di Frame in registrazione (frame-rate) massimo è di 400fps (risoluzione 720x576/D1) • Applicativo NVR per estensione streaming video IP: NON DISPONIBILE Il Sistema di REGISTRAZIONE DIGITALE FUSION IV Honeywell Ibrido (versione R) analogico/OVER IP con funzionalità multi-tasking opera in modalità Pentaplex senza degrado delle prestazioni permettendo la gestione contemporanea di: visualizzazione Live, registrazione continua o su evento, riproduzione delle immagini, BackUp locale o su HDD mappati in rete e trasmissione delle immagini via network (LAN/WAN) via WEB BROWSER o con software remoti (HFRVS o HFVMS) forniti con il DVR. Con architettura PC-Based e sistema Operativo Windows XP Embedded il sistema Ibrido Fusion IV è disponibile in configurazioni da 8 ingressi video con 200ips(CIF), 16 ingressi video con 100ips(CIF) o 200ips(CIF) o 400ips(CIF) e 32 ingressi video con 200ips(CIF) o 400ips(CIF). Il sistema Fusion IV Ibrido versione R permette la selezione di differenti algoritmi di compressione per ogni singolo ingresso video analogico. Ogni segnale video analogico potrà essere processato con algoritmo MJPEG proprietario Honeywell o MPEG4 o H264 con Digital Signature a 128 bit. Le risoluzioni (formato) selezionabili per ciascun ingresso video in modalità indipendente sono 720x576 – 720x288 – 360X288 Pixels. Il numero totale di Frame in registrazione (frame rate) massimo è fino a 400fps (risoluzione 360x288) – fino a 200fps (risoluzione 720x288) – fino a 100fps risoluzione (720X576) anche con telecamere non sincronizzate. La configurazione ibrida OVER IP del sistema Fusion IV versione R supporta fino a 16 ingressi video analogici e o 16 streaming video IP intercambiabili fra loro. Il sistema Offre la possibilità di sostituire gli ingressi analogici con streaming video IP o aumentare i segnali video standard analogici del DVR con Streaming video in rete IP provenienti da TLC native IP/encoder IP Honeywell e o di devices IP terze parti (disponibile lista aggiornata). Le licenze software NVR permettono di estendere le capacità dei DVRs. Installando e licenziando l’applicativo NVR già presente sui DVR si potrà avere l’implementazione di 1,4,8 o 16 streaming video IP. Con la licenza NVR da 16 streaming IP il sistema da 8 ingressi video analogici HF48xxx permetterà di gestire da 8 a 24 segnali video (8 analogici e 16 streaming IP), mentre il sistema da 16 ingressi video analogici HF416xxx permetterà di gestire da 16 a 32 segnali video (16 analogici e 16 streaming IP). Il DVR Ibrido da 32 ingressi video analogici non permette l’implementazione NVR (e’ possibile sostituire 16 video in analogici con 16 streaming over IP. Programmatore con 32 schedulazioni orarie giornaliere e settimanali con eccezione festivi per l’impostazione delle registrazioni per singola telecamera con selezione della registrazione in modalità continua e o su evento (Motion detector e o ingressi di allarme). Su evento è possibile selezionare fino a 60 secondi di registrazione pre e post allarme. Visualizzazione su un’uscita SVGA o Y/C di: LIVE DISPLAY fino a 400 immagini al secondo (RealTime-Refresh-Rate in visualizzazione Full Screen, MultiScreen fino a 16 telecamere. Riproduzione registrazione in modalità full Screen con zoom digitale 2x/4x e MultiScreen fino a 16 telecamere. 5 funzioni di ricerca delle immagini: Funzioni di ricerca immagini: 1. Index search – Ricerca indicizzata con filtri per telecamera, data, ora, minuti, ingresso di allarme, motion e video loss) 2. Object search - Ricerca con riproduzione selettiva delle immagini che hanno avuto variazioni in aree specifiche della scena ripresa. 3. Smart Motion Search – Verifica dei picchi di attività per selezione immagini dove vi è più movimento. 4. Status - ricerca delle immagini con visualizzazione immediata dello stato giornaliero di tutte le telecamere in registrazione con la possibilità di intercettare immagini molto distanti tra loro senza dover riprodurre tutto il periodo. 5. Preview – verifica istantanea con presentazione immediata della prima immagine di ogni ora del giorno (24 immagini), a scalare presentazione immediata della prima immagine di ogni periodo di 10 minuti componenti l’ora selezionata (6 immagini) per finire con la presentazione immediata della prima immagine di ogni periodo di 1 minuto componente il periodo di 10 minuti selezionati (10 immagini). Sono disponibili 4 o 8 ingressi audio di base per la registrazione del canale audio associabile ad un segnale video a scelta e la trasmissione live half-duplex via rete Ethernet attraverso i software remoti di video management HFRVS o HFVMS (16 canali audio opzionali). Interfaccia grafica di gestione e programmazione semplice ed intuitiva con selezione delle visualizzazioni (full screen/cicliche/multiscreen), attivazione manuale delle singole uscite a relè, gestione PTZ, riproduzione istantanea della registrazione di una singola telecamera con la semplice selezione (doppio click) sull’immagine LIVE senza sospendere la visione in real time delle altre telecamere in visualizzazione multiscreen. Sono disponibili 4 uscite analogiche (connettori RCA) per gestione delle visualizzazioni in formati: full-screen, sequenze, multiscreen (mirror della selezione SVGA) e richiamo allarmi. Opzionale, è disponibile una scheda PCI (codice prodotto HF34VOUTM) con 4 uscite video-composite (connettori RCA) che permettono inoltre la programmazione di n°2 visualizzazioni multiscreen associabili alle uscite video 1/3 e 2/4. Fino a 4 alloggiamenti frontali per HDD rimovibili fino a 2Tb ognuno per un totale di 8 Tb; Controllori ozionali interni RAID 1 (funzionalità mirroring) e RAID 5 (funzionalità recovery bit e Hot swappable Hard drive); porta opzionale SCSI per eventuale interfacciamento con unità di storage estensivo esterne RAID 5 per alto livello di sicurezza e storage. Motion detector singolarmente programmabile per ciascuna telecamera con 10 livelli di sensibilità, fino a 20 griglie di rilevamento con la funzione “Advanced Motion Detection”. Le forme delle griglie possono variare creando cerchi, poligoni permettendo una taratura accurata per la gestione del Motion in scene complesse. Ogni zona puo essere definita per dimensioni e posizionamento. Ogni ingresso video è dotato della relativa uscita video passante (Loop through). 8 ingressi di allarme NO/NC configurabili, 8 uscite relay programmabili attivabili da remoto, porta seriale RS485 per gestione sistemi di ripresa dome cameras multi-protocollo con impostazioni di preset e tour;posizionamento automatico su posizione di preset ad attivazione di ingresso di allarme; Home position per ripristino automatismo di default. Fino a 6 porte USB 2.0 per scopi di back-up e update; completo di interfaccia per rete Ethernet Gigabit; trasmissione immagini su rete Ethernet (LAN/WAN);chiamata automatica remota su allarme/evento;programmazione remota via rete Ethernet; connessione multisito con potente e versatile software di remotizzazione HFMVS che supporta la gestione di mappe grafiche. Il DVR è in grado di effettuare facilmente backup di filmati importanti in un dispositivo di storage interno o esterno, o in una risorsa (disco) di rete. L’unità non deve smettere di registrare durante il processo di backup, e per assicurare l’integrità dei dati, il DVR deve utilizzare un formato di compressione proprietario che può essere letto/interpretato solo dal programma di visualizzazione dati registrati; nessun altro software può leggere questi dati. . Il software di visualizzazione di backup, permette la visualizzazione dei files esportati nel formato proprietario in un PC qualsiasi. Se i dati sono stati salvati con l’applicativo eseguibile proprietario non sarà necessario un software installato per riprodurre le immagini. Durante il backup dei filmati in un DVD o in un supporto di archiviazione di massa, il DVR può registrare su più supporti, avvisando l’utente di fornire un nuovo archivio, quando quello in uso è pieno. Masterizzatore DV-RW per l’archiviazione di dati fino ad un massimo di 4.7 Gigabytes per ogni lato disco DVD (dual-layer). Possibilità di registrare, archiviare e visualizzare i files log relativi a: login utenti, riavvio sistema, errori di registrazione e codifica. Gestione avanzata degli utenti permettendo la loro creazione, modifica e cancellazione. Ad ogni utente possono corrispondere privilegi differenti che influenzano il limite di utilizzo del sistema (setup, ricerca, backup, telecamere nascoste etc). GESTIONE TELECAMERE MEGAPIXEL “Hot Spots with Digital Zoom” Il Software di centralizzazione HFVMS, attraverso la Finestra HOT SPOT con zoom digitale fornisce uno strumento utile e sensibile per gli ingrandimenti ZOOM (fino a 12X) di immagini provenienti da telecamere IP Megapixel nelle due modalità: In riproduzione e Live. Creazione di pagine in multiscreen dove possono essere evidenziati singoli dettagli dell’immagine Megapixel. | 18000
| HF41640H2T0N | FUSION IV 16CH 400IPS 4CIF H264 2000GB | Videoregistratore digitale FUSION IV Ibrido versione “H” 16 canali video in BNC (looping), 4 canali audio, 1uscita video SVGA,1 uscita video RCA 1Vp-p, 400ips(4CIF), 2TB HDD SATA, PTZ-RS485, 16 ingressi di allarme, 16 uscite relay, Web Server, DVD-RW | DVR - Videoregistratore digitale FUSION IV versione “H” 16 canali video, 400ips (4CIF), 2TB HDD SATA DVR - Videoregistratore digitale FUSION IV versione “H” Il Sistema di REGISTRAZIONE DIGITALE FUSION IV Honeywell Ibrido versione H corrisponde appieno alle caratteristiche della versione R con le seguenti varianti: • L’unico algoritmo di compressione dei segnali video analogici è l’H264. • Il numero totale di Frame in registrazione (frame-rate) massimo è di 400fps (risoluzione 720x576/D1) • Applicativo NVR per estensione streaming video IP: NON DISPONIBILE Il Sistema di REGISTRAZIONE DIGITALE FUSION IV Honeywell Ibrido (versione R) analogico/OVER IP con funzionalità multi-tasking opera in modalità Pentaplex senza degrado delle prestazioni permettendo la gestione contemporanea di: visualizzazione Live, registrazione continua o su evento, riproduzione delle immagini, BackUp locale o su HDD mappati in rete e trasmissione delle immagini via network (LAN/WAN) via WEB BROWSER o con software remoti (HFRVS o HFVMS) forniti con il DVR. Con architettura PC-Based e sistema Operativo Windows XP Embedded il sistema Ibrido Fusion IV è disponibile in configurazioni da 8 ingressi video con 200ips(CIF), 16 ingressi video con 100ips(CIF) o 200ips(CIF) o 400ips(CIF) e 32 ingressi video con 200ips(CIF) o 400ips(CIF). Il sistema Fusion IV Ibrido versione R permette la selezione di differenti algoritmi di compressione per ogni singolo ingresso video analogico. Ogni segnale video analogico potrà essere processato con algoritmo MJPEG proprietario Honeywell o MPEG4 o H264 con Digital Signature a 128 bit. Le risoluzioni (formato) selezionabili per ciascun ingresso video in modalità indipendente sono 720x576 – 720x288 – 360X288 Pixels. Il numero totale di Frame in registrazione (frame rate) massimo è fino a 400fps (risoluzione 360x288) – fino a 200fps (risoluzione 720x288) – fino a 100fps risoluzione (720X576) anche con telecamere non sincronizzate. La configurazione ibrida OVER IP del sistema Fusion IV versione R supporta fino a 16 ingressi video analogici e o 16 streaming video IP intercambiabili fra loro. Il sistema Offre la possibilità di sostituire gli ingressi analogici con streaming video IP o aumentare i segnali video standard analogici del DVR con Streaming video in rete IP provenienti da TLC native IP/encoder IP Honeywell e o di devices IP terze parti (disponibile lista aggiornata). Le licenze software NVR permettono di estendere le capacità dei DVRs. Installando e licenziando l’applicativo NVR già presente sui DVR si potrà avere l’implementazione di 1,4,8 o 16 streaming video IP. Con la licenza NVR da 16 streaming IP il sistema da 8 ingressi video analogici HF48xxx permetterà di gestire da 8 a 24 segnali video (8 analogici e 16 streaming IP), mentre il sistema da 16 ingressi video analogici HF416xxx permetterà di gestire da 16 a 32 segnali video (16 analogici e 16 streaming IP). Il DVR Ibrido da 32 ingressi video analogici non permette l’implementazione NVR (e’ possibile sostituire 16 video in analogici con 16 streaming over IP. Programmatore con 32 schedulazioni orarie giornaliere e settimanali con eccezione festivi per l’impostazione delle registrazioni per singola telecamera con selezione della registrazione in modalità continua e o su evento (Motion detector e o ingressi di allarme). Su evento è possibile selezionare fino a 60 secondi di registrazione pre e post allarme. Visualizzazione su un’uscita SVGA o Y/C di: LIVE DISPLAY fino a 400 immagini al secondo (RealTime-Refresh-Rate in visualizzazione Full Screen, MultiScreen fino a 16 telecamere. Riproduzione registrazione in modalità full Screen con zoom digitale 2x/4x e MultiScreen fino a 16 telecamere. 5 funzioni di ricerca delle immagini: Funzioni di ricerca immagini: 1. Index search – Ricerca indicizzata con filtri per telecamera, data, ora, minuti, ingresso di allarme, motion e video loss) 2. Object search - Ricerca con riproduzione selettiva delle immagini che hanno avuto variazioni in aree specifiche della scena ripresa. 3. Smart Motion Search – Verifica dei picchi di attività per selezione immagini dove vi è più movimento. 4. Status - ricerca delle immagini con visualizzazione immediata dello stato giornaliero di tutte le telecamere in registrazione con la possibilità di intercettare immagini molto distanti tra loro senza dover riprodurre tutto il periodo. 5. Preview – verifica istantanea con presentazione immediata della prima immagine di ogni ora del giorno (24 immagini), a scalare presentazione immediata della prima immagine di ogni periodo di 10 minuti componenti l’ora selezionata (6 immagini) per finire con la presentazione immediata della prima immagine di ogni periodo di 1 minuto componente il periodo di 10 minuti selezionati (10 immagini). Sono disponibili 4 o 8 ingressi audio di base per la registrazione del canale audio associabile ad un segnale video a scelta e la trasmissione live half-duplex via rete Ethernet attraverso i software remoti di video management HFRVS o HFVMS (16 canali audio opzionali). Interfaccia grafica di gestione e programmazione semplice ed intuitiva con selezione delle visualizzazioni (full screen/cicliche/multiscreen), attivazione manuale delle singole uscite a relè, gestione PTZ, riproduzione istantanea della registrazione di una singola telecamera con la semplice selezione (doppio click) sull’immagine LIVE senza sospendere la visione in real time delle altre telecamere in visualizzazione multiscreen. Sono disponibili 4 uscite analogiche (connettori RCA) per gestione delle visualizzazioni in formati: full-screen, sequenze, multiscreen (mirror della selezione SVGA) e richiamo allarmi. Opzionale, è disponibile una scheda PCI (codice prodotto HF34VOUTM) con 4 uscite video-composite (connettori RCA) che permettono inoltre la programmazione di n°2 visualizzazioni multiscreen associabili alle uscite video 1/3 e 2/4. Fino a 4 alloggiamenti frontali per HDD rimovibili fino a 2Tb ognuno per un totale di 8 Tb; Controllori ozionali interni RAID 1 (funzionalità mirroring) e RAID 5 (funzionalità recovery bit e Hot swappable Hard drive); porta opzionale SCSI per eventuale interfacciamento con unità di storage estensivo esterne RAID 5 per alto livello di sicurezza e storage. Motion detector singolarmente programmabile per ciascuna telecamera con 10 livelli di sensibilità, fino a 20 griglie di rilevamento con la funzione “Advanced Motion Detection”. Le forme delle griglie possono variare creando cerchi, poligoni permettendo una taratura accurata per la gestione del Motion in scene complesse. Ogni zona puo essere definita per dimensioni e posizionamento. Ogni ingresso video è dotato della relativa uscita video passante (Loop through). 8 ingressi di allarme NO/NC configurabili, 8 uscite relay programmabili attivabili da remoto, porta seriale RS485 per gestione sistemi di ripresa dome cameras multi-protocollo con impostazioni di preset e tour;posizionamento automatico su posizione di preset ad attivazione di ingresso di allarme; Home position per ripristino automatismo di default. Fino a 6 porte USB 2.0 per scopi di back-up e update; completo di interfaccia per rete Ethernet Gigabit; trasmissione immagini su rete Ethernet (LAN/WAN);chiamata automatica remota su allarme/evento;programmazione remota via rete Ethernet; connessione multisito con potente e versatile software di remotizzazione HFMVS che supporta la gestione di mappe grafiche. Il DVR è in grado di effettuare facilmente backup di filmati importanti in un dispositivo di storage interno o esterno, o in una risorsa (disco) di rete. L’unità non deve smettere di registrare durante il processo di backup, e per assicurare l’integrità dei dati, il DVR deve utilizzare un formato di compressione proprietario che può essere letto/interpretato solo dal programma di visualizzazione dati registrati; nessun altro software può leggere questi dati. . Il software di visualizzazione di backup, permette la visualizzazione dei files esportati nel formato proprietario in un PC qualsiasi. Se i dati sono stati salvati con l’applicativo eseguibile proprietario non sarà necessario un software installato per riprodurre le immagini. Durante il backup dei filmati in un DVD o in un supporto di archiviazione di massa, il DVR può registrare su più supporti, avvisando l’utente di fornire un nuovo archivio, quando quello in uso è pieno. Masterizzatore DV-RW per l’archiviazione di dati fino ad un massimo di 4.7 Gigabytes per ogni lato disco DVD (dual-layer). Possibilità di registrare, archiviare e visualizzare i files log relativi a: login utenti, riavvio sistema, errori di registrazione e codifica. Gestione avanzata degli utenti permettendo la loro creazione, modifica e cancellazione. Ad ogni utente possono corrispondere privilegi differenti che influenzano il limite di utilizzo del sistema (setup, ricerca, backup, telecamere nascoste etc). GESTIONE TELECAMERE MEGAPIXEL “Hot Spots with Digital Zoom” Il Software di centralizzazione HFVMS, attraverso la Finestra HOT SPOT con zoom digitale fornisce uno strumento utile e sensibile per gli ingrandimenti ZOOM (fino a 12X) di immagini provenienti da telecamere IP Megapixel nelle due modalità: In riproduzione e Live. Creazione di pagine in multiscreen dove possono essere evidenziati singoli dettagli dell’immagine Megapixel. | 18750
| HF41640H4T0N | FUSION IV 16CH 400IPS 4CIF H264 4000GB | Videoregistratore digitale FUSION IV Ibrido versione “H” 16 canali video in BNC (looping), 4 canali audio, 1uscita video SVGA,1 uscita video RCA 1Vp-p, 400ips(4CIF), 4TB HDD SATA, PTZ-RS485, 16 ingressi di allarme, 16 uscite relay, Web Server, DVD-RW | DVR - Videoregistratore digitale FUSION IV versione “H” 16 canali video, 400ips (4CIF), 4TB HDD SATA DVR - Videoregistratore digitale FUSION IV versione “H” Il Sistema di REGISTRAZIONE DIGITALE FUSION IV Honeywell Ibrido versione H corrisponde appieno alle caratteristiche della versione R con le seguenti varianti: • L’unico algoritmo di compressione dei segnali video analogici è l’H264. • Il numero totale di Frame in registrazione (frame-rate) massimo è di 400fps (risoluzione 720x576/D1) • Applicativo NVR per estensione streaming video IP: NON DISPONIBILE Il Sistema di REGISTRAZIONE DIGITALE FUSION IV Honeywell Ibrido (versione R) analogico/OVER IP con funzionalità multi-tasking opera in modalità Pentaplex senza degrado delle prestazioni permettendo la gestione contemporanea di: visualizzazione Live, registrazione continua o su evento, riproduzione delle immagini, BackUp locale o su HDD mappati in rete e trasmissione delle immagini via network (LAN/WAN) via WEB BROWSER o con software remoti (HFRVS o HFVMS) forniti con il DVR. Con architettura PC-Based e sistema Operativo Windows XP Embedded il sistema Ibrido Fusion IV è disponibile in configurazioni da 8 ingressi video con 200ips(CIF), 16 ingressi video con 100ips(CIF) o 200ips(CIF) o 400ips(CIF) e 32 ingressi video con 200ips(CIF) o 400ips(CIF). Il sistema Fusion IV Ibrido versione R permette la selezione di differenti algoritmi di compressione per ogni singolo ingresso video analogico. Ogni segnale video analogico potrà essere processato con algoritmo MJPEG proprietario Honeywell o MPEG4 o H264 con Digital Signature a 128 bit. Le risoluzioni (formato) selezionabili per ciascun ingresso video in modalità indipendente sono 720x576 – 720x288 – 360X288 Pixels. Il numero totale di Frame in registrazione (frame rate) massimo è fino a 400fps (risoluzione 360x288) – fino a 200fps (risoluzione 720x288) – fino a 100fps risoluzione (720X576) anche con telecamere non sincronizzate. La configurazione ibrida OVER IP del sistema Fusion IV versione R supporta fino a 16 ingressi video analogici e o 16 streaming video IP intercambiabili fra loro. Il sistema Offre la possibilità di sostituire gli ingressi analogici con streaming video IP o aumentare i segnali video standard analogici del DVR con Streaming video in rete IP provenienti da TLC native IP/encoder IP Honeywell e o di devices IP terze parti (disponibile lista aggiornata). Le licenze software NVR permettono di estendere le capacità dei DVRs. Installando e licenziando l’applicativo NVR già presente sui DVR si potrà avere l’implementazione di 1,4,8 o 16 streaming video IP. Con la licenza NVR da 16 streaming IP il sistema da 8 ingressi video analogici HF48xxx permetterà di gestire da 8 a 24 segnali video (8 analogici e 16 streaming IP), mentre il sistema da 16 ingressi video analogici HF416xxx permetterà di gestire da 16 a 32 segnali video (16 analogici e 16 streaming IP). Il DVR Ibrido da 32 ingressi video analogici non permette l’implementazione NVR (e’ possibile sostituire 16 video in analogici con 16 streaming over IP. Programmatore con 32 schedulazioni orarie giornaliere e settimanali con eccezione festivi per l’impostazione delle registrazioni per singola telecamera con selezione della registrazione in modalità continua e o su evento (Motion detector e o ingressi di allarme). Su evento è possibile selezionare fino a 60 secondi di registrazione pre e post allarme. Visualizzazione su un’uscita SVGA o Y/C di: LIVE DISPLAY fino a 400 immagini al secondo (RealTime-Refresh-Rate in visualizzazione Full Screen, MultiScreen fino a 16 telecamere. Riproduzione registrazione in modalità full Screen con zoom digitale 2x/4x e MultiScreen fino a 16 telecamere. 5 funzioni di ricerca delle immagini: Funzioni di ricerca immagini: 1. Index search – Ricerca indicizzata con filtri per telecamera, data, ora, minuti, ingresso di allarme, motion e video loss) 2. Object search - Ricerca con riproduzione selettiva delle immagini che hanno avuto variazioni in aree specifiche della scena ripresa. 3. Smart Motion Search – Verifica dei picchi di attività per selezione immagini dove vi è più movimento. 4. Status - ricerca delle immagini con visualizzazione immediata dello stato giornaliero di tutte le telecamere in registrazione con la possibilità di intercettare immagini molto distanti tra loro senza dover riprodurre tutto il periodo. 5. Preview – verifica istantanea con presentazione immediata della prima immagine di ogni ora del giorno (24 immagini), a scalare presentazione immediata della prima immagine di ogni periodo di 10 minuti componenti l’ora selezionata (6 immagini) per finire con la presentazione immediata della prima immagine di ogni periodo di 1 minuto componente il periodo di 10 minuti selezionati (10 immagini). Sono disponibili 4 o 8 ingressi audio di base per la registrazione del canale audio associabile ad un segnale video a scelta e la trasmissione live half-duplex via rete Ethernet attraverso i software remoti di video management HFRVS o HFVMS (16 canali audio opzionali). Interfaccia grafica di gestione e programmazione semplice ed intuitiva con selezione delle visualizzazioni (full screen/cicliche/multiscreen), attivazione manuale delle singole uscite a relè, gestione PTZ, riproduzione istantanea della registrazione di una singola telecamera con la semplice selezione (doppio click) sull’immagine LIVE senza sospendere la visione in real time delle altre telecamere in visualizzazione multiscreen. Sono disponibili 4 uscite analogiche (connettori RCA) per gestione delle visualizzazioni in formati: full-screen, sequenze, multiscreen (mirror della selezione SVGA) e richiamo allarmi. Opzionale, è disponibile una scheda PCI (codice prodotto HF34VOUTM) con 4 uscite video-composite (connettori RCA) che permettono inoltre la programmazione di n°2 visualizzazioni multiscreen associabili alle uscite video 1/3 e 2/4. Fino a 4 alloggiamenti frontali per HDD rimovibili fino a 2Tb ognuno per un totale di 8 Tb; Controllori ozionali interni RAID 1 (funzionalità mirroring) e RAID 5 (funzionalità recovery bit e Hot swappable Hard drive); porta opzionale SCSI per eventuale interfacciamento con unità di storage estensivo esterne RAID 5 per alto livello di sicurezza e storage. Motion detector singolarmente programmabile per ciascuna telecamera con 10 livelli di sensibilità, fino a 20 griglie di rilevamento con la funzione “Advanced Motion Detection”. Le forme delle griglie possono variare creando cerchi, poligoni permettendo una taratura accurata per la gestione del Motion in scene complesse. Ogni zona puo essere definita per dimensioni e posizionamento. Ogni ingresso video è dotato della relativa uscita video passante (Loop through). 8 ingressi di allarme NO/NC configurabili, 8 uscite relay programmabili attivabili da remoto, porta seriale RS485 per gestione sistemi di ripresa dome cameras multi-protocollo con impostazioni di preset e tour;posizionamento automatico su posizione di preset ad attivazione di ingresso di allarme; Home position per ripristino automatismo di default. Fino a 6 porte USB 2.0 per scopi di back-up e update; completo di interfaccia per rete Ethernet Gigabit; trasmissione immagini su rete Ethernet (LAN/WAN);chiamata automatica remota su allarme/evento;programmazione remota via rete Ethernet; connessione multisito con potente e versatile software di remotizzazione HFMVS che supporta la gestione di mappe grafiche. Il DVR è in grado di effettuare facilmente backup di filmati importanti in un dispositivo di storage interno o esterno, o in una risorsa (disco) di rete. L’unità non deve smettere di registrare durante il processo di backup, e per assicurare l’integrità dei dati, il DVR deve utilizzare un formato di compressione proprietario che può essere letto/interpretato solo dal programma di visualizzazione dati registrati; nessun altro software può leggere questi dati. . Il software di visualizzazione di backup, permette la visualizzazione dei files esportati nel formato proprietario in un PC qualsiasi. Se i dati sono stati salvati con l’applicativo eseguibile proprietario non sarà necessario un software installato per riprodurre le immagini. Durante il backup dei filmati in un DVD o in un supporto di archiviazione di massa, il DVR può registrare su più supporti, avvisando l’utente di fornire un nuovo archivio, quando quello in uso è pieno. Masterizzatore DV-RW per l’archiviazione di dati fino ad un massimo di 4.7 Gigabytes per ogni lato disco DVD (dual-layer). Possibilità di registrare, archiviare e visualizzare i files log relativi a: login utenti, riavvio sistema, errori di registrazione e codifica. Gestione avanzata degli utenti permettendo la loro creazione, modifica e cancellazione. Ad ogni utente possono corrispondere privilegi differenti che influenzano il limite di utilizzo del sistema (setup, ricerca, backup, telecamere nascoste etc). GESTIONE TELECAMERE MEGAPIXEL “Hot Spots with Digital Zoom” Il Software di centralizzazione HFVMS, attraverso la Finestra HOT SPOT con zoom digitale fornisce uno strumento utile e sensibile per gli ingrandimenti ZOOM (fino a 12X) di immagini provenienti da telecamere IP Megapixel nelle due modalità: In riproduzione e Live. Creazione di pagine in multiscreen dove possono essere evidenziati singoli dettagli dell’immagine Megapixel. | 22750
| HF41640H8T0N | FUSION IV 16CH 400IPS 4CIF H264 8000GB | Videoregistratore digitale FUSION IV Ibrido versione “H” 16 canali video in BNC (looping), 4 canali audio, 1uscita video SVGA,1 uscita video RCA 1Vp-p, 400ips(4CIF), 8TB HDD SATA, PTZ-RS485, 16 ingressi di allarme, 16 uscite relay, Web Server, DVD-RW | DVR - Videoregistratore digitale FUSION IV versione “H” 16 canali video, 400ips (4CIF), 8TB HDD SATA DVR - Videoregistratore digitale FUSION IV versione “H” Il Sistema di REGISTRAZIONE DIGITALE FUSION IV Honeywell Ibrido versione H corrisponde appieno alle caratteristiche della versione R con le seguenti varianti: • L’unico algoritmo di compressione dei segnali video analogici è l’H264. • Il numero totale di Frame in registrazione (frame-rate) massimo è di 400fps (risoluzione 720x576/D1) • Applicativo NVR per estensione streaming video IP: NON DISPONIBILE Il Sistema di REGISTRAZIONE DIGITALE FUSION IV Honeywell Ibrido (versione R) analogico/OVER IP con funzionalità multi-tasking opera in modalità Pentaplex senza degrado delle prestazioni permettendo la gestione contemporanea di: visualizzazione Live, registrazione continua o su evento, riproduzione delle immagini, BackUp locale o su HDD mappati in rete e trasmissione delle immagini via network (LAN/WAN) via WEB BROWSER o con software remoti (HFRVS o HFVMS) forniti con il DVR. Con architettura PC-Based e sistema Operativo Windows XP Embedded il sistema Ibrido Fusion IV è disponibile in configurazioni da 8 ingressi video con 200ips(CIF), 16 ingressi video con 100ips(CIF) o 200ips(CIF) o 400ips(CIF) e 32 ingressi video con 200ips(CIF) o 400ips(CIF). Il sistema Fusion IV Ibrido versione R permette la selezione di differenti algoritmi di compressione per ogni singolo ingresso video analogico. Ogni segnale video analogico potrà essere processato con algoritmo MJPEG proprietario Honeywell o MPEG4 o H264 con Digital Signature a 128 bit. Le risoluzioni (formato) selezionabili per ciascun ingresso video in modalità indipendente sono 720x576 – 720x288 – 360X288 Pixels. Il numero totale di Frame in registrazione (frame rate) massimo è fino a 400fps (risoluzione 360x288) – fino a 200fps (risoluzione 720x288) – fino a 100fps risoluzione (720X576) anche con telecamere non sincronizzate. La configurazione ibrida OVER IP del sistema Fusion IV versione R supporta fino a 16 ingressi video analogici e o 16 streaming video IP intercambiabili fra loro. Il sistema Offre la possibilità di sostituire gli ingressi analogici con streaming video IP o aumentare i segnali video standard analogici del DVR con Streaming video in rete IP provenienti da TLC native IP/encoder IP Honeywell e o di devices IP terze parti (disponibile lista aggiornata). Le licenze software NVR permettono di estendere le capacità dei DVRs. Installando e licenziando l’applicativo NVR già presente sui DVR si potrà avere l’implementazione di 1,4,8 o 16 streaming video IP. Con la licenza NVR da 16 streaming IP il sistema da 8 ingressi video analogici HF48xxx permetterà di gestire da 8 a 24 segnali video (8 analogici e 16 streaming IP), mentre il sistema da 16 ingressi video analogici HF416xxx permetterà di gestire da 16 a 32 segnali video (16 analogici e 16 streaming IP). Il DVR Ibrido da 32 ingressi video analogici non permette l’implementazione NVR (e’ possibile sostituire 16 video in analogici con 16 streaming over IP. Programmatore con 32 schedulazioni orarie giornaliere e settimanali con eccezione festivi per l’impostazione delle registrazioni per singola telecamera con selezione della registrazione in modalità continua e o su evento (Motion detector e o ingressi di allarme). Su evento è possibile selezionare fino a 60 secondi di registrazione pre e post allarme. Visualizzazione su un’uscita SVGA o Y/C di: LIVE DISPLAY fino a 400 immagini al secondo (RealTime-Refresh-Rate in visualizzazione Full Screen, MultiScreen fino a 16 telecamere. Riproduzione registrazione in modalità full Screen con zoom digitale 2x/4x e MultiScreen fino a 16 telecamere. 5 funzioni di ricerca delle immagini: Funzioni di ricerca immagini: 1. Index search – Ricerca indicizzata con filtri per telecamera, data, ora, minuti, ingresso di allarme, motion e video loss) 2. Object search - Ricerca con riproduzione selettiva delle immagini che hanno avuto variazioni in aree specifiche della scena ripresa. 3. Smart Motion Search – Verifica dei picchi di attività per selezione immagini dove vi è più movimento. 4. Status - ricerca delle immagini con visualizzazione immediata dello stato giornaliero di tutte le telecamere in registrazione con la possibilità di intercettare immagini molto distanti tra loro senza dover riprodurre tutto il periodo. 5. Preview – verifica istantanea con presentazione immediata della prima immagine di ogni ora del giorno (24 immagini), a scalare presentazione immediata della prima immagine di ogni periodo di 10 minuti componenti l’ora selezionata (6 immagini) per finire con la presentazione immediata della prima immagine di ogni periodo di 1 minuto componente il periodo di 10 minuti selezionati (10 immagini). Sono disponibili 4 o 8 ingressi audio di base per la registrazione del canale audio associabile ad un segnale video a scelta e la trasmissione live half-duplex via rete Ethernet attraverso i software remoti di video management HFRVS o HFVMS (16 canali audio opzionali). Interfaccia grafica di gestione e programmazione semplice ed intuitiva con selezione delle visualizzazioni (full screen/cicliche/multiscreen), attivazione manuale delle singole uscite a relè, gestione PTZ, riproduzione istantanea della registrazione di una singola telecamera con la semplice selezione (doppio click) sull’immagine LIVE senza sospendere la visione in real time delle altre telecamere in visualizzazione multiscreen. Sono disponibili 4 uscite analogiche (connettori RCA) per gestione delle visualizzazioni in formati: full-screen, sequenze, multiscreen (mirror della selezione SVGA) e richiamo allarmi. Opzionale, è disponibile una scheda PCI (codice prodotto HF34VOUTM) con 4 uscite video-composite (connettori RCA) che permettono inoltre la programmazione di n°2 visualizzazioni multiscreen associabili alle uscite video 1/3 e 2/4. Fino a 4 alloggiamenti frontali per HDD rimovibili fino a 2Tb ognuno per un totale di 8 Tb; Controllori ozionali interni RAID 1 (funzionalità mirroring) e RAID 5 (funzionalità recovery bit e Hot swappable Hard drive); porta opzionale SCSI per eventuale interfacciamento con unità di storage estensivo esterne RAID 5 per alto livello di sicurezza e storage. Motion detector singolarmente programmabile per ciascuna telecamera con 10 livelli di sensibilità, fino a 20 griglie di rilevamento con la funzione “Advanced Motion Detection”. Le forme delle griglie possono variare creando cerchi, poligoni permettendo una taratura accurata per la gestione del Motion in scene complesse. Ogni zona puo essere definita per dimensioni e posizionamento. Ogni ingresso video è dotato della relativa uscita video passante (Loop through). 8 ingressi di allarme NO/NC configurabili, 8 uscite relay programmabili attivabili da remoto, porta seriale RS485 per gestione sistemi di ripresa dome cameras multi-protocollo con impostazioni di preset e tour;posizionamento automatico su posizione di preset ad attivazione di ingresso di allarme; Home position per ripristino automatismo di default. Fino a 6 porte USB 2.0 per scopi di back-up e update; completo di interfaccia per rete Ethernet Gigabit; trasmissione immagini su rete Ethernet (LAN/WAN);chiamata automatica remota su allarme/evento;programmazione remota via rete Ethernet; connessione multisito con potente e versatile software di remotizzazione HFMVS che supporta la gestione di mappe grafiche. Il DVR è in grado di effettuare facilmente backup di filmati importanti in un dispositivo di storage interno o esterno, o in una risorsa (disco) di rete. L’unità non deve smettere di registrare durante il processo di backup, e per assicurare l’integrità dei dati, il DVR deve utilizzare un formato di compressione proprietario che può essere letto/interpretato solo dal programma di visualizzazione dati registrati; nessun altro software può leggere questi dati. . Il software di visualizzazione di backup, permette la visualizzazione dei files esportati nel formato proprietario in un PC qualsiasi. Se i dati sono stati salvati con l’applicativo eseguibile proprietario non sarà necessario un software installato per riprodurre le immagini. Durante il backup dei filmati in un DVD o in un supporto di archiviazione di massa, il DVR può registrare su più supporti, avvisando l’utente di fornire un nuovo archivio, quando quello in uso è pieno. Masterizzatore DV-RW per l’archiviazione di dati fino ad un massimo di 4.7 Gigabytes per ogni lato disco DVD (dual-layer). Possibilità di registrare, archiviare e visualizzare i files log relativi a: login utenti, riavvio sistema, errori di registrazione e codifica. Gestione avanzata degli utenti permettendo la loro creazione, modifica e cancellazione. Ad ogni utente possono corrispondere privilegi differenti che influenzano il limite di utilizzo del sistema (setup, ricerca, backup, telecamere nascoste etc). GESTIONE TELECAMERE MEGAPIXEL “Hot Spots with Digital Zoom” Il Software di centralizzazione HFVMS, attraverso la Finestra HOT SPOT con zoom digitale fornisce uno strumento utile e sensibile per gli ingrandimenti ZOOM (fino a 12X) di immagini provenienti da telecamere IP Megapixel nelle due modalità: In riproduzione e Live. Creazione di pagine in multiscreen dove possono essere evidenziati singoli dettagli dell’immagine Megapixel. | 31000
Accessori per Hybrid DVRs e NVR Fusion IV
| Accessori installati in fabbrica |  | Torna su Fusion NVR (Video IP)
| HF4HWUPGCPU | HARDWARE PERFORMANCE UPGRADE FACTORY (CPU&RAM) | Hardware performance package CPU e 1GB RAM. Da ordinare con Fusion IV DVR/NVR quando richiesto da verifica con strumento software "Storage and bandwith resource estimator".Da acquistare per installazione in fabbrica. | Hardware performance package CPU e 1GB RAM. Da ordinare con Fusion IV DVR/NVR quando richiesto da verifica con strumento software "Storage and bandwith resource estimator".Da acquistare per installazione in fabbrica. | 1670
| HF4R5 | SCHEDA RAID 5 INTERNA (RECOVERY-BIT&HOT-SWAPPABLE) | RAID 5 internal controller. Permette la ridondanza in sicurezza con continuità di storage in caso di rottura di un HDD e funzione recovery bit. Permette inoltre la removibilità a caldo degli HDDs. | RAID 5 internal controller. Permette la ridondanza in sicurezza con continuità di storage in caso di rottura di un HDD e funzione recovery bit. Permette inoltre la removibilità a caldo degli HDDs. | 3040
| HF4GBNIC | SCHEDA DI RETE GIGABIT SUPPLEMENTARE | Fusion IV Gigabit Ethernet Card supplementare | Fusion IV Gigabit Ethernet Card supplementare | 320
| HF4VOUTM | SCHEDA MULTIPLEXER 4 VIDEO OUT ANALOGICHE SUPPLEM. | Scheda supplementare 4 uscite video RCA programmabili dal DVR con cicliche o richiamo allarmi. Possibilità di avere 4 visualizzazioni multiscreen (sono programmabili 2 visualizzazioni diverse che saranno assegnate in coppia alle uscite 1/3 e 2/4). | Scheda supplementare 4 uscite video RCA programmabili da Fusion IV con cicliche o richiamo allarmi. Possibilità di avere 4 visualizzazioni multiscreen (sono programmabili 2 visualizzazioni diverse che saranno assegnate in coppia alle uscite 1/3 e 2/4). | 2720
| HFDVR4VOUT | SCHEDA 4 VIDEO OUT ANALOGICHE SUPPLEM. | Scheda PCI con 4 connettori RCA videocomposito per gestione cicliche e popup allarmi. Scheda per Fusion IV DVR da 200 e 400 fps. | Scheda PCI con 4 connettori RCA videocomposito per gestione cicliche e popup allarmi. Scheda per Fusion IV DVR da 200 e 400 fps. | 611.82 | NO AQUA
| HFDVR16AUDIO | SCHEDA PER 16 INGRESSI AUDIO + SPIDER CABLE | Scheda supplementare 16 canali audio in. Fornita con spider-cable 16 connettori RCA | Scheda supplementare 16 canali audio in. Fornita con spider-cable 16 connettori RCA | 1150
Accessori installati in campo
| HF4HWUPGCPUF | HARDWARE PERFORMANCE UPGRADE FIELD (CPU & RAM) | Hardware performance package CPU e 1GB RAM. Da ordinare quando sul DVR si aggiungono Active Alert o ANPR o si aggiungono al DVR periferiche video IP. Verifica utilizzo con "Storage and bandwith resource estimator".Per installazioni in campo. | Hardware performance package CPU e 1GB memory. Da installare nel Fusion IV sul campo quando si aggiungono le licenze opzionali di analisi video intelligente e ANPR . Da installare inoltre dopo aver verificato l'utilizzo della CPU in funzione delle periferiche video aggiunte attraverso l'ausilio del software di calcolo "Storage and bandwith resource estimator". | 2200
| HFDVR32LOOP | MODULO 32 VIDEO LOOP PER DVRs HF432….. | Modulo looping 32 BNC per DVR Fusion IV da 32 ingressi video: modulo con flat cable a corredo. | Modulo looping 32 BNC per DVR Fusion IV da 32 ingressi video: modulo con flat cable a corredo. | 800
| HF4HD500 | FUSION IV HDD 500GB UPGRADE KIT | 500GB HDD serial ATA II per storage upgrade (include supporto a slitta): | 500GB HDD serial ATA II per storage upgrade (include supporto a slitta): | 385
| HF4HD1TB | FUSION IV HDD 1TB UPGRADE KIT | 1TB HDD serial ATA II per storage upgrade (include supporto a slitta): | 1TB HDD serial ATA II per storage upgrade (include supporto a slitta): | 720
| HF4HD2TB | FUSION IV HDD 2TB UPGRADE KIT | 2TB HDD serial ATA II per storage upgrade (include supporto a slitta): | 2TB HDD serial ATA II per storage upgrade (include supporto a slitta): | 1505
| HF4HD3T0 | FUSION IV HDD 2TB UPGRADE KIT Fusion IV Rev.B | 3TB HDD serial ATA Upgrade Kit for Field Installation, Fusion IV Rev.B (Includes Fusion IV Drive Tray) | Fusion IV Rev.B 3TB Upgrade Kit for Field Installation (Includes Fusion IV Drive Tray) | 2266.88 | NO AQUA
Software
| HFRVS | REMOTE SOFTWARE PER FUSION IV (FREE) | Software remoto di collegamento per la gestione del DVR Fusion IV con setup remoto del DVR, visione Live e riproduzione delle immagini, verifica stato DVR/allarmi, attivazione di relay da remoto. Fornito gratis. | Software remoto di collegamento per la gestione del DVR Fusion IV con setup remoto del DVR, visione Live e riproduzione delle immagini, verifica stato DVR/allarmi, attivazione di relay da remoto.Fornito gratis. | free
| HFVMS | LICENZA HFVMS PER 1 PC WORK STATION (SW MULTI-SITO) | Software remoto HONEYWELL FUSION VIDEO MANAGEMENT SOFTWARE-HFVMS- Licenza software per HFVMS Connessione multipla ai DVRs FUSION (LICENZA PER UN PC WORK STATION). Licenza software multisito per DVRs FUSION (configuration management e monitoring). Gestione mappe grafiche e possibilità di gestione multi-VGA (tipicamente 1 per la visualizzazione multiscreen di fino a 64TLC e 1 per la gestione mappe con Pop up). Da installare su PC work station con specifiche di seguito riportate. | HFVMS-HONEYWELL FUSION VIDEO MANAGEMENT SOFTWARE-LICENZA SOFTWARE PER HFVMS PER LA CONNESSIONE AI DVRs FUSION SERIES (LICENZA PER UN PC WORK STATION). Licenza software multisito per DVRs FUSION RANGE (configuration management e monitoring). Gestione mappe grafiche e possibilità di gestione multi-VGA (tipicamente 1 per la visualizzazione multiscreen di fino a 64TLC e 1 per la gestione mappe con Pop up). Da installare su PC work station con specifiche di seguito riportate. Caratteristiche del PC Workstation che ospita HFVMS software (Fusion video management software Caratteristiche minime Intel Core 2 Duo 2.8 Ghz (or equivalent) 2 GB System Memory DirectX 9 or Higher 256 MB+ Nvidia or ATI Video Card 256k Network Connection TCP/IP Installed Microsoft© Windows 7, Vista, or XP 1280 × 1024 Optimal Display Resolution 32 Bit Color Depth Caratteristiche raccomandate (1) Intel Quad Core i7 processer (or equivalent) 4 GB System Memory DirectX 9 or Higher ATI 5750 Video Card (or equivalent) (2) 512k Network Connection (3) TCP/IP Installed Microsoft Windows® 7, Vista, or XP 1280 × 1024 Optimal Display Resolution • 32 Bit Color Depth (1) Caratteristiche minime consigliate per gestione H264 e per gestione Megapixel cameras. (2) FireMV, NVS and CAD cards non sono supportate. Sono richieste Dual video cards per 4 uscite monitor. SLI/Crossfi non sono supportate. (3) Network Gigabit è la rete LAN fortemente consigliata per la gestione multipla di telecamere Megapixel. | 1195
| HFLICDATA | LICENZA PER 1 CH ALARM PANEL FUSION PER POS DATA | Licenza software di interfaccia per POS Data e pannello di allarme del Fusion IV per 1 ch (per gestione stream dati via RS232 & TCP/IP | Licenza software di interfaccia per POS Data e pannello di allarme del Fusion IV per 1 ch (per gestione stream dati via RS232 & TCP/IP | 735
Licenze software per estensione NVR (canali streaming video addizionali) - Anche per 1 sola licenza di estensione NVR il DVR Fusion IV deve essere dotato di upgrade hardware HON-HF4HWUPGCPU/F
| HFLICNVR1 | LICENZA SW NVR PER ESTENSIONE DI 1 STREAMING IP | Licenza opzionale per connessione di uno (1) streaming video al DVR FUSION IV aumentando il numero di segnali video gestiti originariamente dal DVR. | Licenza opzionale per connessione di uno (1) streaming video al DVR FUSION IV aumentando il numero di segnali video gestiti originariamente dal DVR. | 530
| HFLICNVR4 | LICENZA SW NVR PER ESTENSIONE DI 4 STREAMING IP | Licenza opzionale per connessione di quattro (4) streaming video al DVR FUSION IV aumentando il numero di segnali video gestiti originariamente dal DVR. | Licenza opzionale per connessione di quattro (4) streaming video al DVR FUSION IV aumentando il numero di segnali video gestiti originariamente dal DVR. | 1970
| HFLICNVR8 | LICENZA SW NVR PER ESTENSIONE DI 8 STREAMING IP | Licenza opzionale per connessione di otto (8) streaming video al DVR FUSION IV aumentando il numero di segnali video gestiti originariamente dal DVR. | Licenza opzionale per connessione di otto (8) streaming video al DVR FUSION IV aumentando il numero di segnali video gestiti originariamente dal DVR. | 3060
| HFLICNVR16 | LICENZA SW NVR PER ESTENSIONE DI 16 STREAMING IP | Licenza opzionale per connessione di sedici (16) streaming video al DVR FUSION IV aumentando il numero di segnali video gestiti originariamente dal DVR. | Licenza opzionale per connessione di sedici (16) streaming video al DVR FUSION IV aumentando il numero di segnali video gestiti originariamente dal DVR. | 4445
Accessori per storage esterno
| HE520RA4 | 4BAY RAID5 1RU SCSI HD500GB CAPACITA TOTALE 2TB RM | 4BAY Raid 5 - 1RU SCSI U320 Rackmount 500GB SATA II Hard drives. 2.0TB capacità totale | 4BAY Raid 5 - 1RU SCSI U320 Rackmount 500GB SATA II Hard drives. 2.0TB capacità totale | 11970 | NO AQUA
| HE530RA4 | 4BAY RAID5 1RU SCSI HD750GB CAPACITA TOTALE 3TB RM | 4BAY Raid 5 - 1RU SCSI U320 Rackmount 750GB SATA II Hard drives. 3.0TB capacità totale | 4BAY Raid 5 - 1RU SCSI U320 Rackmount 750GB SATA II Hard drives. 3.0TB capacità totale | 11950 | NO AQUA
| HE540RA4 | 4BAY RAID5 1RU SCSI HD1TB CAPACITA TOTALE 4TB RM | 4BAY Raid 5 - 1RU SCSI U320 Rackmount 1TB SATAII Hard drives. 4.0TB capacità totale | 4BAY Raid 5 - 1RU SCSI U320 Rackmount 1TB SATAII Hard drives. 4.0TB capacità totale | 17885 | NO AQUA
| HE560RA8 | 8BAY RAID5 1RU SCSI HD750GB CAPACITA TOTALE 6TB RM | 8BAY Raid 5- 2RU SCSI U320 Rackmount 750GB SATA II Hard Drives. 6.0TB capacità totale | 8BAY Raid 5- 2RU SCSI U320 Rackmount 750GB SATA II Hard Drives. 6.0TB capacità totale | 22550 | NO AQUA
| HE580RA8 | 8BAY RAID5 1RU SCSI HD1TB CAPACITA TOTALE 8TB RM | 8BAY Raid 5- 2RU SCSI U320 Rackmount 1TB SATA II Hard Drives. 8.0TB capacità totale | 8BAY Raid 5- 2RU SCSI U320 Rackmount 1TB SATA II Hard Drives. 8.0TB capacità totale | 35050 | NO AQUA
| HE590RA12 | 12BAY RAID5 1RU SCSI HD750GB CAPACITA TOTAL 9TB RM | 12BAY Raid 5 - 2RU SCSI U320 Rackmount 750GB SATA II Hard Drives. 9.0TB capacità totale | 12BAY Raid 5 - 2RU SCSI U320 Rackmount 750GB SATA II Hard Drives. 9.0TB capacità totale | 30350 | NO AQUA
| HE5120RA16 | 16BAY RAID5 1RU SCSI HD750GB CAPACITA TOT 12TB RM | 16BAY Raid 5 - 3RU SCSI U320 Rackmount 750GB SATA II Hard Drives. 12.0TB capacità totale | 16BAY Raid 5 - 3RU SCSI U320 Rackmount 750GB SATA II Hard Drives. 12.0TB capacità totale | 38600 | NO AQUA
| HE5160RA16 | 16BAY RAID5 1RU SCSI HD1TB CAPACITA TOT 16TB RM | 16BAY Raid 5 - 3RU SCSI U320 Rackmount 1TB SATA II Hard Drives. 16.0TB capacità totale | 16BAY Raid 5 - 3RU SCSI U320 Rackmount 1TB SATA II Hard Drives. 16.0TB capacità totale | 60085 | NO AQUA
| ASC39160 | ADATTATORE SCSI PER FUSION IV PER CONTROLLO RAID5 | Scheda adattatore SCSI per il controllo del sistema U320 RAID 5. Da utilizzare con Fusion IV | Scheda adattatore SCSI per il controllo del sistema U320 RAID 5. Da utilizzare con Fusion IV | 1755
Tastiera stand alone multifunzione per DVRs e Domes
| HJC4000 | TASTIERA CONTROLLER CON JOYSTICKPER DOMES e DVRs | Tastiera Controller per PTZ e DVR, cavi e alimentatore da 10,8 a 13,2 V CC, 1A | Il controller HJC4000 è lo stato dell’arte nel controllo delle dome PTZ (con funzioni di panoramica, inclinazione e zoom) e dei DVR (videoregistratori digitali) per gli installatori professionisti di sistemi video. Progettato per garantire semplicità d'uso per l'operatore e flessibilità del sistema, la tastiera HJC4000 permette il controllo di dome PTZ serie ACUIX™ e i DVRs HRSD, HRXD, HRDP H.264 e Fusion IV DVR/NVR con elevate funzionalità gestionali. Ciascun HJC4000 è in grado di controllare fino a 128 dome o DVR con un massimo di 128 canali video. La flessibilità di HJC4000 risulta migliorata grazie alla possibilità di configurare un architettura master/slave, consentendo il controllo da quattro postazioni separate (1 master/3 slave) collegate in cascata. Con una tastiera dal design ergonomico e un display LCD a due righe, HJC4000 è facile da utilizzare. La programmazione può essere eseguita direttamente dalla tastiera e dal display LCD o tramite un semplice browser Web. Le funzioni standard della dome PTZ, ad esempio l'impostazione e il richiamo dei preset, le funzioni di panoramica, inclinazione e zoom, i tour e il menu PTZ sono facilmente accessibili e gestibili da un operatore. Sono inoltre disponibili per l'operatore, quando necessario, funzionalità avanzate, ad esempio impostazione del preset, reset remoto, aree di privacy e mimic tour etc…. In modalità DVR gli utenti possono accedere facilmente a funzioni standard di registrazione e riproduzione e modalità di visualizzazione e navigare tra le schermate dei menu. Il controllore HJC4000 consente agli operatori di controllare i DVR senza dover utilizzare un PC e un software client e offre il controllo tramite joystick delle dome PTZ collegate ai DVR. Opportunità di mercato Il controller HJC4000 rappresenta un'ottima scelta per le installazioni di dimensioni piccole e medie che utilizzano insieme dome PTZ e DVR. HJC4000 offre la possibilità di gestire un sistema a partire da un unico controller che è semplice da usare. Gli utenti possono sfruttare i notevoli vantaggi derivanti da tempi di apprendimento ridotti e sequenze di tasti minime. Il risultato finale è un maggiore controllo dei sistemi di sicurezza video. Caratteristiche • Controllo completo di un massimo di 128 dome PTZ ACUIX™, ACUIX ES™ e HDTX™ • Supporto dei protocolli PTZ: IntelliBus™, Diamond, VCL, Pelco D, Pelco P • Controllo completo di un massimo di 128 canali di DVR aventi lo stesso protocollo • Possibilità di collegare in cascata più controller • Browser Web per semplificare la configurazione e gli aggiornamenti del firmware • Installazione semplice e veloce con connettori di tipo RJ • Supporto delle porte di controllo RS232 e RS485 Caratteristiche tecniche Operative Velocità di trasmissione: 1200, 1800, 2400, 4800, 9600, 19200, 38400, 57600 Raggio di funzionamento: RS232 15,2 m, RS485 1219 m, LAN 100 m Joystick: Controllo proporzionale a 3 assi Tasti: Inserimento tasti ricavati con taglio laser Rotella a sfioramento: Controllo DVR/NVR Tasti standard: 0-9, Seq, Set, Backwards, Record, Forwards, View, Split Screen, Ent, Mon, Alt, Mon B, Login Tasti funzione delle telecamere: View, Tour, PTZ Call, Alt, Set, Iris, (2) Focus, MonA, MonB Tasti DVR/NVR: Rec/Stop, Play Fwd, Play Rev, Review, Search, Touch Pad e Ring per controllo FF, REW, Step FWD, REV o velocità (la funzione specifica dipende dal DVR controllato) Display LCD: STN, immagine positiva, 122 x 32 punti, retroilluminazione bianco-azzurra Elettriche Tensione di ingresso: 100 - 240 V CA (trasformatore a muro) Tensione di esercizio: Da 10,8 a 13,2 V CC Consumo energetico: 1A, 12 Watt Meccaniche Dimensioni (L x H x P): 408,0 mm x 215,0 mm x 105,0 mm Peso: 3,2 kg Struttura: ABS+PC con rivestimento grigio polvere Collegamenti LAN: 10Base-T, 100Base-TX RJ45 utilizzato per la configurazione e gli aggiornamenti del firmware tramite browser Web COM 1 e 2: 1 x RJ45 per RS485 COM1 e RS232 COM2 Alimentazione: Connettore di alimentazione CC con sistema di blocco Ambiente Temperatura: In esercizio: da -10° a 55°C, Immagazzinamento: da -40° a 75°C Umidità relativa Da 0% a 95% senza condensa Normative Emissioni: CE: EN55022, FCC Parte 15 Classe B Immunità: EN50130-4/A2:2003 Sicurezza: UL 60950-1 Accessori inclusi Adattatore di corrente: 100-240 V CA, 12 V CC, 50-60 Hz, 1 Amp con spine Europlug, nordamericane, britanniche, cinesi e australiane Cavo LAN: 1 x cavo di connessione di rete da 2 m Scatola RJ45: Da RJ45 a terminale a vite per collegamenti RS232 e RS485 Adattatore RJ45: Da RJ45 a DB9 femmina per collegamento RS232 Compatibilità di sistema Domes PTZ: Serie ACUIX™, ACUIX ES e HDTX Protocolli PTZ: IntelliBus™, VCL, Diamond, Pelco P, Pelco D DVRs: DVR HRXD, HRSD, HRDP H.264 e Fusion (alcuni DVR potrebbero richiedere l'aggiornamento del software) | 1520
Distributore/concentratore seriale per per controllo telemetria su DVRs e tastiera
| HDCD8TPX | DISTRIBUTORE PER 8 LINEE SERIALI RS485 | Unità di distribuzione a 8 canali bidirez. per il controllo di connessioni halfduplex RS485 e/o RS232. Connessione loop-through e una terminazione di linea permettono il collegamento di più unità in cascata. Rack 19" 1U. Alimentatore 230Vca/12Vcc | Unità di distribuzione a 8 canali bidirezionale per il controllo di connessioni seriali halfduplex RS485 e/o RS232. Una connessione loop-through e una terminazione di linea permettono il collegamento di più unità in cascata (daisy-chain wiring configuration). Modulo a rack 19" Altezza 1U, fornito di supporti a rack. Alimentatore 230Vca/12Vcc Esempi di utilizzo: - Concentrazione di più linee seriali RS485 per il controllo di telemetria di telecamere Dome su un dispositivo di controllo. - Distribuzione dei comandi seriali di Domes su più dispositivi di controllo. Da utilizzarsi quando si vuole portare i comandi delle domes su un DVRs serie HRHD/HRSD/HRXD (controllo in rete) ed una tastiera con Joystick HJZTPX. | 1075
RAPID EYE HYBRID DVRs CON ANALISI VIDEO INTEGRATA
RAPID EYE HYBRID DVRs PC BASED 16 canali video Linux OS 400ips CIF. Integrati in MAXPROVMS-HFVMS- WINPAK (Max 16 streaming IP) con analisi video integrata
| HRE16A40D500 | RAPID EYE HYBRID DVR,16CH,8CH AA,400CIF 500GB | Videoregistratore digitale RAPID EYE Ibrido 16 canali video analogici e o IP, predisposto per analisi video HVA su 8 canali video analogici, 1uscita video SVGA,1 uscita video spot 1Vp-p, 400ips(4CIF), 500 GB HDD, PTZ-RS485, 16 ingressi di allarme,8 uscite relay, DVD-RW, algoritmo di trasmissione e registrazione H.261/263 modificato (REM proprietary) | Il Videoregistratore Digitale (DVR/NVR) ibrido e sistema di trasmissione con video analisi integrata Rapid-Eye fornisce uno strumento di gestione/registrazione video potente, intelligente e versatile. Il DVR Rapid-Eye combina in un unico apparato le funzionalità di gestione video, video motion, audio, gestione dati e analisi video. Il sistema Rapide Eye è disegnato per registrare, riprodurre, trasmettere il video, l’audio, Motion video, effettuare transazione di dati e gestire gli eventi di video analisi (Active Alert), potendo così fornire agli utenti la visione LIVE e la riproduzione immediata degli allarmi. Le gestioni dell’utente e dell’amministratore devono essere entrambe disponibili da una postazione di controllo centralizzata (per uno o più DVRs) e o da un DVR stand alone o in combinazione. Il Videoregistratore Digitale (DVR) e sistema di trasmissione con video analisi integrata Rapid Eye deve essere disponibile in almeno due (2) configurazioni, permettendo così all’utente di poter scegliere il miglior DVR per ogni applicazione. Il Videoregistratore Digitale (DVR) e sistema di trasmissione con video analisi integrata Rapid Eye deve essere compatibile con i sistemi video Honeywell nuovi o esistenti, deve operare stand alone e o incorporato in una rete TCP/IP (anche in modalità DHCP) o telefonica (PSTN). Deve permettere all’utente di regolare il video-data-rate, potendo definire la dimensione, la frequenza e la qualità di registreazione. Il Videoregistratore Digitale (DVR) e sistema di trasmissione con video analisi integrata Rapid Eye deve essere disponibile in almeno due (2) configurazioni standard, potendo gestire le immagini video come acquisizione/registrazione a 480ips (immagini per secondo) NTSC in formato CIF, o a 400ips (immagini per secondo) PAL in formato CIF, permettendo la scelta della lunghezza del tempo di registrazione delle immagini video e la possibilità di esportare clip video sul DVD-RW integrato o da un operatore remoto su PC. Lo stesso Videoregistratore Digitale (DVR) e sistema di trasmissione con video analisi integrata Rapid Eye deve operare in NTSC o PAL utilizzando lo stesso software sia a 110VCA, sia a 240VCA. Il Videoregistratore Digitale (DVR) e sistema di trasmissione con video analisi integrata Rapid Eye deve offrire lunghi periodi di registrazione di immagini video continuative, su video motion, audio e dati. Il Videoregistratore Digitale (DVR) e sistema di trasmissione con video analisi integrata Rapid Eye deve essere disponibile nelle versioni da 500 Gigabyte e da 1000 Gigabyte, deve essere disponibile con un numero massimo per 16 segnali video di fino a 480ips (immagini per secondo) NTSC in formato CIF, o a 400ips (immagini per secondo) PAL in formato CIF, per la registrazione e la trasmissione del LIVE video verso una stazione remota PC che utilizza il software remoto “View”. La scelta del frame-rate individuale per ogni telecamera deve essere selezionabile da uno (1) IPS a trenta (30) IPS (NTSC) o da uno (1) IPS a venticinque (25) IPS (PAL). Il Videoregistratore Digitale (DVR) e sistema di trasmissione con video analisi integrata Rapid Eye deve includere la funzionalità della gestione dei dati che permette la connessione con i sistemi Point-Of-Sale (POS) come registratori di cassa e bancomat per il monitoring, la registrazione e la ricerca di dati critici del business. Il DVR deve essere equipaggiato con due canali audio bidirezionali indipendenti che offrono all’utente la possibilità di ascoltare live e registrare gli streaming audio sincronizzati. Un pannello frontale con chiave di sicurezza cela la sede dei quattro (4) HDDs rimovibili, Il DVD-RW (opzionale) e le due (2) porte USB poste sul pannello frontale devono poter essere forniti. Tutte le connessioni hardware (cablaggi) devono essere possibili senza l’ausilio di interfacce esterne al DVR. Devono essere presenti Sedici (16) BNC ingressi video composito, ognuno il quale ha una corrispondente uscita video (looping video). Gli ingressi video devono essere autoterminanti, in questo modo non sono necessarie resistenze di terminazione nel caso in cui si devono inviare i segnali video anche ad altri dispositivi. I primi otto (8) ingressi video BNC devono essere predisposti per l’analisi video Active Alert. Una (1) uscita monitor BNC composita è utilizzata per la visualizzazione real time di una sequenza ciclica delle telecamere selezionate in programmazione o la visualizzazione spot su allarme. Tutti gli ingressi e uscite video sono presenti su un pannello rimovibile per permettere agli operatori predisposti alla manutenzione o per la sostituzione di poter rimuovere il DVR senza rimuovere il cablaggio. Il DVR deve includere sedici (16) 5V TTL ingressi alarm/control, otto (8) 5V TTL uscite, otto (8) porte seriali indipendenti, uno (1) V.90 Modem interno Multi-Protocollo, una (1) 10/100 Base T Fast Ethernet interfaccia network interna. Il Videoregistratore Digitale (DVR) e sistema di trasmissione con video analisi integrata Rapid-Eye deve avere un relè separato per la verifica del watchdog timer e anche come segnalazione di allarme. Il DVR deve poter essere configurato come un’SNTP client (Simple Network Time Protocol), permettendo la sincronizzazione con un’SNPT server. Il DVR deve poter essere configurato come un client DHCP (Dynamic Host Configuration Protocol), permettendo al DVR di acquisire un indirizzo IP sulla rete utilizzando il Dynamic Network Service (DNS) per risolvere nome dell’HOST e l’indirizzo IP. Il software di visualizzazione remota fornisce una grafica semplice ed intuibile Graphical User Interface (GUI) per una completa operatività e capacità di configurazione di uno o più DVRs contemporaneamente e deve avere la possibilità di monitorare e osservare live o in differita: audio, video e dati da qualunque DVR. L’utente deve avere la possibilità di connettersi a siti multipli simultaneamente usando il metodo di connessioni multiple dalla stessa o più PC workstation remote. La finestra di visualizzazione deve essere scalabile. Durante una sessione di riproduzione, l’operatore deve poter accedere alle registrazioni di più telecamere e o più DVRs simultaneamente. Il software di visualizzazione remota deve avere la possibilità di effettuare un backup delle immagini/audio registrati e I dati POS in una clip. L’utente deve avere la possibilità di riprodurre porzioni di clips audio/video e dati POS salvati in backup precedentemente senza doversi collegare al DVR. Un software di riproduzione e decriptazione separato deve essere disponibile “free of charge”sul sito del produttore. Questo software (windows compatible) permette di riprodurre le clips audio/video su un PC terzo. From a PC, L’utente deve avere la possibilità di visualizzare i file bitmaps. I files bitmaps devono essere disponibili per la stampa utilizzando qualunque software di editing (come Corel PaintStudio, Adobe PhotoShop, Microsoft Paintbrush, and altri), e deve avere la possibilità di copiare/incollare o importare immagini direttamente dentro una e-mail, Word files o presentazioni PPT. Il software di visualizzazione remota deve avere la possibilità di controllare più telecamere pan/tilt/zoom (PTZ) muovendo la telecamera orizz/vert/zoom, modificare la velocità di movimento, controllo dell’iride, controllo del fuoco, programmare presets, richiamare preseti. Il software remoto di visualizzazione permette all’operatore di ascoltare LIVE l’audio, di inviare l’audio dalla PC work station verso il DVR e riprodurre l’audio registrato. . Il software remoto di visualizzazione permette inoltre all’operatore di visualizzare e o ricercare fino a sedici (16) streaming di dati generate da POS o ATM , provenienti per esempio da registratori di cassa, sensori di accesso alle porte, sistemi di registrazione dei visitatori, uscite di allarme da centrali antiintrusione e fino a 8 canali di analisi video Active Alert. I sedici streaming di dati devono essere visualizzati in una finestra di windows separata, non come testo sul video, per evitare che le immagini siano coperte da testo soprascritto. Il software remoto di visualizzazione deve avere la possibilità di ricevere e processare automaticamente gli eventi/allarmi da più DVRs, da rete LAN o telefonica o entrambe.of receiving and processing alarms/events automatically from multiple DVRs, either by LAN/WAN, dial-up, or both. Il software remoto di visualizzazione deve incorporare la funzionalità di Video Motion Detection programmabile separatamente per ogni telecamera connessa al DVR, permettendo all’operatore di impostare i parametri come per esempio un’area di interesse, la sensibilità e l’area minima che il sistema deve rilevare come movimento. Il software remoto di visualizzazione deve avere la possibilità di creare tipi di schedulazioni multiple includendo: registrazione continua, schedulazioni di registrazione su allarme. Le schedulazioni di registrazione create dall’utente devono essere almeno sessantaquattro (64) attivabili automaticamente (temporizzate) da evento attivato da: Motion Detection, Video Loss e ingressi di allarme. La risposta agli eventi oltre l’attivazione della registrazione su allarme deve includere: attivazione di posizioni di PTZ preset sulle Domes, attivazione di Tour PTZ sulle Domes, attivazione delle uscite di allarme in automatico, scrittura del log eventi e o generica attivazione di allarme. Il produttore del Videoregistratore Digitale (DVR) e sistema di trasmissione con video analisi integrata Rapid-Eye deve essere uno dei più importanti costruttori mondiali di sistemi di sicurezza con un esperienza costruttiva e di presenza nel mercato dei sistemi elettronici di sicurezza di almeno 50 anni. Il Videoregistratore Digitale (DVR) e sistema di trasmissione con video analisi integrata Rapid-Eye deve essere protetto da una rete estesa a livello mondiale circa I servizi di supporto verso la clientela come: Customer Service, assistenza tecnico-commerciale pre-vendita, Assistenza tecnica post vendita, accesso ad una linea telefonica tecnica, possibilità di effettuare training on-line utilizzando le conferenze Web. Il Videoregistratore Digitale (DVR) e sistema di trasmissione con video analisi integrata Rapid-Eye deve essere prodotto ed assemblato negli U.S.A. Specifiche meccaniche A. Il DVR Rapid Eye deve avere le seguenti specifiche meccaniche: 1. Dimensioni DVR (H x L x P) 5.23” (3U) x 17.3” x 20.85” (133 mm x 440 mm x 530 mm) 2. Peso Massimo del DVR 43 lb (19.5 kg) 3. Peso massimo con imballo per spedizione 51 lb (23 kg) Requisiti elettrici A. Il DVR Rapid Eye deve avere avere le seguenti specifiche elettriche: 1. Potenza richiesta 100-240 VCA, 60/50 Hz, 6-3 A 2. Auto-Sensing 120VCA/240VCA Operatività Condizioni ambientali A. Il DVR Rapid Eye deve corrispondere alle seguenti condizioni ambientali: 1. Temperatura operativa da 40°F a 104°F (da 5°C a 40°C) senza condensa 2. Temperatura di immagazzinaggio da 14°F a 150°F (da -10°C a 65°C) Ceritificazioni A. Il DVR Rapid Eye deve corrispondere alle seguenti certificazioni: 1. Emissions FCC: Part 15, Class B CE: EN61000-6-3:2001 CE: EN61000-3-2:2006 2. Immunity CE: EN50130-4, with use of an Uninterruptible Power Supply (UPS) 3. Safety UL: 60950-1:2003IEC: 60950-1:2001 CAN/CSA C22.2 No. 60950-1-7 ANALISI VIDEO "Active Alert" Il sistema di Videoregistrazione digitale Rapid Eye può incorporare il software di analisi video intelligente ACTIVE ALERT. Ogni singolo DVR può essere licenziato per l’analisi video di max 8 (otto) canali video analogici. Le licenze sono attribuibili ad ogni singolo canale video e si dividono in tre tipologie di eventi discriminabili: Active Alert (licenza Base/licenza Standard/Licenza Premium), Smart Impression e People counter. Link videos Active Alert http://www.honeywellvideo.com/support/library/videos/IASindex.html Link Teach me about......Video Analytics http://www.thesecuritychannel.com/?fr_story=d85486a9a7069bbcdc2fc4b3f74546ebb3635356&rf=bm Active Alert Le licenze Software e loro caratteristiche: La suite di prodotti di analisi video Active Alert® di Honeywell offre soluzioni di sicurezza e di sorveglianza avanzata mediante la ripresa video, il monitoraggio video automatico di persone, veicoli e oggetti specifici e dei comportamenti ad essi associati attraverso l’utilizzo di algoritmi specifici Honeywell. Active Alert è in grado di fornire allarmi in tempo reale basati su regole definite dall'utente per rilevare comportamenti anomali o sospetti senza che sia necessaria la supervisione del personale. Questa innovativa funzionalità migliora le operazioni con o senza personale in quanto è attiva 24 ore su 24, riduce la quantità di dati video che gli operatori devono esaminare e consente un alto livello di monitoraggio per sistemi video di qualsiasi dimensione. Il software Honeywell Active Alert garantisce prestazioni accurate ed elevate ed è in grado di monitorare e analizzare il comportamento di un massimo di 20 oggetti per ogni telecamera, sia in ambienti interni che esterni. La suite di soluzioni include i pacchetti Base, Standard, Premium e le opzioni People Counter e Smart Impressions®, ciascuno dei quali consente una diversa gamma di comportamenti rilevabili. Il pacchetto "Base" di Active Alert include il rilevamento degli spostamenti più comuni di persone e veicoli. Il pacchetto "Standard" si basa sul pacchetto "Base”, ma prevede anche la possibilità di percepire comportamenti più avanzati, ad esempio una persona che salta una linea di recinzione oppure si aggira in modo sospetto, veicoli parcheggiati o accostati al lato della strada. Il pacchetto "Premium" si basa sul pacchetto "Standard", ma è in grado di rilevare anche oggetti abbandonati o rimossi, nonché eventuali furti. La suite di prodotti Honeywell Active Alert rappresenta una soluzione ideale per migliorare il livello di sicurezza attuale di una struttura o per ottimizzare l'impiego delle risorse del personale in servizio. Honeywell Active Alert è utilizzabile come soluzione autonoma o unitamente a un sistema di registrazione compatibile con funzionalità di gestione locale e remota. L'interfaccia utente è intuitiva, facile da utilizzare e da gestire, indipendentemente dalle dimensioni del sistema. Potenti strumenti di ricerca dati consentono un accesso pressoché immediato a eventi e allarmi. Le applicazioni tipiche comprendono protezione del perimetro esterno, controllo di aree ad accesso limitato e rilevamento di comportamenti che fanno presagire situazioni potenzialmente pericolose o illecite. Caratteristiche: • Analisi di scena video in tempo reale e allarmi basati su regole definibili dall'utente. • Ampia gamma di soluzioni e comportamenti rilevabili adattabili a un'ampia gamma di requisiti di sistema • Applicazioni idonee sia ad ambienti interni che esterni con tecnologia brevettata per ridurre i falsi allarmi • Software ad alte prestazioni che non richiede un hardware con eccessive prestazioni e capacità di calcolo Potenti funzionalità di configurazione locale o remota • Potenti strumenti di ricerca per recupero immediato di eventi allarmi Possibilità di fornire allarmi audiovisivi, con attivazione anche di un relay associato a messaggi via email. SMART IMPRESSIONS® Il software di analisi video Smart Impressions® di Honeywell fornisce dati relativi agli spostamenti di persone e veicoli per consentire agli utenti finali una comprensione migliore dei comportamenti rilevati. I dati ricevuti riguardano il conteggio in tempo reale di persone e veicoli in ingresso o in uscita di una scena ripresa. Due innovativi algoritmi analitici consentono infatti di tenere traccia delle persone che accedono in una zona di interesse e del tempo di permanenza in tale area. Tali dati possono essere utili alle aziende per fornire analisi sulle tendenze comportamentali. Smart Impressions è un software ad alte prestazioni in grado di monitorare con estrema precisione scene in esterno e interno, 24 ore su 24. Consente inoltre di elaborare dei report personalizzati per eseguire analisi statistiche su persone o flussi di traffico di veicoli, nonché di eseguire un recupero immediato delle immagini relative a tali persone o veicoli. Grazie a questa innovazione il video può spingersi oltre le applicazioni di sicurezza e fornire dati aziendali importanti che altrimenti non sarebbe possibile utilizzare. Il software è utilizzabile come soluzione autonoma o collegato a un sistema di registrazione compatibile con funzionalità di gestione locale e remota. L'interfaccia utente è intuitiva, facile da utilizzare e da gestire, indipendentemente dalle dimensioni del sistema stesso. Il software di analisi video Smart Impressions fornisce dati che consentono agli utenti finali di comprendere meglio le operazioni eseguite e le potenziali opportunità di benefici. Attività delle persone: Mediante conteggio e segnalazione del numero di persone in ingresso/uscita nonché fornendo informazioni sulla durata della sosta e immettendo dati sulla zona di: destinazione, i responsabili potranno comprendere meglio il rapporto costo benefici e le opportunità di miglioramenti operativi. Smart Impressions offre inoltre i componenti chiave per tenere traccia dell'efficacia di merchandising: pubblicità, promozioni, modifiche degli spazi espositivi. La combinazione dei dati Smart Impressions con altri dati operativi fornisce una valida metodologia per: • Incrementare il servizio clienti durante i periodi chiave di vendita • Ridurre i costi durante i periodi di rallentamento delle vendite • Determinare l'efficacia delle spese pubblicitarie e delle campagne promozionali. • Determinare l'efficacia di merchandising, visualizzazioni, chiusure, modifiche degli spazi espositivi • Definire le responsabilità Attività del traffico: La capacità di Smart Impressions di eseguire il conteggio di veicoli aggiunge una nuova dimensione all'analisi del funzionamento del traffico stradale e dei parcheggi, in cui sono inclusi il design, la sicurezza, e il rilevamento di problemi. I conteggi dei flussi di traffico sono importanti per capire le condizioni del traffico, l'incremento e la pianificazione di miglioramenti stradali a lungo termine e il rifacimento delle carreggiate. Smart Impressions consente di gestire i dati necessari per le seguenti operazioni: • Analisi della geometria della carreggiata • Pianificazione dei miglioramenti alla carreggiata e relativa manutenzione • Stime dei potenziali ricavi • Individuazione e progettazione dei percorsi stradali • Sincronizzazione del segnale • Controllo delle immissioni • Progettazione dei sistemi di controllo e sicurezza Caratteristiche: • Possibilità di conteggiare persone e veicoli • Dati sulla zona di interesse relativi a persone e veicoli che accedono e sostano in tale area • Analisi scena in tempo reale e conteggio dei dati basato su regole definibili dall'utente • Applicazioni idonee sia ad ambienti interni che esterni con tecnologia brevettata per ridurre i falsi allarmi • Reports personalizzati efficaci che consentono analisi statistiche sul traffico di persone o veicoli • Software ad alte prestazioni che non richiede un hardware con eccessive prestazioni e capacità di calcolo. • Potenti funzionalità di configurazione locale o remota PEOPLE COUNTER (Conteggio delle persone in INGRESSO/USCITA) People Counter fornisce i dati che consentono agli utenti finali di comprendere meglio le operazioni eseguite e di ottimizzare le potenziali opportunità di ricavi. Mediante conteggio e segnalazione del numero di persone in ingresso/uscita da una specifica area, i responsabili potranno comprendere meglio l'andamento delle vendite e identificare le opportunità di miglioramento. People Counter fornisce i componenti chiave per determinare il processo delle vendite. La combinazione dei dati sul traffico con altri dati operativi offre agli utenti finali la metodologia con cui migliorare sostanzialmente il servizio clienti durante i periodi chiave per le vendite, ridurre i costi nei periodi di rallentamento delle vendite e stabilire l'efficacia delle spese pubblicitarie e delle campagne promozionali. People Counter rappresenta una soluzione ideale per automatizzare in modo accurato la raccolta di dati relativi a persone in ingresso/uscita da un sito, utilizzabile per diversi scopi. Grazie a questa innovazione il video può spingersi oltre le applicazioni di sicurezza e fornire dati aziendali importanti che altrimenti non sarebbe possibile utilizzare.Il software è utilizzabile come soluzione autonoma o collegato a un sistema di registrazione compatibile con funzionalità di gestione locale e remota. L'interfaccia utente è intuitiva, facile da utilizzare e da gestire, indipendentemente dalle dimensioni del sistema. Comprendere quali sono i periodi chiave per le vendite e come riassegnare il personale rappresenta lo strumento più efficace ed efficiente in termini di costi e tempo per incrementare il totale delle vendite. People Counter segnala gli eventi riportati di seguito per fornire alle organizzazioni dati utili all'incremento dei profitti e all'applicazione di piani più efficaci: Conteggio eventi: • Utenti in ingresso rilevati • Utenti in uscita rilevati Eventi video/telecamera: • Perdita segnale video • Ripristino segnale video Caratteristiche: • Il conteggio direzionale consente di tenere traccia degli utenti in ingresso/uscita • Applicazioni idonee sia ad ambienti interni che esterni con tecnologia brevettata per ridurre i falsi allarmi • Report personalizzati efficaci che consentono analisi statistiche sul flusso delle persone. • Software ad alte prestazioni che non richiede un hardware con eccessive prestazioni e capacità di calcolo • Potenti funzionalità di configurazione locale o remota. | 21529.416 | NO AQUA
| HRE16A40D1T0 | RAPID EYE HYBRID DVR,16CH,8CH AA,400CIF 1TB | Videoregistratore digitale RAPID EYE Ibrido 16 canali video analogici e o IP, predisposto per analisi video HVA su 8 canali video analogici, 1uscita video SVGA,1 uscita video spot 1Vp-p, 400ips(4CIF), 1TB HDD, PTZ-RS485, 16 ingressi di allarme,8 uscite relay, DVD-RW, algoritmo di trasmissione e registrazione H.261/263 modificato (REM proprietary) | Il Videoregistratore Digitale (DVR/NVR) ibrido e sistema di trasmissione con video analisi integrata Rapid-Eye fornisce uno strumento di gestione/registrazione video potente, intelligente e versatile. Il DVR Rapid-Eye combina in un unico apparato le funzionalità di gestione video, video motion, audio, gestione dati e analisi video. Il sistema Rapide Eye è disegnato per registrare, riprodurre, trasmettere il video, l’audio, Motion video, effettuare transazione di dati e gestire gli eventi di video analisi (Active Alert), potendo così fornire agli utenti la visione LIVE e la riproduzione immediata degli allarmi. Le gestioni dell’utente e dell’amministratore devono essere entrambe disponibili da una postazione di controllo centralizzata (per uno o più DVRs) e o da un DVR stand alone o in combinazione. Il Videoregistratore Digitale (DVR) e sistema di trasmissione con video analisi integrata Rapid Eye deve essere disponibile in almeno due (2) configurazioni, permettendo così all’utente di poter scegliere il miglior DVR per ogni applicazione. Il Videoregistratore Digitale (DVR) e sistema di trasmissione con video analisi integrata Rapid Eye deve essere compatibile con i sistemi video Honeywell nuovi o esistenti, deve operare stand alone e o incorporato in una rete TCP/IP (anche in modalità DHCP) o telefonica (PSTN). Deve permettere all’utente di regolare il video-data-rate, potendo definire la dimensione, la frequenza e la qualità di registreazione. Il Videoregistratore Digitale (DVR) e sistema di trasmissione con video analisi integrata Rapid Eye deve essere disponibile in almeno due (2) configurazioni standard, potendo gestire le immagini video come acquisizione/registrazione a 480ips (immagini per secondo) NTSC in formato CIF, o a 400ips (immagini per secondo) PAL in formato CIF, permettendo la scelta della lunghezza del tempo di registrazione delle immagini video e la possibilità di esportare clip video sul DVD-RW integrato o da un operatore remoto su PC. Lo stesso Videoregistratore Digitale (DVR) e sistema di trasmissione con video analisi integrata Rapid Eye deve operare in NTSC o PAL utilizzando lo stesso software sia a 110VCA, sia a 240VCA. Il Videoregistratore Digitale (DVR) e sistema di trasmissione con video analisi integrata Rapid Eye deve offrire lunghi periodi di registrazione di immagini video continuative, su video motion, audio e dati. Il Videoregistratore Digitale (DVR) e sistema di trasmissione con video analisi integrata Rapid Eye deve essere disponibile nelle versioni da 500 Gigabyte e da 1000 Gigabyte, deve essere disponibile con un numero massimo per 16 segnali video di fino a 480ips (immagini per secondo) NTSC in formato CIF, o a 400ips (immagini per secondo) PAL in formato CIF, per la registrazione e la trasmissione del LIVE video verso una stazione remota PC che utilizza il software remoto “View”. La scelta del frame-rate individuale per ogni telecamera deve essere selezionabile da uno (1) IPS a trenta (30) IPS (NTSC) o da uno (1) IPS a venticinque (25) IPS (PAL). Il Videoregistratore Digitale (DVR) e sistema di trasmissione con video analisi integrata Rapid Eye deve includere la funzionalità della gestione dei dati che permette la connessione con i sistemi Point-Of-Sale (POS) come registratori di cassa e bancomat per il monitoring, la registrazione e la ricerca di dati critici del business. Il DVR deve essere equipaggiato con due canali audio bidirezionali indipendenti che offrono all’utente la possibilità di ascoltare live e registrare gli streaming audio sincronizzati. Un pannello frontale con chiave di sicurezza cela la sede dei quattro (4) HDDs rimovibili, Il DVD-RW (opzionale) e le due (2) porte USB poste sul pannello frontale devono poter essere forniti. Tutte le connessioni hardware (cablaggi) devono essere possibili senza l’ausilio di interfacce esterne al DVR. Devono essere presenti Sedici (16) BNC ingressi video composito, ognuno il quale ha una corrispondente uscita video (looping video). Gli ingressi video devono essere autoterminanti, in questo modo non sono necessarie resistenze di terminazione nel caso in cui si devono inviare i segnali video anche ad altri dispositivi. I primi otto (8) ingressi video BNC devono essere predisposti per l’analisi video Active Alert. Una (1) uscita monitor BNC composita è utilizzata per la visualizzazione real time di una sequenza ciclica delle telecamere selezionate in programmazione o la visualizzazione spot su allarme. Tutti gli ingressi e uscite video sono presenti su un pannello rimovibile per permettere agli operatori predisposti alla manutenzione o per la sostituzione di poter rimuovere il DVR senza rimuovere il cablaggio. Il DVR deve includere sedici (16) 5V TTL ingressi alarm/control, otto (8) 5V TTL uscite, otto (8) porte seriali indipendenti, uno (1) V.90 Modem interno Multi-Protocollo, una (1) 10/100 Base T Fast Ethernet interfaccia network interna. Il Videoregistratore Digitale (DVR) e sistema di trasmissione con video analisi integrata Rapid-Eye deve avere un relè separato per la verifica del watchdog timer e anche come segnalazione di allarme. Il DVR deve poter essere configurato come un’SNTP client (Simple Network Time Protocol), permettendo la sincronizzazione con un’SNPT server. Il DVR deve poter essere configurato come un client DHCP (Dynamic Host Configuration Protocol), permettendo al DVR di acquisire un indirizzo IP sulla rete utilizzando il Dynamic Network Service (DNS) per risolvere nome dell’HOST e l’indirizzo IP. Il software di visualizzazione remota fornisce una grafica semplice ed intuibile Graphical User Interface (GUI) per una completa operatività e capacità di configurazione di uno o più DVRs contemporaneamente e deve avere la possibilità di monitorare e osservare live o in differita: audio, video e dati da qualunque DVR. L’utente deve avere la possibilità di connettersi a siti multipli simultaneamente usando il metodo di connessioni multiple dalla stessa o più PC workstation remote. La finestra di visualizzazione deve essere scalabile. Durante una sessione di riproduzione, l’operatore deve poter accedere alle registrazioni di più telecamere e o più DVRs simultaneamente. Il software di visualizzazione remota deve avere la possibilità di effettuare un backup delle immagini/audio registrati e I dati POS in una clip. L’utente deve avere la possibilità di riprodurre porzioni di clips audio/video e dati POS salvati in backup precedentemente senza doversi collegare al DVR. Un software di riproduzione e decriptazione separato deve essere disponibile “free of charge”sul sito del produttore. Questo software (windows compatible) permette di riprodurre le clips audio/video su un PC terzo. From a PC, L’utente deve avere la possibilità di visualizzare i file bitmaps. I files bitmaps devono essere disponibili per la stampa utilizzando qualunque software di editing (come Corel PaintStudio, Adobe PhotoShop, Microsoft Paintbrush, and altri), e deve avere la possibilità di copiare/incollare o importare immagini direttamente dentro una e-mail, Word files o presentazioni PPT. Il software di visualizzazione remota deve avere la possibilità di controllare più telecamere pan/tilt/zoom (PTZ) muovendo la telecamera orizz/vert/zoom, modificare la velocità di movimento, controllo dell’iride, controllo del fuoco, programmare presets, richiamare preseti. Il software remoto di visualizzazione permette all’operatore di ascoltare LIVE l’audio, di inviare l’audio dalla PC work station verso il DVR e riprodurre l’audio registrato. . Il software remoto di visualizzazione permette inoltre all’operatore di visualizzare e o ricercare fino a sedici (16) streaming di dati generate da POS o ATM , provenienti per esempio da registratori di cassa, sensori di accesso alle porte, sistemi di registrazione dei visitatori, uscite di allarme da centrali antiintrusione e fino a 8 canali di analisi video Active Alert. I sedici streaming di dati devono essere visualizzati in una finestra di windows separata, non come testo sul video, per evitare che le immagini siano coperte da testo soprascritto. Il software remoto di visualizzazione deve avere la possibilità di ricevere e processare automaticamente gli eventi/allarmi da più DVRs, da rete LAN o telefonica o entrambe.of receiving and processing alarms/events automatically from multiple DVRs, either by LAN/WAN, dial-up, or both. Il software remoto di visualizzazione deve incorporare la funzionalità di Video Motion Detection programmabile separatamente per ogni telecamera connessa al DVR, permettendo all’operatore di impostare i parametri come per esempio un’area di interesse, la sensibilità e l’area minima che il sistema deve rilevare come movimento. Il software remoto di visualizzazione deve avere la possibilità di creare tipi di schedulazioni multiple includendo: registrazione continua, schedulazioni di registrazione su allarme. Le schedulazioni di registrazione create dall’utente devono essere almeno sessantaquattro (64) attivabili automaticamente (temporizzate) da evento attivato da: Motion Detection, Video Loss e ingressi di allarme. La risposta agli eventi oltre l’attivazione della registrazione su allarme deve includere: attivazione di posizioni di PTZ preset sulle Domes, attivazione di Tour PTZ sulle Domes, attivazione delle uscite di allarme in automatico, scrittura del log eventi e o generica attivazione di allarme. Il produttore del Videoregistratore Digitale (DVR) e sistema di trasmissione con video analisi integrata Rapid-Eye deve essere uno dei più importanti costruttori mondiali di sistemi di sicurezza con un esperienza costruttiva e di presenza nel mercato dei sistemi elettronici di sicurezza di almeno 50 anni. Il Videoregistratore Digitale (DVR) e sistema di trasmissione con video analisi integrata Rapid-Eye deve essere protetto da una rete estesa a livello mondiale circa I servizi di supporto verso la clientela come: Customer Service, assistenza tecnico-commerciale pre-vendita, Assistenza tecnica post vendita, accesso ad una linea telefonica tecnica, possibilità di effettuare training on-line utilizzando le conferenze Web. Il Videoregistratore Digitale (DVR) e sistema di trasmissione con video analisi integrata Rapid-Eye deve essere prodotto ed assemblato negli U.S.A. Specifiche meccaniche A. Il DVR Rapid Eye deve avere le seguenti specifiche meccaniche: 1. Dimensioni DVR (H x L x P) 5.23” (3U) x 17.3” x 20.85” (133 mm x 440 mm x 530 mm) 2. Peso Massimo del DVR 43 lb (19.5 kg) 3. Peso massimo con imballo per spedizione 51 lb (23 kg) Requisiti elettrici A. Il DVR Rapid Eye deve avere avere le seguenti specifiche elettriche: 1. Potenza richiesta 100-240 VCA, 60/50 Hz, 6-3 A 2. Auto-Sensing 120VCA/240VCA Operatività Condizioni ambientali A. Il DVR Rapid Eye deve corrispondere alle seguenti condizioni ambientali: 1. Temperatura operativa da 40°F a 104°F (da 5°C a 40°C) senza condensa 2. Temperatura di immagazzinaggio da 14°F a 150°F (da -10°C a 65°C) Ceritificazioni A. Il DVR Rapid Eye deve corrispondere alle seguenti certificazioni: 1. Emissions FCC: Part 15, Class B CE: EN61000-6-3:2001 CE: EN61000-3-2:2006 2. Immunity CE: EN50130-4, with use of an Uninterruptible Power Supply (UPS) 3. Safety UL: 60950-1:2003IEC: 60950-1:2001 CAN/CSA C22.2 No. 60950-1-7 ANALISI VIDEO "Active Alert" Il sistema di Videoregistrazione digitale Rapid Eye può incorporare il software di analisi video intelligente ACTIVE ALERT. Ogni singolo DVR può essere licenziato per l’analisi video di max 8 (otto) canali video analogici. Le licenze sono attribuibili ad ogni singolo canale video e si dividono in tre tipologie di eventi discriminabili: Active Alert (licenza Base/licenza Standard/Licenza Premium), Smart Impression e People counter. Link videos Active Alert http://www.honeywellvideo.com/support/library/videos/IASindex.html Link Teach me about......Video Analytics http://www.thesecuritychannel.com/?fr_story=d85486a9a7069bbcdc2fc4b3f74546ebb3635356&rf=bm Active Alert Le licenze Software e loro caratteristiche: La suite di prodotti di analisi video Active Alert® di Honeywell offre soluzioni di sicurezza e di sorveglianza avanzata mediante la ripresa video, il monitoraggio video automatico di persone, veicoli e oggetti specifici e dei comportamenti ad essi associati attraverso l’utilizzo di algoritmi specifici Honeywell. Active Alert è in grado di fornire allarmi in tempo reale basati su regole definite dall'utente per rilevare comportamenti anomali o sospetti senza che sia necessaria la supervisione del personale. Questa innovativa funzionalità migliora le operazioni con o senza personale in quanto è attiva 24 ore su 24, riduce la quantità di dati video che gli operatori devono esaminare e consente un alto livello di monitoraggio per sistemi video di qualsiasi dimensione. Il software Honeywell Active Alert garantisce prestazioni accurate ed elevate ed è in grado di monitorare e analizzare il comportamento di un massimo di 20 oggetti per ogni telecamera, sia in ambienti interni che esterni. La suite di soluzioni include i pacchetti Base, Standard, Premium e le opzioni People Counter e Smart Impressions®, ciascuno dei quali consente una diversa gamma di comportamenti rilevabili. Il pacchetto "Base" di Active Alert include il rilevamento degli spostamenti più comuni di persone e veicoli. Il pacchetto "Standard" si basa sul pacchetto "Base”, ma prevede anche la possibilità di percepire comportamenti più avanzati, ad esempio una persona che salta una linea di recinzione oppure si aggira in modo sospetto, veicoli parcheggiati o accostati al lato della strada. Il pacchetto "Premium" si basa sul pacchetto "Standard", ma è in grado di rilevare anche oggetti abbandonati o rimossi, nonché eventuali furti. La suite di prodotti Honeywell Active Alert rappresenta una soluzione ideale per migliorare il livello di sicurezza attuale di una struttura o per ottimizzare l'impiego delle risorse del personale in servizio. Honeywell Active Alert è utilizzabile come soluzione autonoma o unitamente a un sistema di registrazione compatibile con funzionalità di gestione locale e remota. L'interfaccia utente è intuitiva, facile da utilizzare e da gestire, indipendentemente dalle dimensioni del sistema. Potenti strumenti di ricerca dati consentono un accesso pressoché immediato a eventi e allarmi. Le applicazioni tipiche comprendono protezione del perimetro esterno, controllo di aree ad accesso limitato e rilevamento di comportamenti che fanno presagire situazioni potenzialmente pericolose o illecite. Caratteristiche: • Analisi di scena video in tempo reale e allarmi basati su regole definibili dall'utente. • Ampia gamma di soluzioni e comportamenti rilevabili adattabili a un'ampia gamma di requisiti di sistema • Applicazioni idonee sia ad ambienti interni che esterni con tecnologia brevettata per ridurre i falsi allarmi • Software ad alte prestazioni che non richiede un hardware con eccessive prestazioni e capacità di calcolo Potenti funzionalità di configurazione locale o remota • Potenti strumenti di ricerca per recupero immediato di eventi allarmi Possibilità di fornire allarmi audiovisivi, con attivazione anche di un relay associato a messaggi via email. SMART IMPRESSIONS® Il software di analisi video Smart Impressions® di Honeywell fornisce dati relativi agli spostamenti di persone e veicoli per consentire agli utenti finali una comprensione migliore dei comportamenti rilevati. I dati ricevuti riguardano il conteggio in tempo reale di persone e veicoli in ingresso o in uscita di una scena ripresa. Due innovativi algoritmi analitici consentono infatti di tenere traccia delle persone che accedono in una zona di interesse e del tempo di permanenza in tale area. Tali dati possono essere utili alle aziende per fornire analisi sulle tendenze comportamentali. Smart Impressions è un software ad alte prestazioni in grado di monitorare con estrema precisione scene in esterno e interno, 24 ore su 24. Consente inoltre di elaborare dei report personalizzati per eseguire analisi statistiche su persone o flussi di traffico di veicoli, nonché di eseguire un recupero immediato delle immagini relative a tali persone o veicoli. Grazie a questa innovazione il video può spingersi oltre le applicazioni di sicurezza e fornire dati aziendali importanti che altrimenti non sarebbe possibile utilizzare. Il software è utilizzabile come soluzione autonoma o collegato a un sistema di registrazione compatibile con funzionalità di gestione locale e remota. L'interfaccia utente è intuitiva, facile da utilizzare e da gestire, indipendentemente dalle dimensioni del sistema stesso. Il software di analisi video Smart Impressions fornisce dati che consentono agli utenti finali di comprendere meglio le operazioni eseguite e le potenziali opportunità di benefici. Attività delle persone: Mediante conteggio e segnalazione del numero di persone in ingresso/uscita nonché fornendo informazioni sulla durata della sosta e immettendo dati sulla zona di: destinazione, i responsabili potranno comprendere meglio il rapporto costo benefici e le opportunità di miglioramenti operativi. Smart Impressions offre inoltre i componenti chiave per tenere traccia dell'efficacia di merchandising: pubblicità, promozioni, modifiche degli spazi espositivi. La combinazione dei dati Smart Impressions con altri dati operativi fornisce una valida metodologia per: • Incrementare il servizio clienti durante i periodi chiave di vendita • Ridurre i costi durante i periodi di rallentamento delle vendite • Determinare l'efficacia delle spese pubblicitarie e delle campagne promozionali. • Determinare l'efficacia di merchandising, visualizzazioni, chiusure, modifiche degli spazi espositivi • Definire le responsabilità Attività del traffico: La capacità di Smart Impressions di eseguire il conteggio di veicoli aggiunge una nuova dimensione all'analisi del funzionamento del traffico stradale e dei parcheggi, in cui sono inclusi il design, la sicurezza, e il rilevamento di problemi. I conteggi dei flussi di traffico sono importanti per capire le condizioni del traffico, l'incremento e la pianificazione di miglioramenti stradali a lungo termine e il rifacimento delle carreggiate. Smart Impressions consente di gestire i dati necessari per le seguenti operazioni: • Analisi della geometria della carreggiata • Pianificazione dei miglioramenti alla carreggiata e relativa manutenzione • Stime dei potenziali ricavi • Individuazione e progettazione dei percorsi stradali • Sincronizzazione del segnale • Controllo delle immissioni • Progettazione dei sistemi di controllo e sicurezza Caratteristiche: • Possibilità di conteggiare persone e veicoli • Dati sulla zona di interesse relativi a persone e veicoli che accedono e sostano in tale area • Analisi scena in tempo reale e conteggio dei dati basato su regole definibili dall'utente • Applicazioni idonee sia ad ambienti interni che esterni con tecnologia brevettata per ridurre i falsi allarmi • Reports personalizzati efficaci che consentono analisi statistiche sul traffico di persone o veicoli • Software ad alte prestazioni che non richiede un hardware con eccessive prestazioni e capacità di calcolo. • Potenti funzionalità di configurazione locale o remota PEOPLE COUNTER (Conteggio delle persone in INGRESSO/USCITA) People Counter fornisce i dati che consentono agli utenti finali di comprendere meglio le operazioni eseguite e di ottimizzare le potenziali opportunità di ricavi. Mediante conteggio e segnalazione del numero di persone in ingresso/uscita da una specifica area, i responsabili potranno comprendere meglio l'andamento delle vendite e identificare le opportunità di miglioramento. People Counter fornisce i componenti chiave per determinare il processo delle vendite. La combinazione dei dati sul traffico con altri dati operativi offre agli utenti finali la metodologia con cui migliorare sostanzialmente il servizio clienti durante i periodi chiave per le vendite, ridurre i costi nei periodi di rallentamento delle vendite e stabilire l'efficacia delle spese pubblicitarie e delle campagne promozionali. People Counter rappresenta una soluzione ideale per automatizzare in modo accurato la raccolta di dati relativi a persone in ingresso/uscita da un sito, utilizzabile per diversi scopi. Grazie a questa innovazione il video può spingersi oltre le applicazioni di sicurezza e fornire dati aziendali importanti che altrimenti non sarebbe possibile utilizzare.Il software è utilizzabile come soluzione autonoma o collegato a un sistema di registrazione compatibile con funzionalità di gestione locale e remota. L'interfaccia utente è intuitiva, facile da utilizzare e da gestire, indipendentemente dalle dimensioni del sistema. Comprendere quali sono i periodi chiave per le vendite e come riassegnare il personale rappresenta lo strumento più efficace ed efficiente in termini di costi e tempo per incrementare il totale delle vendite. People Counter segnala gli eventi riportati di seguito per fornire alle organizzazioni dati utili all'incremento dei profitti e all'applicazione di piani più efficaci: Conteggio eventi: • Utenti in ingresso rilevati • Utenti in uscita rilevati Eventi video/telecamera: • Perdita segnale video • Ripristino segnale video Caratteristiche: • Il conteggio direzionale consente di tenere traccia degli utenti in ingresso/uscita • Applicazioni idonee sia ad ambienti interni che esterni con tecnologia brevettata per ridurre i falsi allarmi • Report personalizzati efficaci che consentono analisi statistiche sul flusso delle persone. • Software ad alte prestazioni che non richiede un hardware con eccessive prestazioni e capacità di calcolo • Potenti funzionalità di configurazione locale o remota. | 21935.292 | NO AQUA
LICENZE ACTIVE ALERT SINGOLO CANALE
| HAABR | ACTIVE ALERT BASE LICENSE FOR RAPID EYE | Active Alert base license for Rapid Eye (single channel add-on license) | Active Alert base license for Rapid Eye (single channel add-on license) | 2280 | NO AQUA
| HAASR | ACTIVE ALERT STANDARD LICENSE FOR RAPID EYE | Active Alert standard license for Rapid Eye (single channel add-on license) | Active Alert standard license for Rapid Eye (single channel add-on license) | 3000 | NO AQUA
| HAAPR | ACTIVE ALERT PREMIUM LICENSE FOR RAPID EYE | Active Alert premium license for Rapid Eye (single channel add-on license) | Active Alert premium license for Rapid Eye (single channel add-on license) | 4200 | NO AQUA
| HAACR | ACTIVE ALERT PEOPLE COUNTING LICENSE FOR RAPID EYE | Active Alert people counting license for Rapid Eye (single channel add-on license, does not include car counting) | Active Alert people counting license for Rapid Eye (single channel add-on license, does not include car counting) | 1020 | NO AQUA
| HASIR | SMART IMPRESSIONS LICENSE FOR RAPID EYE | Smart Impressions license for Rapid Eye (single channel add-on license) | Smart Impressions license for Rapid Eye (single channel add-on license) | 3360 | NO AQUA
SOFTWARE E ACCESSORI
| HRM9ADMIN | Rapid Eye Multi-Media,ADMIN Software, the workstation/server-based administration tool capable of enterprise-wide site and user management. | Rapid Eye Multi-Media,ADMIN Software, the workstation/server-based administration tool capable of enterprise-wide site and user management. | Rapid Eye Multi-Media,ADMIN Software, the workstation/server-based administration tool capable of enterprise-wide site and user management. | 1569.54 | NO AQUA
| HRM9CLIP | Rapid Eye Multi-Media Windows clip player | Rapid Eye Multi-Media Windows clip player | Rapid Eye Multi-Media Windows clip player | 165.864 | NO AQUA
| HRM9VIEW | Rapid Eye Multi-Media, VIEW software, V7.0 | Rapid Eye Multi-Media, VIEW software, V7.1 | Rapid Eye Multi-Media, VIEW software, V7.2 | 294.84 | NO AQUA
| HRMCDRW | Rapid Eye Multi-Media CD-RW Drive Kit | Rapid Eye Multi-Media CD-RW Drive Kit | Rapid Eye Multi-Media CD-RW Drive Kit | 803.4 | NO AQUA
| HRMSLIDE | Rapid Eye Multi-Media rack mount slide kit | Rapid Eye Multi-Media rack mount slide kit | Rapid Eye Multi-Media rack mount slide kit | 1235.364 | NO AQUA
| HREHD250G | Hard drive expansion REMM DSP & REAA, 250 GB, in frame | Hard drive expansion REMM DSP & REAA, 250 GB, in frame | Hard drive expansion REMM DSP & REAA, 250 GB, in frame | 667.488 | NO AQUA
| HREHD500G | Hard drive expansion REMM DSP & REAA, 500 GB, in frame | Hard drive expansion REMM DSP & REAA, 500 GB, in frame | Hard drive expansion REMM DSP & REAA, 500 GB, in frame | 850.728 | NO AQUA
| HREHD1T0 | Hard drive expansion REMM DSP & REAA, 1 TB, in frame | Hard drive expansion REMM DSP & REAA, 1 TB, in frame | Hard drive expansion REMM DSP & REAA, 1 TB, in frame | 1145.64 | NO AQUA
| HRPHDSMTRAY | Hard Drive Tray and Packagind for Rapid Eye DVR | Hard Drive Tray and Packagind for Rapid Eye DVR | Hard Drive Tray and Packagind for Rapid Eye DVR | 448.668 | NO AQUA
MATRICE VIDEO HONEYWELL
MATRICI VIDEO PRECONFIGURATE PER SOSTITUZIONE SERIE MAXCOM
Matrice video Videoblox 32 Video in 8 Video out con controllo telemetrico RS485 su doppino
| HVB3208LT | PREPACKAGE VIDEO MATRIX 32IN 8OUT PTZ SU DOPPINO | Matrice Video VideoBloX pre-assemblata con CPU Lite, chassis 2U con PSU, 32 ingressi video, 8 uscite video integrate nella CPU lite, 8 ingressi di allarme, 2 uscite relè, Telemetria PTZ su doppino con PIT44, richiede tastiera con Joystick HJC5000. | Matrice Video VideoBloX pre-assemblata con CPU Lite, chassis 2U con PSU, 32 ingressi video, 8 uscite video integrate nella CPU lite, 8 ingressi di allarme, 2 uscite relè, Telemetria PTZ su doppino con PIT44, richiede tastiera con Joystick HJC5000. | 3830
Matrice video Videoblox 32 Video in 16 Video out con controllo telemetrico su cavo video coassiale ( VCL COAX protocol)
| HVB3216LTUTC | PREPACKAGE VIDEO MATRIX 32IN 16OUT PTZ SU COASSIALE | Matrice Video VideoBloX preassemblata con NET CPU WEB browser , chassis 2U con PSU, 32 ingressi video, 16 uscite video integrate in NET CPU, Telemetria PTZ su coassiale video (protocollo VCL COAX), modulo PIT44, richiede tastiera con Joystick HJC5000. | Matrice Video VideoBloX preassemblata con NET CPU WEB browser , chassis 2U con PSU, 32 ingressi video, 16 uscite video integrate in NET CPU, Telemetria PTZ su coassiale video (protocollo VCL COAX), modulo PIT44, richiede tastiera con Joystick HJC5000. | 5240
Matrici Video Videoblox
CPU SERVER MAXPRONET & SOFTWARE
| HMX-MAXPRONET3U | MAXPRONET SYSTEM SERVER (WINDOWS), CPU CON 8 PORTE SERIALI RS232 | MaxPro Net System Computer server con HDD e software su piattaforma windows di sistema incorporati; completo di 8 porte seriali RS-232. Interfacciamento con VIDEORACK VIDEOBLOX (con interfaccia Megapit o Smartpit),in rack 19"-3U; 230Vca | MaxPro Net System Computer server con HDD e software su piattaforma windows di sistema incorporati; completo di 8 porte seriali RS-232. Interfacciamento con VIDEORACK VIDEOBLOX (con interfaccia Megapit o Smartpit),in rack 19"-3U; 230Vca | 10450
| MAXPRONETSW | SETMAX SOFTWARE | MAXPRO-Net Software Windows Setmax configuration application based as a client connecting to the MAXPRO-Net Server. | MAXPRO-Net Software Windows Setmax configuration application based as a client connecting to the MAXPRO-Net Server. | 5966.67 | NO AQUA
| HS10PIT | MODULO ESPANSIONE PORTE SERIALI CON FUNZIONE DI RIDONDANZA CPU | MegaPIT Port Expander and Automatic Changeover Unit | MegaPIT Port Expander and Automatic Changeover Unit | 1600
| MAXCPUSERINT | SCHEDA PCI CON 8 PORTE SERIALI RS232 PER MAXPRONET SERVER | Scheda PCI con 8 porte seriali RS232 per Maxpronet Server | Scheda PCI con 8 porte seriali RS232 per Maxpronet Server | 2862 | NO AQUA
| MGPSWSITE | SOFTWARE MAX GRAPHIC PLATFORM SERVER | Software interfaccia utente MAXPRO Windows 2000/XP/7 | Software interfaccia utente MAXPRO Windows 2000/XP/8 | 4055
| MGPSWUSER | SOFTWARE MAX GRAPHIC PLATFORM CLIENT | Licenza d'uso software MAXPRO supplementareWindows 2000/XP/7 | Licenza d'uso software MAXPRO supplementareWindows 2000/XP/8 | 914.64 | NO AQUA
CPU EMBEDDED VIDEOBLOX & SOFTWARE
| HVBNET16CPU | CPU VIDEOBLOX EMBEDDED NETWORK CON 16 USCITE VIDEO TITOLATE | CPU Embedded VideoBloX con 16 uscite video titolate. Include il modulo CPU la terminazione posteriore per le uscite video. Include il modulo CPU PAL/NTSC and e la terminazione posteriore. DIP switch di selezione inclusi. Accessori inclusi. | La CPU VideoBloX embedded è il principale processore di sistema della Matrice Video Videoblox. Contiene il programma operativo e il database di sistema in una memoria non-volatile che può mantenere i dati critici per un periodo di un mese, anche se la CPU non è alimentata. La CPU inoltre supporta 16 uscite video titolate con 16 connettori BNC (femmina). Una singola CPU può gestire 1,248 ingressi video e 256 uscite video con la possibilità di connettere fino a 15 nodi CPU. I nodi possono essere connessi tra loro via RS422 o LAN. Sono supportati fino a 255 utenti e 32 tastiere di controllo. I dati PTZ e gli allarmi (I/O) sono gestiti dalla CPU attraverso I moduli GPIO e PIT. La NetCPU supporta 6,000 ingressi di allarme e 1000 uscite a relè, ricevuti dal GPIO. 1,024 messaggi (ognuno con 40 caratteri) possono essere programmati e attivati dalle sequenze. La NetCPU contiene una pagina web browser che permette l’upgrade remoto del firmware di sistema. La CPU comunica con le periferiche attraverso 4 porte RJ45. Tre delle 4 porte (RJ45) sono porte COM (1/2/3) e supportano RS232, RS485 o RS422. La quarta porta RJ45 è ethernet. La porta COM 1 supporta i protocolli ausiliari per la connessione con prodotti e sistemi di terze parti. La porta COM 2 supporta il protocollo VideoBloX satellite per la comunicazione con altri nodi NetCPU. La porta COM 3 supporta le tastiere e i PIT (Protocol Interface Translator). La porta Ethernet è anche usata per: 1. la programmazione della Matrice Video con il software di configurazione ”Configurator”. 2. Per la connessione delle tastiere via LAN. 3. La connessione da un PC in rete per la gestione attraverso il software GUI con mappe grafiche. 4. La connessione dei nodi CPU via LAN. Accessori inclusi: Kit accessori per HVBNET16CPU. Include un CD con il software CFG di configurazione e documentazione, adattatori: da RJ45 a DB9F, da RJ45 a DB9M, 3 x cavo di rete RJ45 da 2 Metri l'uno., Manuale di installazione rapida in Inglese | 5610
| HVBLCPU-KTX | MODULO CPU CON 8 VIDEO OUT - VIDEOBLOX LITE | CPU Videoblox Lite su scheda, con 8 uscite video titolate, 8 ingressi di allarme, 2 uscite relè, La CPU Lite può controllare fino a max.96 ingressi video e max. 8 uscite video | CPU Videoblox Lite su scheda, con 8 video out titolate, 8 alarm in, 2 uscite relè, 1 porta I2C per moduli I/O, 1 porta RS422 per tastiere e convertitori di protocollo HVBPIT44. La CPU Lite gestisce fino a max.96 ingressi video e max. 8 uscite video | 1700
| HVBNETGUI | SOFTWARE INTERFACCIA UTENTE | Software interfaccia utente VideoBloX Windows 2000/XP/7 (necessario uno per work station) | Software interfaccia utente VideoBloX Windows 2000/XP/7 (necessario uno per work station: Il software di configurazione è un'applicazione a 32 bit compatibile con Windows 95/98/NT/2000/XP e fornisce una programmazione semplice per la configurazione del sistema. Il software è installato su un PC necessario solo per la configurazione e la modifica del sistema. Non necessita di essere costantemente connesso alla NetCPU. Il sistema utilizza una gestione database Borland Paradox 7.0 a 32-bit conforme all'ODBC. I dati vengono organizzati in cartelle con schede, ciascuna delle quali rappresenta una funzione logica. Le informazioni vengono immesse in campi con nome o selezionate da una lista di parametri. È disponibile una guida interattiva per assistere l'utente. L'applicazione CFG si connette tramite la porta Ethernet consentendo la configurazione remota della NetCPU. Consente una rapida selezione delle telecamere dalle mappe dell'area. Consente inoltre di controllare le periferiche PTZ e CCTV. Notifica immediatamente gli allarmi agli operatori e visualizza la posizione dell'allarme. | 1635
CHASSIS PER MODULI VIDEOBLOX
| HVB2UX | CHASSIS 2 UNITA' - VIDEOBLOX -24Vca | VideoBloX Chassis - 2U, supporta 3 moduli, 32 ingressi video e 16 uscite video max. (Trasformatore incluso) | VideoBloX Chassis - 2U, supporta 3 moduli, 32 ingressi video e 16 uscite video max. (Trasformatore incluso) | 1550
| HVB4UX | CHASSIS 4 UNITA' - VIDEOBLOX - 230Vca | VideoBloX Chassis - 4U, supporta 7 moduli, 80 ingressi video e 32 uscite video max o 48 ingressi video e 64 uscite video max. | VideoBloX Chassis - 4U, supporta 7 moduli, 80 ingressi video e 32 uscite video max o 48 ingressi video e 64 uscite video max. | 2565
| HVB8UX | CHASSIS 8 UNITA' - VIDEOBLOX - 230Vca | VideoBloX Chassis - 8U, supporta 15 moduli, 208 ingressi video e 32 uscite video max o 176 ingressi video e 64 uscite video max. | VideoBloX Chassis - 8U, supporta 15 moduli, 208 ingressi video e 32 uscite video max o 176 ingressi video e 64 uscite video max. | 3360
| HVB12UX | CHASSIS 12 UNITA' - VIDEOBLOX - 230Vca | VideoBloX Chassis - 12U, supporta 23 moduli, 336 ingressi video e 32 uscite video max o 304 ingressi video e 64 uscite video max. | VideoBloX Chassis - 12U, supporta 23 moduli, 336 ingressi video e 32 uscite video max o 304 ingressi video e 64 uscite video max. | 4780
MODULI INGRESSI VIDEO BNC
| HVBM32 | MODULO 1U DA 16 VIDEO IN BNC SU 32 VIDEO OUT | Modulo ingresso video - 16 ingressi video su 32 uscite monitor con BNC, regolazione del guadagno sul pannello frontale, video loss detection, protezione contro sovratensioni sui segnali video. | Modulo ingresso video - 16 ingressi video su 32 uscite monitor con BNC, regolazione del guadagno sul pannello frontale, video loss detection, protezione contro sovratensioni sui segnali video. | 1240
| HVBM64 | MODULO 1U DA 16 VIDEO IN BNC SU 64 VIDEO OUT | Modulo ingresso video - 16 ingressi video su 64 uscite monitor con BNC, regolazione del guadagno sul pannello frontale, video loss detection, protezione contro sovratensioni sui segnali video. | Modulo ingresso video - 16 ingressi video su 64 uscite monitor con BNC, regolazione del guadagno sul pannello frontale, video loss detection, protezione contro sovratensioni sui segnali video. | 1494.49 | NO AQUA
MODULI INGRESSI VIDEO BNC (con PTZ on coax)
| HVBM32UTC | MODULO 1U DA 16 VIDEO IN BNC SU 32 VIDEO OUT (UTC) | Modulo ingresso video - 16 ingressi video su 32 uscite video con funzione UTC (PTZ up to coax), da utilizzare con HVBNET16TO, regolazione del guadagno sul pannello frontale, video loss detection, protezione contro sovratensioni sui segnali video. | Modulo ingresso video - 16 ingressi video su 32 uscite video con funzione UTC (PTZ up to coax), da utilizzare con HVBNET16TO, regolazione del guadagno sul pannello frontale, video loss detection, protezione contro sovratensioni sui segnali video. | 1361.1111 | NO AQUA
| HVBM64UTC | MODULO 1U DA 16 VIDEO IN BNC SU 64 VIDEO OUT (UTC) | Modulo ingresso video - 16 ingressi video su 64 uscite video con funzione UTC (PTZ up to coax), da utilizzare con HVBNET16TO, regolazione del guadagno sul pannello frontale, video loss detection, protezione contro sovratensioni sui segnali video. | Modulo ingresso video - 16 ingressi video su 64 uscite video con funzione UTC (PTZ up to coax), da utilizzare con HVBNET16TO, regolazione del guadagno sul pannello frontale, video loss detection, protezione contro sovratensioni sui segnali video. | 1555.5556 | NO AQUA
MODULI INGRESSI VIDEO UTP CON LOOP IN USCITA COAX O FLAT CABLE/RJ45
| HVB16M64TP | MODULO 1U DA 16 VIDEO IN UTP SU 64 VIDEO OUT CON LOOP BNC | Modulo ingresso video - 16 ingressi in 64 uscite con ricevitori UTP attivi (RJ45) con loop in uscita dei segnali video con connessioni BNC | Modulo ingresso video - 16 ingressi in 64 uscite con ricevitori UTP attivi (RJ45) con loop in uscita dei segnali video con connessioni BNC | 3319.896 | NO AQUA
| HVB16M64ATP | MODULO 1U DA 16 VIDEO IN UTP SU 64 VIDEO OUT CON LOOP IDC (FLAT CABLE) | Modulo ingresso video - 16 ingressi in 64 uscite con ricevitori UTP attivi (RJ45) con loop in uscita dei segnali video con cavo a nastro IDC (flat cable) | Modulo ingresso video - 16 ingressi in 64 uscite con ricevitori UTP attivi (RJ45) con loop in uscita dei segnali video con cavo a nastro IDC (flat cable) | 2633.3333 | NO AQUA
MODULI USCITE VIDEO
| HVBNET16TO | MODULO 16 VIDEO OUT TITOLATE FUNZIONALITA NETWORK | Modulo uscite video- 16 uscite video titolate con terminali BNC femmina - Aggiornamenti firmware attraverso connessione LAN | Modulo uscite video- 16 uscite video titolate con terminali BNC femmina - Aggiornamenti firmware attraverso connessione LAN | 3570
| HVB16O | MODULO 16 VIDEO OUT | Modulo uscite video- 16 uscite video con terminali BNC femmina | Modulo uscite video- 16 uscite video con terminali BNC femmina | 1729.4118 | NO AQUA
MODULI VIDEOBLOX CROSSLINKING
| HVB16M64Y | MODULO CROSSLINKING 16 VIDEO IN SU 64 VIDEO OUT - IDC/BNC REVERSIBILE | Modulo ingresso video - 16 ingressi in 64 uscite con ingresso con cavo a nastro IDC e uscite con terminali BNC o rovesciati | Modulo ingresso video - 16 ingressi in 64 uscite con ingresso con cavo a nastro IDC e uscite con terminali BNC o rovesciati | 2695
| HVB16M64B | MODULO CROSSLINKING TERMINALI POSTERIORI | Terminali posteriori reticolati tipo "B" per espansione della capacità dell'uscita video oltre 128 uscite - solo terminali posteriori | Terminali posteriori reticolati tipo "B" per espansione della capacità dell'uscita video oltre 128 uscite - solo terminali posteriori | 216.06 | NO AQUA
MODULI VIDEOBLOX INTERLINKING
| HVB32LKI | MODULO INTERLINK 32 INGRESSI VIDEO CON FLAT CABLE - VIDEOBLOX | Modulo ingresso interconnessione video con interconnessioni RJ45 - 32 interconnessioni, per connettere lo chassis per espansione ingressi | Modulo ingresso interconnessione video con interconnessioni RJ45 - 32 interconnessioni, per connettere lo chassis per espansione ingressi | 1885
| HVB32LKO | MODULOINTERLINK 32 USCITE VIDEO CON FLAT CABLE | Modulo uscita interconnessione video con interconnessioni RJ45 - 32 interconnessioni, per connettere lo chassis per espansione ingressi | Modulo uscita interconnessione video con interconnessioni RJ45 - 32 interconnessioni, per connettere lo chassis per espansione ingressi | 1650
MODULO ESTERNO ATTIVO VIDEOBLOX PER LA TRASMISSIONE DI 16 SEGNALI VIDEO SU UTP (CAT5/CAT6)
| HVB16TPTX | HUB ATTIVO PER CONVERSIONE DA 16 VIDEO IN COAX A 16 VIDEO OUT UTP | Modulo ingresso video - 16 ingressi BNC con trasmettitori UTP attivi su uscite in loop RJ45 | Modulo ingresso video - 16 ingressi BNC con trasmettitori UTP attivi su uscite in loop RJ45 | 1962.768 | NO AQUA
MODULI AUDIO
| HVB16AM64 | SCHEDA 16 CANALI AUDIO (INPUT MATRICE) - VIDEOBLOX | Modulo 16 canali audio (input matrice). Scheda per sistema con fino a 64 uscite monitor. | Scheda 16 canali audio (input matrice). Scheda per sistema con fino a 64 uscite monitor. | 4175
| HVB16AO | SCHEDA 16 CANALI AUDIO BILANCIATI - VIDEOBLOX | Modulo 16 canali in uscita audio bilanciati. | Scheda 16 canali in uscita audio bilanciati. | 2195
ACCESSORI CHASSIS
| HVB16MLP | PANNELLO POSTERIORE 16 IN LOOP | Pannello terminali posteriore con 16 ingressi in loop, montaggio chassis, utilizza 2 slot | Pannello terminali posteriore con 16 ingressi in loop, montaggio chassis, utilizza 2 slot | 1720
| HVB32PATCH | PANNELLO IN LOOP 32 BNC | Pannello in loop 1U da 19" con 32 BNC in rack, richiede 2 HVB16COAX2M o 2 HVB16COAX | Pannello in loop 1U da 19" con 32 BNC in rack, richiede 2 HVB16COAX2M o 2 HVB16COAX | 516.6667 | NO AQUA
| HVB16COAX2M | CAVO A NASTRO RETICOLATO | Cavo a nastro reticolato - interconnessione 16 canali video coass. – lunghezza 200 cm. Da utilizzare con HVB16M64B, HVB16M64Y o HVB32PATCH | Cavo a nastro reticolato - interconnessione 16 canali video coass. – lunghezza 200 cm. Da utilizzare con HVB16M64B, HVB16M64Y o HVB32PATCH | 720
| HVB2BLANK | COPERTURA RACK (CHASSIS) DOPPIA ALTEZZA - VIDEOBLOX | Copertura rack (chassis) a doppia altezza anteriore e posteriore. | Copertura rack (chassis) a doppia altezza anteriore e posteriore. | 170
| HVBBLANK | COPERTURA RACK (CHASSIS) UNA ALTEZZA - VIDEOBLOX | Copertura rack (chassis) ad una altezza anteriore e posteriore. | Copertura rack (chassis) ad una altezza anteriore e posteriore. | 50
INGRESSI/USCITE DI ALLARME
| HVBI2C16I | MODULO 16 INGRESSI D'ALLARME - VIDEOBLOX | Modulo 16 ingressi di allarme tramite bus I2C in contenitore metallico | Modulo 16 ingressi di allarme tramite bus I2C in contenitore metallico | 535
| HVBI2C16O | MODULO 16 USCITE RELE' - VIDEOBLOX | Modulo 16 uscite relè tramite bus I2C in contenitore metallico | Modulo 16 uscite relè tramite bus I2C in contenitore metallico | 675
| HVBGPIO | MODULO MULTIFUNZIONE ALLARMI/PTZ | Modulo ingresso uscita scopo generico e traduttore di protocollo. 24 allarmi (EOL o CC), 4 relè (1 A a 50 V), 4 porte dati RS485 e una porta RS422 o RS232. Protocolli PTZ (indirizzo di comunicazione): VCL (128), Diamond (128), Intellibus (128), Pelco D (128), Pelco P (32), Panasonic (99) e AD (99). Si consiglia di non superare 32 PTZ per porta. Traduzione di protocollo dei dati subrack MAX in dati subrack VideoBloX. | Scheda ingresso uscita scopo generico e traduttore di protocollo. 24 allarmi (EOL o CC), 4 relè (1 A a 50 V), 4 porte dati RS485 e una porta RS422 o RS232. Protocolli PTZ (indirizzo di comunicazione): VCL (128), Diamond (128), Intellibus (128), Pelco D (128), Pelco P (32), Panasonic (99) e AD (99). Si consiglia di non superare 32 PTZ per porta. Traduzione di protocollo dei dati subrack MAX in dati subrack VideoBloX.Il modulo GPIO è all'interno dello chassis del VideoBloX e occupa 1/2U. Dispone di quattro porte dati PTZ selezionabili individualmente fra tre protocolli PTZ Honeywell e cinque protocolli PTZ di altri produttori. Il modulo GPIO dispone inoltre di un esclusivo "protocollo definito dall'utente" che consente all'utente finale di programmare un protocollo non supportato dal modulo GPIO. E' dotato di una porta Ethernet per l'aggiornamento del firmware e la configurazione della scheda locale. Una delle porte PTZ può essere configurata per controllare dispositivi di terze parti. Per far ciò, è necessario che il protocollo di controllo seriale del dispositivo venga aggiunto al database dei dispositivi NetCPU. | 3190
UNITA' DI ESPANSIONE PORTE DATI
| HVBPIT44 | MODULO TRADUTTORE DI PROCOLLI RS422 IN/RS422 OUT - VIDEOBLOX | Interfaccia seriale -Traduttore di protocolli RS422 in – RS422 out Permette il controllo di dispositivi terzi come domes o DVR's. Protocolli supportati:Honeywell/GYYR Vortex;Honeywell VCL Dome; Molynx; Baxall: Burle TC7400 AutoDome; Pelco P; Pelco D; Honeywell Ultrak/Diamond; Hitachi CD-08; Mitsubishi CCD-300E Cameras; JAI SV-2500; Sensormatic RS422; JVC TK-C675; Ernitec ERNA protocol: Samsung SPP-12; Dennard; Mark Mercer; Plettac SVD106/SVD106A; Teljoy; AD Biphase; Kowa Dome; Mikami Dome Second; Pacom; Panasonic CS600 / CS650; Vicon; Javelin 308. | Interfaccia seriale -Traduttore di protocolli RS422 in – RS422 out Permette il controllo di dispositivi terzi come domes o DVR's. Protocolli supportati:Honeywell/GYYR Vortex;Honeywell VCL Dome; Molynx; Baxall: Burle TC7400 AutoDome; Pelco P; Pelco D; Honeywell Ultrak/Diamond; Hitachi CD-08; Mitsubishi CCD-300E Cameras; JAI SV-2500; Sensormatic RS422; JVC TK-C675; Ernitec ERNA protocol: Samsung SPP-12; Dennard; Mark Mercer; Plettac SVD106/SVD106A; Teljoy; AD Biphase; Kowa Dome; Mikami Dome Second; Pacom; Panasonic CS600 / CS650; Vicon; Javelin 308. | 760
| HVB422C4 | MODULO CONCENTRATORE/RIPETITORE 4 LINEE SERIALI RS422 - VIDEOBLOX | Modulo Ripetitore/concentratore a 4 canali di linee RS422.Unisce quattro linee seriali in un'unica linea permettendo al sistema di sfruttare distanze di collegamento superiori ai 1200 metri e di collegare più di 32 dispositivi.Questo modello di concentratore effettua controlli sulle linee seriali collegate e riesce ad rilevare ed isolare alcuni tipi di guasti.Ogni canale è singolarmente protetto con fusibile autoripristinante. | Modulo Ripetitore/concentratore a 4 canali di linee RS422.Unisce quattro linee seriali in un'unica linea permettendo al sistema di sfruttare distanze di collegamento superiori ai 1200 metri e di collegare più di 32 dispositivi.Questo modello di concentratore effettua controlli sulle linee seriali collegate e riesce ad rilevare ed isolare alcuni tipi di guasti.Ogni canale è singolarmente protetto con fusibile autoripristinante. | 460
| HVB422FT16 | MODULO CONCENTRATORE/RIPETITORE 16 LINEE SERIALI RS422 - VIDEOBLOX | Modulo Ripetitore/concentratore a 16 canali di linee RS422.Unisce otto linee seriali in un'unica linea permettendo al sistema di sfruttare distanze di collegamento superiori ai 1200 metri e di collegare più di 32 dispositivi. Questo modello di concentratore effettua controlli sulle linee seriali collegate e riesce ad rilevare ed isolare alcuni tipi di guasti.Ogni canale è singolarmente protetto con fusibile autoripristinante. | Modulo Ripetitore/concentratore a 16 canali di linee RS422.Unisce otto linee seriali in un'unica linea permettendo al sistema di sfruttare distanze di collegamento superiori ai 1200 metri e di collegare più di 32 dispositivi. Questo modello di concentratore effettua controlli sulle linee seriali collegate e riesce ad rilevare ed isolare alcuni tipi di guasti.Ogni canale è singolarmente protetto con fusibile autoripristinante. | 1570
| HDCD8TPX | CONCENTRATORE/DISTRIBUTORE SERIALE RS-485/232 | Unità di distribuzione a 8 canali bidirezionale per il controllo di connessioni seriali halfduplex RS485 e/o RS232. Una connessione loop-through e una terminazione di linea permettono il collegamento di più unità in cascata (daisy-chain wiring configuration). Modulo a rack 19" Altezza 1U, fornito di supporti a rack. Alimentatore 230Vca/12Vcc 250mA | Unità di distribuzione a 8 canali bidirezionale per il controllo di connessioni seriali halfduplex RS485 e/o RS232. Una connessione loop-through e una terminazione di linea permettono il collegamento di più unità in cascata (daisy-chain wiring configuration). Modulo a rack 19" Altezza 1U, fornito di supporti a rack. Alimentatore 230Vca/12Vcc 250mA | 1075
| HVB232422 | CONVERTITORE RS232/RS422 | Convertitore da RS232 a RS422 isolato otticamente | Convertitore da RS232 a RS422 isolato otticamente | 1665
DISTRIBUTORE VIDEO 16 IN 48 OUT - VIDEOBLOX
| HVB16VDA3 | DISTRIBUTORE VIDEO 16 IN 48 OUT - VIDEOBLOX | Distributore video amplificato con 16 ingressi 48 uscite (1 in-3 Out). Alim. 12-24Vca. Rack 19U, altezza 2U. | Distributore video amplificato con 16 ingressi 48 uscite (1 in-3 Out). Alim. 12-24Vca. Rack 19U, altezza 2U. | 3195
TASTIERE PER VIDEOBLOX & MAXPRONET
| HJC5000 | CONTROLLER TASTIERA JOYSTICK | Tastiera di controllo con joystick zoom integrale, rotella a sfioramento e 20 tasti funzione; Controllo Ethernet o RS422. programmabile con display monocromatico, compatibile con MAXPRO-Net, MAX-1000, VideoBloX standard e NetCPU. Include alimentatore per tutte le regioni. | La tastiera Honeywell UltraKey Lite® HJC5000 è caratterizzata da un design ergonomico e intuitivo: Offre il controllo affidabile e intuitivo dei sistemi di gestione video. Funziona con entrambe le matrici video CPUs MAXPRO-Net e VideoBloX e garantisce un'interfaccia utente uniforme a prescindere dal controller di sistema in uso. La tastiera UltraKey Lite è dotata di rotella a sfioramento per la selezione rapida delle telecamere e il controllo del videoregistratore digitale o di rete, nonché di una ghiera a sfioramento con quattro tasti per diverse funzioni. I pulsanti DVR/NVR dedicati sono programmabili per il controllo dei dispositivi. I tasti tagliati al laser con retroilluminazione azzurra garantiscono l'assenza di evanescenza e la sensazione familiare di una tastiera QWERTY; il poggiapolsi in gomma è sostituibile dall'utente. Le interfacce di controllo multiple comprendono TCP/IP, RS232, RS422 e RS485 tramite il comodo connettore RJ45. Sono disponibili una breakout box per la conversione in terminale a vite o DB9 per RS232 e una porta USB per future opzioni di connessione. Il connettore dell'alimentazione CC utilizza un esclusivo meccanismo di blocco girevole che impedisce lo scollegamento accidentale. È disponibile anche l'opzione PoE (Power over Ethernet). La tastiera UltraKey Lite dispone del proprio browser web per offrire la massima semplicità di configurazione e di aggiornamento del firmware. UltraKey Lite è dotata di un display LCD a due righe per il feedback del sistema e la semplice configurazione della tastiera, mentre un joystick a velocità variabile a 3 assi con zoom girevole controlla i meccanismi PTZ a velocità variabile. L'aggiunta dei controlli di messa a fuoco sui lati sinistro e destro del joystick permette il comodo utilizzo del controller da parte di persone destrorse e mancine. Nella modalità VideoBloX, sono disponibili 20 tasti funzione per l'attivazione di sequenze o per gruppi e scene. Inoltre, i tasti MonA, MonB, Tour e MUX attivano sequenze specifiche nella CPU VideoBloX. Nella modalità MAXPRO-Net, sono presenti i tasti standard, come la chiamata PTZ, la selezione di telecamere alternative, la selezione di sequenze, tour, mux, nonché le funzioni di controllo NVR. Attraverso l'applicazione Setmax per MAXPRO-Net, ciascun tasto può essere settato e la funzione desiderata programmata mediante macro. Per entrambe le opzioni di matrice CPU MAXPRO-Net e VideoBloX, la tastiera UltraKey Lite offre un metodo intuitivo di controllo in tempo reale per matrici di ogni dimensione. UltraKey Lite è una tastiera di fascia media per sistemi MAXPRO-Net che offre vantaggi supplementari legati alla connettività TCP/IP e alla possibilità di usare RS422 per le applicazioni remote. In questo modo si elimina la necessità di adattatori RS422 esterni, soprattutto per l'uso insieme all'accessorio MegaPIT™. UltraKey Lite è un sostituto diretto delle varianti HEGS5BLX o PCK per le CPU VideoBloX e VideoBloX Lite. Con VideoBloX NetCPU, l'opzione TCP/IP offre connettività su una LAN. Caratteristiche generali • Rotella a sfioramento per il controllo DVR/NVR • Opzioni multiple di connettività (RS232/422/485 e TCP/IP) • Browser web per la massima semplicità di aggiornamento e configurazione • Tasti retroilluminati con un gradevole LED azzurro dall'intensità regolabile • Tasti tagliati al laser e senza evanescenza • Tasti MonA e MonB per la rapida selezione del monitor • Compatibilità con MAXPRO-Net e VideoBloX • PoE (Power over Ethernet) Operative Modalità: MAXPRO-Net e VideoBloX Velocità di trasmissione: 1200, 4800, 9600, 19200, 57600 Raggio di funzionamento: RS232 15,2 m, RS422 1219 m, LAN 100 m Joystick: Controllo proporzionale a 3 assi Tasti: Tagliati al laser con retrolluminazione azzurra Rotella a sfioramento: Entrambe le modalità: controllo DVR/NVR VideoBloX: selezione telecamere Tasti standard: 0-9, Clr, Ent, Cam, Mon, Mux, Device, Alarm, Seq, Login Tasti funzione: delle telecamere: View, Tour, PTZ Call, Alt, Undo, Set, Iris,(2) Focus, MonA, MonB Tasti DVR/NVR: Rec/Stop, Play Fwd, Play Rev, Review, Search, Touch Pad and Ring for FF, REW, Step FWD, REV Tasti funzione: Modalità MAXPRONET (18) F1-9, F10+F1-9 Modalità VideoBloX: (20) F1-10, Alt+F1-F10 Display LCD: STN, immagine positiva, 122 x 32 punti, retroilluminazione bianco-azzurra Elettriche Tensione di ingresso: 110-240 V CA (50 o 60 Hz) Tensione di esercizio: 12 VCC o POE (48 V CC, Classe 3) Consumo energetico: 1 A a 12 VCC (12 W) Meccaniche Dimensioni (L x A x P): 408 x 105 x 215 mm Peso lordo: 3,2 kg Struttura: ABS con rivestimento grigio polvere Collegamenti LAN: RJ45 con PoE COM 1 e 2: Da 20% a 80%, senza condensa USB: Tipo A, versione 1 Normative Emissioni: FCC: CFR 47 Parte 15 Classe B, CE: Classe B, (EN 61000-6-3:2001 2004/108/EC) ICES-003 CISPR 22:2005 (AS/NZS 4417.1:1996) Immunità : EN50130-4/A2:2003 Sicurezza: UL 60950-1 EN 60065:2006 (2006/95/EC) Accessori inclusi Alimentatore: 100-240 V CA, 12 V CC, 50-60 Hz, 1 A, 12 W Adattatore spina CA: Regno Unito, Stati Uniti, Australia, Europa Adattatore femmina DB9: (2) Da RJ45 a DB9F, per RS232 Adattatore maschio DB9: Da RJ45 a DB9M, per RS422 Patch LAN: (2) Cavo di rete RJ45, 2 m Incrociato LAN: Cavo Ethernet incrociato RJ45, 2 m, azzurro Cavo RJ11: Cavo a nastro piatto 4X6 RJ11, 2 m Breakout box: Da RJ45 a terminale a vite e DB9M Copertura tasti funzione: Etichetta tasti funzione, vuota | 1900
| HJK7000 | CONTROLLER TASTIERA JOYSTICK TOUCH-SCREEN | Tastiera con joystick programmabile con touch-screen a colori, fornito con alimentatore a 100-240 VCA, Compatibile con MAXPRO-Net, MAXPRO VMS, MAX-1000, VideoBloX standard e NetCPU.Fornito con adattatori da RJ45 a DB9F (RS232), da RJ45 a DB9M (RS422), cavo di rete RJ45, cavo a nastro 4x6 RJ11. | La tastiera UltraKey Plus offre un controllo intuitivo e intelligente dei sistemi di gestione. La selezione e il controllo di qualsiasi funzione all'interno del sistema di gestione video sono disponibili dalla tastiera. Progettata per sfruttare al massimo le efficaci funzionalità della matrice video e dei sistemi di gestione di Honeywell, la tastiera UltraKey Plus incorpora un ampio schermo a sfioramento a colori retroilluminato, facilmente configurabile con centinaia di menu e con la possibilità di un accesso dinamico grazie alla selezione di tasti dedicati e softkey. Sono disponibili diverse opzioni dell'interfaccia di controllo, tra cui RS232, RS485, RS422 ed Ethernet, con PoE (Power over Ethernet). UltraKey Plus dispone inoltre di un Web browser utilizzabile per configurare i parametri di base e per aggiornare il firmware. Sono disponibili tasti dedicati per le selezioni comuni come telecamera alternativa, richiamo PTZ, iris, messa a fuoco, preset, selezione di sequenze e serie, tour, revisione, ricerca, funzioni di controllo DVR o NVR programmate dall'utente nonché conferma, selezione e controllo degli allarmi. Scegliendo uno di questi tasti verrà eseguita una funzione o la selezione dinamica di un menu sullo schermo a sfioramento LCD. Il touchpad consente l'utilizzo di controlli jog ed è circondato da un anello con quattro pulsanti per offrire la migliore capacità di riproduzione possibile. Tutti i tasti, compreso il touchpad, sono "intercettabili" in MAXPRO® VMS o MAXPRO-Net, il che li rende programmabili per qualsiasi funzione richiesta dall'utente. Tutti i tasti sono dotati di etichette incise con il laser, resistenti e retroilluminate con LED blu regolabile. Il joystick proporzionale consente di controllare il meccanismo PTZ a velocità variabile o il PTZ digitale durante la riproduzione. Due pulsanti per la messa a fuoco, un joystick ubicato centralmente e un pulsante iris sono adatti sia agli utenti destrorsi che ai mancini. La tastiera UltraKey Plus prevede inoltre un poggiapolsi in gomma morbida, sostituibile. Caratteristiche: • Menu personalizzati programmabili • LCD a sfioramento a colori programmabile • Tutti i pulsanti sono programmabili • I softkey supportano colori e testo diversi • TouchPad e TouchWheel • Design ergonomico con poggiapolsi imbottito (sostituibile) • Joystick a velocità variabile con controllo zoom integrale • Supporto PoE (Power over Ethernet) • Diverse opzioni di interfaccia (RS232, RS485, RS422 selezionabili tramite software ed Ethernet) • Connettore di alimentazione con sistema di bloccaggio • Tasti dedicati per le funzioni di utilizzo più comune • Selezione dinamica di menu • Interfaccia Web per aggiornamenti della configurazione e del firmware • Tasti retroilluminati incisi con il laser Compatibilità: MAXPRO-Net, MAXPRO VMS, MAX-1000, VideoBloX standard e NetCPU Velocità di comunicazione: 9600, 19200, 38400 baud Raggio di funzionamento: RS485/RS422: 1219 m, RS232: 15,2 m, Ethernet 100 m Schermo: a sfioramento a colori TFT, retroilluminazione LED, 320x249 Joystick: Controllo proporzionale su assi 3D Tastiera: Pulsanti per commandi funzione menu standard e numerici Rotella a sfioramento: Sensibile al tocco con anello a 4 pulsanti Controllo Dome PTZ: Controllo PTZ completo con utilizzo di joystick, controllo da tastiera dell'iris aperto/chiuso/automatico e della messa a fuoco lontano/vicino/automatica Tensione di ingresso: 100 - 240 VCA Tensione di esercizio: Da 10,8 a 13,2 VCC @ 1 A o POE (48 V CC, Classe 3) Consumo energetico: 12 W Dimensioni: (L x A x P) 437 mm x 222 mm x 109 mm Peso spedizione: 3,2 kg Struttura (alloggiamento): ABS+PC con rivestimento grigio polvere Collegamenti: 1×Ethernet (10Base-T, 100Base-TX) RJ45 con LED, 1×RS232/422/485 RJ45 con LED, Connettore di alimentazione 12 VCC con sistema di bloccaggio Temperatura in esercizio: da -10° a +55° C Temperatura immagazzinamento: da -40° a +75° C Umidità relativa: da 0% a 95% (senza condensa) Emissioni: FCC Parte 15 classe A EN55022 per emissioni da radiazione e da conduzione, CE: Classe B Immunità: EN50130-4/A2:2003 Sicurezza: UL 60950-1 | 2350
Monitors TFT LCD
| HMLCD19LX | MONITOR LCD TFT DA 19" L-SERIES HONEYWELL | Monitor TFT LCD L-Series, 19", SXGA 1280 x 1024, 300 cd/m2, Rapporto di contrasto 500:1, Ingressi video 1 x BNC, 1 x RCA,v1 x VGA (15 pin D-sub), Ingressi audio 2 x RCA (L+R, 1 set) 1 x PC Audio, jack Ø 3,5 mm, 2 altoparlanti incorporati. | Monitor TFT LCD L-Series, 19", alta risoluzione SXGA 1280 x 1024, luminosità elevata, 300 cd/m2, Rapporto di contrasto 500:1, Tempo di risposta rapido, <8 ms, Filtro a 3D comb e deinterlacciamento per la massima nitidezza, Ingressi video 2 x BNC, 1 x RCA, 1 x VGA (15 pin D-sub) Uscita video (loop): 1 x BNC, Ingressi audio 2 x S-Video (L+R, 1 set) 2 x RCA56 (L+R, 1 set) 1 x PC Audio, jack Ø 3,5 mm, 2 altoparlanti incorporati, Visualizzazione menu a schermo in cinque lingue, Controlli del pannello frontale di facile utilizzo, Telecomando compreso, Funzione di accensione automatica in caso di interruzioni dell'alimentazione. Compatibilità montaggio DDC VESA™. Dimensioni (L x H x P) 430 mm x 425 mm x 160 mm. | 1650
Accessori per monitors TFT LCD
| HMLCD17RK1 | SUPPORTO MONTAGGIO RACK PER MONITOR LCD 17" | Rack mount per LCD monitor 17" | Rack mount per LCD monitor 17" | 215
| HMLCD19RK1 | SUPPORTO MONTAGGIO RACK PER MONITOR LCD 19" | Rack mount per LCD monitor 19" | Rack mount per LCD monitor 19" | 215
| HMLCDARM | SUPP. CON BRACCIO REGOLABILE PER MON. HMLCD--E/S | Montaggio a braccio articolato, regolabile per LCD monitor 17" e 19" VESA STANDARD | Montaggio a braccio articolato, regolabile per LCD monitor 17" e 19" VESA STANDARD | 310
| HMLCDCM | STAFFA A SOFFITTO PER LCD DA 17" E 19" | Staffa da soffitto per LCD monitor 17" e 19" VESA STANDARD | Staffa da soffitto per LCD monitor 17" e 19" VESA STANDARD | 730
| HMLCDTM | STAFFA A PARETE REGOLABILE PER LCD DA 17" E 19" | Staffa regolabile da muro per LCD monitor 17" e 19" VESA STANDARD | Staffa regolabile da muro per LCD monitor 17" e 19" VESA STANDARD | 155

## Access HSG
Codice Honeywell | Descrizione (MAX 50 car.) | Descrizione (MAX 250 car.) | Descrizione (Car. Illimitati) | Prezzo di Listino ADI | AQUA
NETAXS
NETAXS 123 | Descrizione Generale | NetAXS-123 è una soluzione di controllo accessi completa, autonoma e compatta che può essere facilmente installata e gestita tramite un Web browser senza la necessità di connessione a una rete o a Internet. Ogni sistema NetAXS-123 può essere configurato per l'utilizzo di una, due o tre porte. Sistema Stand-alone gestito utilizzando la funzionalità di un Web browser gratuito Grazie al funzionamento autonomo, NetAXS-123 non richiede né una connessione online né un PC dedicato. Per gestire localmente i titolari di tessere e la funzionalità di controllo degli accessi, è sufficiente effettuare il collegamento del sistema a un PC o a un laptop tramite il Web browser gratuito utilizzando un cavo USB o un cavo di rete standard. Installazione semplice e rapida Il sistema NetAXS-123 fornisce tutti i collegamenti per 1, 2 o 3 porte, con uno o due lettori per porta. L'espansione di un sistema a una porta richiede solo qualche minuto, grazie alle schede aggiuntive NetAXS-123 per una o due porte. La funzionalità PoE (Power over Ethernet), le uscite autoalimentate per i blocchi e i collegamenti USB semplificano il collegamento delle periferiche e consentono di ridurre il numero di cavi da utilizzare. Gli apparecchi sono disponibili in un alloggiamento di plastica compatto o in un alloggiamento metallico con un alimentatore per il sistema e i blocchi. Entrambe le configurazioni sono state progettate per adattarsi perfettamente alle esisgenze degli utenti. Non è richiesto alcun software dedicato Per operazioni quali l'esecuzione di un report, la gestione dei titolari delle tessere o la manutenzione del sistema NetAXS-123, non è richiesto l'uso di software dedicati. Tutto viene gestito in modo protetto attraverso l'interfaccia Web. Facilità di utilizzo La serie completa di funzionalità di controllo degli accessi è facilmente accessibile mediante una procedura che si avvale di pagine Web intuitive, simili a quelle della navigazione in Internet, riducendo notevolmente i tempi necessari per la formazione degli installatori e degli utenti. Gestione online e possibilità di manutenzione in remoto Essendo basato sul Web, il sistema NetAXS-123 può essere collegato a Internet o all'Intranet di un'azienda per consentire agli utenti di gestire il controllo degli accessi online attraverso la rete aziendale. Se la rete dell'utente fornisce l'accesso a Internet al sistema NetAXS-123, l'installatore può eseguire le operazioni di gestione e di manutenzione del sistema in remoto, mediante una connessione basata su protocolli Internet protetti. In entrambi i casi, l'unico strumento necessario è un laptop dotato del browser Web. Costo di gestione contenuto NetAXS-123 è una soluzione economica. Con l'aumento delle esigenze di sicurezza, è possibile espandere NetAXS-123 in un sistema autonomo con un massimo di 93 porte, tutte gestibili attraverso un unico browser Web. Poiché non è richiesto l'uso di un PC dedicato attivo 24 ore su 24, 7 giorni su 7, nelle applicazioni autonome è possibile ottenere un notevole risparmio dei costi energetici. Come opzione di una soluzione gestita in remoto, WIN-PAK™ PRO Central Station può essere applicata a NetAXS-123. Un sistema stand-alone di base NetAXS-123 può, quindi, diventare facilmente una soluzione di sicurezza integrata grazie a WIN-PAK™. Tutte queste possibilità di espansione possono essere implementate senza alcuna perdita di investimento. Aggiornamenti dinamici delle schermate La funzionalità di aggiornamento dinamico dello schermo di NetAXS consente di aggiornare la visualizzazione dei dati automaticamente senza dover aggiornare la pagina. Gli aggiornamenti sullo stato vengono quindi reperiti e visualizzati da NetAXS automaticamente nel Web senza l'intervento dell'utente. Allarmi, eventi, ingressi, uscite e schermate sullo stato vengono automaticamente aggiornati man mano che arrivano le informazioni, ottimizzando il monitoraggio di manutenzione. Il trasferimento dei dati tra controller e Web browser è stato ottimizzato in modo da ridurre i requisiti di larghezza di banda e migliorare i tempi di risposta dello schermo. Opzioni e modalità di accesso NetAXS consente di assegnare ai titolari di tessera differenti livelli di accesso. L'accesso come supervisore consente a un dipendente di presentare la propria tessera al lettore per ottenere l'accesso individuale. Se il supervisore presenta la tessera due volte, viene consentito l'accesso del gruppo durante la fascia oraria specificata. L'accesso con scorta richiede la scorta di un supervisore per un titolare di tessera non supervisore. Il supervisore deve presentare prima la propria tessera, quindi il non supervisore deve presentare la propria entro dieci secondi dalla lettura della prima tessera.
NX1P | NETAXS-123, 1 PORTA, PLASTICA, POE/12VCC | Alloggiamento compatto (in plastica) con scheda NetAXS ad una porta - POE o alimentatore 12 VCC esterno (non fornito) | Alloggiamento compatto (in plastica) con scheda NetAXS ad una porta - POE o alimentatore 12 VCC esterno (non fornito) | 825
NX1MPS | NETAXS-123, 1 PORTA, METAL, ALIM + BATT | Alloggiamento standard (in metallo) con scheda NetAXS 123 ad 1 porta con interruttore antimanomissione e morsettiera. Include un alimentatore (uscita 4 A 12 Vcc / ingresso 100-240Vca e una batteria da 12 V, 7 AH | Alloggiamento standard (in metallo) con scheda NetAXS 123 ad 1 porta con interruttore antimanomissione e morsettiera. Include un alimentatore (uscita 4 A 12 Vcc / ingresso 100-240Vca e una batteria da 12 V, 7 AH | 1275
NX2P | NETAXS-123, 2 PORTE, PLASTICA, 12VCC | Alloggiamento compatto (in plastica) con scheda NetAXS a due porte - necessita di alimentatore 12 VCC esterno (non fornito) | Alloggiamento compatto (in plastica) con scheda NetAXS a due porte - necessita di alimentatore 12 VCC esterno (non fornito) | 1170
NX2MPS | NETAXS-123, 2 PORTE, METAL, ALIM + BATT | Alloggiamento standard (in metallo) con scheda NetAXS 123 a due porte con interruttore antimanomissione e morsettiera.Include un alimentatore (uscita 4 A 12 Vcc / ingresso 100-240Vca e una batteria da 12 V, 7 AH. No PoE | Alloggiamento standard (in metallo) con scheda NetAXS 123 a due porte con interruttore antimanomissione e morsettiera.Include un alimentatore (uscita 4 A 12 Vcc / ingresso 100-240Vca e una batteria da 12 V, 7 AH. No PoE | 1620
NX3MPS | NETAXS-123, 3 PORTE, METAL, ALIM + BATT | Alloggiamento standard (in metallo) con scheda NetAXS 123 a tre porte con interruttore antimanomissione e morsettiera.Include un alimentatore (uscita 4 A 12 Vcc / ingresso 100-240Vca e una batteria da 12 V, 7 AH. No PoE | Alloggiamento standard (in metallo) con scheda NetAXS 123 a tre porte con interruttore antimanomissione e morsettiera.Include un alimentatore (uscita 4 A 12 Vcc / ingresso 100-240Vca e una batteria da 12 V, 7 AH. No PoE | 1965
NXD1 | NETAXS-123, SCHEDA ESPANSIONE 1 PORTA | Scheda aggiuntiva a una porta (consente di aggiungere 1 porta al sistema a 1 porta esistente = 2 porte). Se utilizzata all'interno di un alloggiamento in plastica compatto, è necessaria una fonte di alimentazione esterna PSU 12Vcc. No PoE | Scheda aggiuntiva a una porta (consente di aggiungere 1 porta al sistema a 1 porta esistente = 2 porte). Se utilizzata all'interno di un alloggiamento in plastica compatto, è necessaria una fonte di alimentazione esterna PSU 12Vcc. No PoE | 415
NXD2 | NETAXS-123, SCHEDA ESPANSIONE 2 PORTE | Scheda aggiuntiva a due porte (consente di aggiungere 2 porte al sistema a 1 porta esistente = 3 porte). La scheda aggiuntiva a 2 porte non è compatibile con l'alloggiamento in plastica compatto. No PoE | Scheda aggiuntiva a due porte (consente di aggiungere 2 porte al sistema a 1 porta esistente = 3 porte). La scheda aggiuntiva a 2 porte non è compatibile con l'alloggiamento in plastica compatto. No PoE | 825
NETAXS 4 |  | Il controllore NetAXS 4 porte di Honeywell è una soluzione di controllo accessi ricca di caratteristiche, con un'intuitiva interfaccia Web. Vi fornisce tutti i benefici del controllo accessi tradizionale, come la messa in sicurezza delle porte, la gestione accessi di impiegati e siti da remoto, e la facile generazione di report per rispettare i requisiti di conformità. NetAXS è stato sviluppato con una struttura di facile installazione che si adatta facilmente ai metodi e all'infrastruttura IT esistenti, riducendo i costi di installazione e di supporto. Inoltre, la perfetta integrazione di NetAXS con il software completo WIN-PAK di Honeywell consente di offrire integrazioni NetAXS più solide e sofisticate. In definitiva, NetAXS è in grado di crescere insieme al sistema in cui viene impiegato. Non sono necessari PC dedicati o software Grazie all'interfaccia intuitiva basata su browser, la curva di apprendimento e i tempi di formazione diminuiscono in modo significativo. Il tutto senza la necessità di installare un PC dedicato in ufficio o remotamente: basta connettersi e lavorare, in modo sicuro. Le caratteristiche principali del sistema NetAXS includono: - Funzionalità di schermo dinamico che consente aggiornamenti automatici del web browser per visualizzare allarmi ed eventi senza dover utilizzare il pulsante di aggiornamento del browser - Esportazione di report per attività di analisi o di registrazione - Assegnazione ai titolari di tessera di differenti livelli di accesso per un ulteriore livello di sicurezza - Supporto simultaneo di più utenti con lingue globali differenti - Aggiornamento sul campo di controller NetAXS 2 porte precedentemente installati, nel caso in cui sia necessario aggiungere più porte al sito.
NX4S1E | KIT CONTR. NETAXS 4 LETTORI ALIM. 220VAC | Kit Controllore Netaxs, per la connessione di 4 Lettori, completo di alimentatore 220VAC, batteria di Back-Up 12VCC/7Ah, filtri di protezione e contenitore metallico | Kit Controllore Netaxs, per la connessione di 4 Lettori, completo di alimentatore 220VAC, batteria di Back-Up 12VCC/7Ah, filtri di protezione e contenitore metallico | 1950
NX4PCB | SCHEDA CONTR. NETAXS, CONNESSIONE DI 4 LETT. | Scheda controllore NetAXS, per la connessione di 4 Lettori e la gestione di 4 varchi/porte max. | Scheda controllore NetAXS, per la connessione di 4 Lettori e la gestione di 4 varchi/porte max. | 1970
NSTAR
NSTAR | Descrizione Generale | Il software NStar™ è un’applicazione di controllo accessi completa, creata appositamente per il controllore NS2. NStar™ garantisce rapidità di installazione e di setup grazie alla configurazione guidata Quick Start. L’utilizzo è semplicissimo: comandi personalizzati, visualizzazione dello stato del sistema e visore di eventi per il monitoraggio in tempo reale delle attività del sistema. E se le funzioni elementari non bastassero più, si può acquistare un pacchetto di opzioni che comprende la creazione di badge video, la visualizzazione degli allarmi in tempo reale, l’integrazione di video digitali e l’interconnessione di più dispositivi per soddisfare anche le esigenze future. Cominciare dalla soluzione più semplice ed economica per poi crescere con l’evolversi della tecnologia non è più un problema con NStar™, perché consente di integrare ai sistemi esistenti anche le tecnologie future, senza interruzioni, per garantirvi sempre una soluzione straordinariamente compatibile. • Configurazione guidata Quick Start • Due porte, espandibili a 128 (max. tramite TCP/IP) • Clock in tempo reale • 2.000 utenze, espandibile a 10.000 • 10.000 eventi, espandibile a 100.000 • Otto ingressi supervisionati • Quattro relè, SPDT 12A @ 28VDC • Processore a 32 bit • Comunicazione: RS-232 standard o RS-485 e/o TCP/IP opzionale • Software per controllo accessi NStar • Windows® 2000 Professional e XP Professional compatibile • Microsoft Data Engine (MSDE) • a Direttive CE
NS2 | SCHEDA CONTROLLORE NSTAR | Controllore Nstar, Solo Scheda | Controllore Nstar, Solo Scheda | 850
NS2PEU | KIT SCHEDA CONTROLLORE NSTAR+ | Scheda Controllore Nstar+, Completo Di Ns2Upg1, Kit Di Espansione, e Modulo Di Memoria Aggiuntivo Ns2Mem, Trasformatore Psx220 Incluso | Scheda Controllore Nstar+, Completo Di Ns2Upg1, Kit Di Espansione, e Modulo Di Memoria Aggiuntivo Ns2Mem, Trasformatore Psx220 Incluso | 1650
NSLAN-1 | SCHEDA PLUG-IN ETHERNET PER CONTROLLORI NSTAR | Scheda Plug-In Ethernet Per Controllori Nstar | Scheda Plug-In Ethernet Per Controllori Nstar | 700
NS2MEM | MODULO ESPANSIONE DI MEMORIA PER CONTROLLORE NSTAR | Modulo Espansione Di Memoria Per Controllore Nstar | Modulo Espansione Di Memoria Per Controllore Nstar | 250 | NO AQUA
NS2UPG1 | KIT DI AGGIORNAMENTO NSTAR, DA NS2 ANS2 PLUS | Kit Di Aggiornamento Nstar, Da NS2 a NS2 Plus | Kit Di Aggiornamento Nstar, Da NS2 a NS2 Plus | 490
NSEKI-UK | NSTAR EXPANSION KIT: 2 READER CONTROLLER | NSTAR Expansion Kit: 2 reader controller | NSTAR Expansion Kit: 2 reader controller | 1210 | NO AQUA
NSEKRI-UK | NSTAR EXPANSION KIT: 2 READER CONTROLLER / 2 READERS | NSTAR Expansion Kit: 2 reader controller / 2 readers | NSTAR Expansion Kit: 2 reader controller / 2 readers | 1586.25
NSOPT1D | NSTAR LICENSE UPGRADE IN USB DONGLE | NStar License upgrade in USB dongle | NStar License upgrade in USB dongle | 600 | NO AQUA
PRO22
PRO22 | Descrizione Generale | La serie di controllori PRO2200 è una serie di controllori professionali per il controllo accessi che permettono un’avanzata architettura hardware di sistema. Il controllore intelligente PRO22IC garantisce potenza e flessibilità, grazie alla sua architettura interna basata su una CPU a 32-bit, supporto di connessione tramite protocollo TCP/IP, firmware su memoria flash, database possessori tessera molto esteso, gestione di un numero elevato di lettori e schede di campo. Il controllore intelligente è progettato per operare off-line, prendendo decisioni di controllo accessi indipendentemente dal PC host o da altri apparati di controllo. Può anche essere connesso al PC host per la configurazione del sistema, il monitoraggio allarmi e il controllo diretto degli apparati in campo. La connessione al PC host può avvenire via seriale (RS232 o RS485), Modem o TCP/IP, tramite il modulo aggiuntivo. Il controllore PRO22IC supporta qualsiasi combinazione di moduli, fino a un massimo di 8 schede gestione lettori o I/O. Le schede di campo vengono connesse al controllore tramite 2 bus RS-485; grazie a questa progettazione modulare il sistema può essere tagliato su misura per rispondere ad un’ampia gamma di applicazioni, ottimizzando costi e spazio per l’installazione. I controllori PRO22IC hanno un database utenti di 20000 tessere e un buffer eventi di 5.000 transazioni, come standard. I moduli per controllo accessi Serie-PRO2200 sono stati progettati per poter essere installati in varie tipologie di contenitori. Esistono contenitori ad alta densità per quando si ha a disposizione poco spazio per l’installazione. CARATTERISTICHE • Fino a 12 intervalli per fascia oraria, dove ogni intervallo comprende orario d’inizio, orario di fine e programmatore giornaliero. • Possibilità di definire fino a 255 giorni vacanza, configurabili per data di inizio e durata. • Calcolo automatico ora legale e anno bisestile. • ID utente standard a 9 cifre (32 bit), fino a un massimo di 15 cifre. • Fino a 32 livelli di accesso per tessera o fasce orarie, individuali per lettore. • Utilizzo di PIN fino a 8 cifre. • Modalità operative varco includono: bloccato, sbloccato, codice facility, solo tessera, tessera e PIN, tessera o PIN e solo PIN. • Modalità di sblocco fail-safe e fail-secure. • Fino a 8 formati tessera per lettore. • Bit-Stream tessera riportato per intero, completo di formato tessera non valido e codice impianto non valido. • Gestione anti-passback completa di ultima area di accesso, ultimo lettore utilizzato, data e ora dell’ultimo accesso e passaggio libero ed esente da flag. • Uscite configurabili come standard (alimentare per attivare) o fail-safe (disalimentare per attivare). • Controllo uscite, a singolo impulso o ripetitive, con programmazione tempo impulso fino a 24 ore. • Ogni combinazione degli 8 moduli SIO può essere connessa alle 2 porte RS485 del controllore PRO22IC, con una lunghezza massima di 1.200mt per ogni ramo RS485. SPECIFICHE DATABASE • Possessori Tessera: 20000 standard. • Database Transazioni: 5.000 standard. • Programmazione tramite flash per aggiornamento revisioni firmware. • Livelli di accesso: illimitati. • Vacanze: virtualmente illimitate. • Fascie Orarie: 255. • Formati tessera: 8 per lettore. • Codici impianto: 8. • Gestione Ascensori: 128 piani. • Ingresso dedicato per allarme tamper. • Ingresso dedicato per allarme mancanza alimentazione principale. • Orologio in tempo reale: o Supporto fascia oraria geografica o Ora legale o Supporto anno bisestile o Parallelo 4-bit accurato a 50ppm • Gestione gruppi/livello di accesso di precisione. • Gestione gruppi/livello di accesso multipli. MODULI ACCESSI • 8 apparati gestibili per PRO22IC. • Connessione moduli tramite protocollo RS-485. • Moduli di campo disponibili: o Modulo singolo lettore PRO22R1 o Modulo doppio lettore PRO22R2 o Modulo 16 uscite relè PRO22OUT o Modulo 16 ingressi PRO22IN MODULI COMUNICAZIONE • RS-232. • RS-485. • Modem Dial Up. • Ethernet (TCP/IP). Opzionale. • Velocità di comunicazione settabile fino a 38.4 Kbps. • Dial back automatico: o Dial-back in condizione di allarme o Dial-back per raggiunto limite database transazioni o Dial-back per mancanza alimentazione principale • Funzionalità Download: o Funzionalità sistema garantita durante download sistema o Funzionalità sistema garantita durante download credenziali FUNZIONALITA’ OPERATIVE • Rilevamento minaccia. • Modi operativi varco: o Solo tessera o Solo PIN o Tessera o PIN o Tessera e PIN o Solo codice impianto • Dimensione PIN massima: 8 cifre. • Gestione accessi con regola 2 persone. • Supporto della componentistica di controllo porta. • Priorità transazioni gestite su 99 livelli. • Modalità fuori linea (selezionabile per lettore): o Accesso per codice impianto o Bloccato (nessun accesso) o Sbloccato (libero accesso) • Supporto Anti-passback: • Negando l’accesso (hard) • Permettendo l’accesso con segnalazione (soft) DIMENSIONI E CONDIZIONI AMBIENTALI • Schede: 228,6mm. x 139,7mm x 25,4mm • Temperatura di funzionamento: da 0 a 70 C° • Umidità: da 0 a 95% RHNC REQUISITI CABLAGGIO • Alimentazione – coppia twistata, 18AWG • RS485 - 24AWG, massimo 1200mt., 2 coppie twistate con schermo (120W, 23pF, Belden 9842 o equiv.) • Ingressi allarme - coppia twistata, 30 ohms max. • RS232 - 24AWG, massimo 12mt.
PRO22IC | PRO22 MODULO SCHEDA CONTROLLORE INTELLIGENTE | PRO22 Mother Board, solo scheda controller PRO22IC supporta qualsiasi combinazione fino a 8 schede I/O o per lettori per monitorare i punti di ingresso allarmi, punti di uscita relè e punti di interfaccia del lettore di controllo degli accessi. Il modello standard può contenere un database fino a 20.000 schede e un buffer standard con capacità fino a 5.000 transazioni. È possibile montare le unità con una configurazione ad alta densità (PRO22ENC1, PRO22ENC2 e PRO22ENC5) in presenza di spazi ristretti oppure con un montaggio a incasso (PRO22ENC3). Dimensioni della scheda: 228,6 mm A x 139,7 mm L x 25,4 mm P. Requisiti di alimentazione: 10-16 V CC a 400 mA. Alimentazione: 10-16 VDC 400 mA | Mother Board PRO22, solo scheda controller PRO22IC supporta qualsiasi combinazione fino a 8 schede I/O o per lettori per monitorare i punti di ingresso allarmi, punti di uscita relè e punti di interfaccia del lettore di controllo degli accessi. Il modello standard può contenere un database fino a 20.000 schede e un buffer standard con capacità fino a 5.000 transazioni. È possibile montare le unità con una configurazione ad alta densità (PRO22ENC1, PRO22ENC2 e PRO22ENC3) in presenza di spazi ristretti oppure con un montaggio a incasso (PRO22ENC3). Dimensioni della scheda: 228,6 mm A x 139,7 mm L x 25,4 mm P. Requisiti di alimentazione: 10-16 V CC a 400 mA. Alimentazione: 10-16 VDC 400 mA | 795
PRO22R1 | PRO22 MODULO SCHEDA DI INTERFACCIA 1 LETTORE | Il modulo scheda PRO22R1 supporta un lettore (Wiegand oppure Clock and Data) e fornisce un contatto Tipo C, 5A a 28 V CC (resistivo) per il controllo delle serrature e un contatto da 1A a 28 V CC per il controllo di altri dispositivi, nonché due ingressi supervisionati per contatto porta e dispositivo REX. Dimensioni della scheda: 108 mm A x 70 mm L x 36 mm P. Requisiti di alimentazione: 12 V CC - 125 mA (175 mA di corrente massima disponibile per l'alimentazione del lettore). | Il modulo scheda PRO22R1 supporta un lettore (Wiegand oppure Clock and Data) e fornisce un contatto Tipo C, 5A a 28 V CC (resistivo) per il controllo delle serrature e un contatto da 1A a 28 V CC per il controllo di altri dispositivi, nonché due ingressi supervisionati per contatto porta e dispositivo REX. Dimensioni della scheda: 108 mm A x 70 mm L x 36 mm P. Requisiti di alimentazione: 12 V CC - 125 mA (175 mA di corrente massima disponibile per l'alimentazione del lettore). | 640
PRO22R2 | PRO22 MODULO SCHEDA DI INTERFACCIA 2 LETTORI | Il modulo scheda PRO22R2 supporta due lettori (Wiegand oppure Clock and Data) e fornisce due contatti forma C, 5A a 28V CC (resistivi) per il controllo delle serrature e quattro contatti forma C, 2A a 28V CC (resistivi) per i dispositivi ausiliari dei controller. Dispone di otto ingressi supervisionati e due ingressi dedicati non supervisionati. Dimensioni: 139,7 mm A x 228,6 mm L x 25,4 mm P. Requisiti di alimentazione: 12 V CC a 400 mA. | Il modulo scheda PRO22R2 supporta due lettori (Wiegand oppure Clock and Data) e fornisce due contatti forma C, 5A a 28V CC (resistivi) per il controllo delle serrature e quattro contatti forma C, 2A a 28V CC (resistivi) per i dispositivi ausiliari dei controller. Dispone di otto ingressi supervisionati e due ingressi dedicati non supervisionati. Dimensioni: 139,7 mm A x 228,6 mm L x 25,4 mm P. Requisiti di alimentazione: 12 V CC a 400 mA. | 650
PRO22IN | PRO22 MODULO SCHEDA DI INT. 16 IN. DIGITALI E 2 USCITE | Il modulo di ingresso PRO22IN dotato di 12 ingressi per uso generale con circuito programmabile (16 ingressi se si utilizza il contenitore per montaggio a incasso PRO22ENC3), due ingressi per allarmi dedicati al rilevamento di manomissioni e mancanza di alimentazione (solo per il montaggio a incasso) e due relè per uso generale, forma C, da 2 A a 30 V CC (solo uno se si utilizzano PRO22ENC1, PRO22ENC2 e PRO22ENC3). Dimensioni: 139,7 mm A x 228,6 mm L x 25,4 mm P. Requisiti di alimentazione: 12 V CC a 350 mA. | Il modulo di ingresso PRO22IN dotato di 12 ingressi per uso generale con circuito programmabile (16 ingressi se si utilizza il contenitore per montaggio a incasso PRO22ENC3), due ingressi per allarmi dedicati al rilevamento di manomissioni e mancanza di alimentazione (solo per il montaggio a incasso) e due relè per uso generale, forma C, da 2 A a 30 V CC (solo uno se si utilizzano PRO22ENC1, PRO22ENC2 e PRO22ENC3). Dimensioni: 139,7 mm A x 228,6 mm L x 25,4 mm P. Requisiti di alimentazione: 12 V CC a 350 mA. | 620
PRO22IN16KIT | PRO22 KIT DI ESPANSIONE MODULO 16 INGRESSI DI ALLARME IN ARMADIO A MURO | Kit di espansione modulo 16 ingressi di allarme in armadio a muro | PRO22 Kit di espansione modulo 16 ingressi di allarme in armadio a muro | 2040
PRO22OUT | PRO22 MODULO SCHEDA DI INT. 12 USCITE RELE’ | Il modulo di uscita PRO22OUT è dotato di 12 relè di uscita per uso generale, forma C, 2 A a 30 V CC (16 se si utilizza il contenitore per montaggio ad incasso PRO22ENC3) e due ingressi per allarmi dedicati al rilevamento di manomissioni e mancanza di alimentazione (solo per il montaggio a incasso). Dimensioni: 139,7 mm A x 228,6 mm L x 25,4 mm P. Requisiti di alimentazione: 12 V CC a 400 mA. | Il modulo di uscita PRO22OUT è dotato di 12 relè di uscita per uso generale, forma C, 2 A a 30 V CC (16 se si utilizza il contenitore per montaggio ad incasso PRO22ENC3) e due ingressi per allarmi dedicati al rilevamento di manomissioni e mancanza di alimentazione (solo per il montaggio a incasso). Dimensioni: 139,7 mm A x 228,6 mm L x 25,4 mm P. Requisiti di alimentazione: 12 V CC a 400 mA. | 775
PRO2216OUTKIT | PRO22 KIT DI ESPANSIONE MODULO 16 USCITE RELE' IN ARMADIO A MURO | Kit di espansione modulo 16 uscite rele' in armadio a muro | PRO22 Kit di espansione modulo 16 uscite rele' in armadio a muro | 2345
PRO22EN | PRO22 SCHEDA PLUG-IN ETHERNET PER CONTROLLORI PRO22 | La scheda PRO22EN è dotata di interfaccia TCP/IP (10 Base T) installabile direttamente sul controller PRO22IC, da cui viene alimentata, senza bisogno di dispositivi esterni o di cablaggio. Per collegarsi alla rete LAN/WAN esistente è sufficiente utilizzare la presa RJ45 standard e un cavo di rete CAT 5. Indicatori di stato con protocollo TCP/IP per la diagnostica di trasmissione, ricezione e di corretto collegamento. Dimensioni: 40 mm A x 49 mm L x 25,4 mm P. | La scheda PRO22EN è dotata di interfaccia TCP/IP (10 Base T) installabile direttamente sul controller PRO22IC, da cui viene alimentata, senza bisogno di dispositivi esterni o di cablaggio. Per collegarsi alla rete LAN/WAN esistente è sufficiente utilizzare la presa RJ45 standard e un cavo di rete CAT 5. Indicatori di stato con protocollo TCP/IP per la diagnostica di trasmissione, ricezione e di corretto collegamento. Dimensioni: 40 mm A x 49 mm L x 25,4 mm P. | 580
PRO22BAT1 | PRO22 BATTERIA DI BACK-UP 7A PER ALIMENTATORE PRO22E1PS | Batteria ermetica al piombo da 12 V, 7 Ah da utilizzare con l'alimentatore PRO22E1PS | Batteria ermetica al piombo da 12 V, 7 Ah da utilizzare con l'alimentatore PRO22E1PS | 45
PRO22E1PSE | PRO22 ALIM.12VCC 4A PER CONTENITORI PRO22ENC1 E PRO22ENC2 | Alimentatore 12 V CC da 4A con caricabatteria da utilizzare nei contenitori PRO22ENC1 o PRO22ENC2 . Questo alimentatore è dotato di commutazione automatica e può funzionare con tensione da 85 VCA a 230 V CA a 50/60Hz. Batteria (PRO22BAT1) venduta separatamente. | Alimentatore 12 V CC da 4A con caricabatteria da utilizzare nei contenitori PRO22ENC1 o PRO22ENC2 . Questo alimentatore è dotato di commutazione automatica e può funzionare con tensione da 85 VCA a 230 V CA a 50/60Hz. Batteria (PRO22BAT1) venduta separatamente. | 950
PRO32E1PS | PRO22 ALIM.12VCC 4A PER CONTENITORI PRO22ENC1 E PRO22ENC2 | Power Supply for PRO2200 in PRO22ENC1 and ENC2 | Power Supply for PRO2200 in PRO22ENC1 and ENC2 | 930
PRO22E3PS | PRO22 SCHEDA PCB PER ALIMENTATORE DELL ARMADIO PRO22ENC3 | scheda PCB per alimentatore dell’armadio PRO22ENC3 | scheda PCB per alimentatore dell’armadio PRO22ENC3 | 405.6382
PRO22DCC | PRO22 CAVO DI COLLEGAMENTO RS 485 E ALIMENTAZIONE PRE-CABLATO PER PRO22ENC1/2/5 | Cavo Daisy chain di collegamento RS485 e alimentazione pre-cablato per PRO22ENC1/2/5 | Cavo Daisy chain di collegamento RS485 e alimentazione pre-cablato per PRO22ENC1/2/5 | 200
PRO22ENC1 | PRO22 CONTENITORE DA MURO PER 9 MODULI | PRO22ENC1 è un contenitore ad alta densità per montaggio a parete in grado di alloggiare fino a nove moduli PRO22 tra i quali:PRO22IC, PRO22IN, PRO22OUT, PRO22R1, PRO22R2. L'Alimentatore (PRO22E1PS) e la batteria (PRO22BAT1) sono venduti separatamente. Dimensioni: 35,3 cm A x 43,2 cm L x 22,9 cm P. | PRO22ENC1 è un contenitore ad alta densità per montaggio a parete in grado di alloggiare fino a nove moduli PRO22 tra i quali:PRO22IC, PRO22IN, PRO22OUT, PRO22R1, PRO22R2. L'Alimentatore (PRO22E1PS) e la batteria (PRO22BAT1) sono venduti separatamente. Dimensioni: 35,3 cm A x 43,2 cm L x 22,9 cm P. | 595
PRO22ENC2 | PRO22 CONTENITORE A RACK 19" PER 9 MODULI | PRO22ENC2 è un contenitore ad alta densità per montaggio a rack 19" in grado di alloggiare fino a nove moduli PRO22 tra i quali:PRO22IC, PRO22IN, PRO22OUT, PRO22R1, PRO22R2. L'Alimentatore (PRO22E1PS) e la batteria (PRO22BAT1) sono venduti separatamente. Dimensioni: 35,3 cm A x 43,2 cm L x 22,9 cm P. | PRO22ENC2 è un contenitore ad alta densità per montaggio a rack 19" in grado di alloggiare fino a nove moduli PRO22 tra i quali:PRO22IC, PRO22IN, PRO22OUT, PRO22R1, PRO22R2. L'Alimentatore (PRO22E1PS) e la batteria (PRO22BAT1) sono venduti separatamente. Dimensioni: 35,3 cm A x 43,2 cm L x 22,9 cm P. | 515
PRO22ENC3 | PRO22 CONTENITORE PER 2 MODULI | PRO22ENC3 è un contenitore per montaggio a incasso per PRO22 in grado di alloggiare e fornire alimentazione a batteria per due moduli della serie PRO22. Contiene un alimentatore da 2,4 A e una batteria ermetica al piombo da 4 Ah. Dimensioni: 35,6 cm A x 40,7 cm L x 10,2 cm P. | PRO22ENC3 è un contenitore per montaggio a incasso per PRO22 in grado di alloggiare e fornire alimentazione a batteria per due moduli della serie PRO22. Contiene un alimentatore da 2,4 A e una batteria ermetica al piombo da 4 Ah. Dimensioni: 35,6 cm A x 40,7 cm L x 10,2 cm P. | 635
PRO22E1IC | PRO22 KIT PRECABLATO IN ARMADIO A MURO | PRO22 kit precablato in armadio a muro Include: PRO22ENC1, PRO22IC, PRO22E1PS, PRO22BAT1 & PRO22DCC | PRO22 kit precablato in armadio a muro Include: PRO22ENC1, PRO22IC, PRO22E1PS, PRO22BAT1 & PRO22DCC | 2435
PRO22E2IC | PRO22 KIT PRECABLATO IN ARMADIO MONTAGGIO A RACK 19" | PRO22 kit precablato in armadio montaggio a rack Include: PRO22ENC2, PRO22IC, PRO22E1PS, PRO22BAT1 & PRO22DCC | PRO22 kit precablato in armadio montaggio a rack Include: PRO22ENC2, PRO22IC, PRO22E1PS, PRO22BAT1 & PRO22DCC | 2435 | NO AQUA
PRO22E1EN | PRO22 KIT CON SCHEDA DI RETE PRECABLATO IN ARMADIO A MURO | PRO22 kit precablato in armadio a muro Include: PRO22ENC1, PRO22IC, PRO22EN, PRO22E1PS, PRO22BAT1 & PRO22DCC | PRO22 kit precablato in armadio a muro Include: PRO22ENC1, PRO22IC, PRO22EN, PRO22E1PS, PRO22BAT1 & PRO22DCC | 2885
PRO22E2EN | PRO22 KIT CON SCHEDA DI RETE PRECABLATO IN ARMADIO MONTAGGIO A RACK 19" | PRO22 kit precablato in armadio montaggio a rack Include: PRO22ENC2, PRO22IC, PRO22EN, PRO22E1PS, PRO22BAT1 & PRO22DCC | PRO22 kit precablato in armadio montaggio a rack Include: PRO22ENC2, PRO22IC, PRO22EN, PRO22E1PS, PRO22BAT1 & PRO22DCC | 4925
WINPAK SE/PE 2.0
WINPAK | Descrizione Generale | Soluzione software di sicurezza integrate WIN-PAK® SE/PE con l'integrazione antintrusione Galaxy è l'ultima versione del più completo software di controllo degli accessi di Honeywell. Unendo la forza del controllo degli accessi, del video digitale e dell'antintrusione in un unico sistema di estrema efficienza, WINPAK SE e WIN-PAK PE con l'integrazione di Galaxy migliorano la scalabilità, le prestazioni e il controllo. WIN-PAK SE/PE con l'integrazione di Galaxy fornisce un'unica interfaccia utente che integra il controllo degli accessi con il video e l'antintrusione per creare una piattaforma più solida e con una maggiore funzionalità. Quelle funzioni che normalmente erano collegate attraverso relè fisici e dispositivi di input sono ora controllate logicamente. Il software consente una gestione completa del sistema di una o più sedi: è possibile spostare, controllare o condividere le risorse tra più sedi semplicemente accedendo al sistema. L'installazione e la programmazione di WIN-PAK sono semplici grazie alle procedure guidate, che offrono anche funzioni avanzate di gestione dei report, molto richieste dai clienti. Gli utenti possono creare report personalizzati o scegliere tra una serie di report predefiniti. È stata aggiunta la funzionalità e-mail per inviare report ed eventi in un formato chiaro e semplice che consente di fornire tutto il contenuto e i dettagli richiesti dai clienti. WIN-PAK SE/PE offre una completa integrazione video digitale avanzata con i videoregistratori digitali Honeywell Rapid Eye, Fusion e HRDP Performance Series. Integrazione permette di unire i video agli eventi e agli allarmi sia del controllo degli accessi che dell'antintrusione Galaxy. È possibile richiamare con facilità i filmati video tramite il software, in base all'ora o all'evento. Con l'integrazione gli utenti possono avere il controllo completo delle telecamere, incluso pan, tilt e zoom e, grazie all'opzione di verifica video, confrontare gli utenti ripresi live dalle telecamere con le immagini memorizzate. L'integrazione con le centrali antintrusione Galaxy di Honeywell consente di gestire più centrali Galaxy attraverso WIN-PAK SE/PE, utilizzando mappe grafiche e mappe di controllo con cui è possibile monitorare e controllare facilmente la maggior parte delle funzioni di Galaxy. L'uso di WIN-PAK SE/PE come piattaforma di interfaccia consente quindi integrare la centrale antintrusiojne Galaxy con i videoregistratori digitali Fusion, HRDP Performance Series e Rapid Eye a livello TCP/IP. CARATTERISTICHE • Integrare controllo accessi, l'integrazione video digitale e antintrusione utilizzando i DVR Fusion e HRDP Performance Series, Galaxy Dimension, G3 e Classic. – Inserire/Disinserire tramite lettura della tessera – Registrazione e riproduzione di eventi e allarmi di accessi e intrusioni – Controllo di più telecamere, tra cui PTZ – Preset programmabili delle telecamere – Riproduzione video sincronizzata – Popup video degli allarmi e verifica utente – Video sincronizzato • Integrazione professionale del controllo accessi utilizzando centrali di controllo accessi PRO2200, NetAXS, N-1000 e NS2+ • Gestione dei possessori di tessera attraverso più sedi • Software multilingue disponibile in italiano, inglese, spagnolo, francese, olandese, ceco e russo • Disponibile come singolo o cinque operatori workstation contemporanei o come Professional Edition (PE) per un numero illimitato di workstation. • Procedure guidate di avvio rapido per l'impostazione e la configurazione • Monitoraggio in tempo reale degli allarmi/eventi – 99 livelli di priorità – Controllo e risposta, inclusi riconoscimento, cancellazione, annotazione, filmati in diretta e registrati – Sovrapposizione manuale, blocco e sblocco delle porte, shunting/non shunting di zone e punti di ingresso – Sovrapposizione manuale delle funzioni di sistema - Blocco e sblocco delle porte - Inserimento/Disinserimento di partizioni e di zone - Esclusione/non esclusione di zone – Creazione di report predefiniti o personalizzati utilizzando modelli semplici – Pianificazione di e-mail o report stampati • Interfaccia di controllo TVCC per i commutatori a matrice più Comuni • Programmazione delle ronde di videosorveglianza • Potenziamento del controllo ascensori • Elaborazione antipassback globale • Schermate guida di contenuto • Mappe grafiche dinamiche – Dispositivi di controllo – Connessione piani dinamici – Allarmi di riconoscimento/cancellazione – Risposta visiva • Sistemi operativi supportati: Operating System (32 Bit English US and French) Windows 2008 server STD edition Windows 2008 server Enterprise edition Windows 7 Professional Edition. Windows XP SP3 Windows 2003 ENT edition Operating System (64 Bit English US and French) Windows 2008 server Enterprise edition Windows 7 Professional Edition. DATABASE MSDE SP4 To SQL Express 2008 Upgrade SQL Server 2008 STD Edition SP2 SQL Express 2008 R2 Below database are assumed to be downward compatible, however it is not tested but may still work 1. MSDE2000 2. SQL Server 2000 3. SQL Server 2005 Il database deve essere caricato sul computer prima dell'installazione di WIN-PAK . Integrazione perfetta WIN-PAK SE/PE con l'integrazione Galaxy riunisce il sistema di controllo accessi WIN-PAK, la centrale antintrusione Galaxy e i DVR Fusion e Performance Series di Honeywell. La possibilità di integrare queste tecnologie rivolgendosi a un unico produttore semplifica il potenziamento dei sistemi esistenti o migliora sostanzialmente il funzionamento di nuovi sistemi di sicurezza. In questo modo si eliminano praticamente i dubbi e i problemi di compatibilità che si hanno quando si utilizzano diversi sistemi acquistati presso vari produttori. Maggiore sicurezza L'integrazione con i DVR Fusion, HRDP Performance Series e Rapid Eye di Honeywell aumenta lo spazio di memorizzazione e rende più facile identificare, archiviare e riprodurre eventi e allarmi. Eventi di accesso o intrusione possono fornire una notifica all'operatore che avverte gli utenti di vedere i filmati in diretta o di riprodurre con facilità i filmati di eventi di accesso o intrusione direttamente con WINPAK SE/PE. Nessuna necessità di nuova formazione WIN-PAK SE/PE è integrato con prodotti Honeywell che da anni godono della fiducia dei clienti. WIN-PAK, Galaxy e Fusion si adattano perfettamente alle installazioni esistenti e richiedono al massimo poco tempo in più per l'installazione e la programmazione. Impostazione semplice e veloce L'impostazione è facile e veloce grazie alle procedure guidate di WIN-PAK SE/PE. Queste procedure semplificano la programmazione guidando gli utenti passo dopo passo durante l'installazione e la programmazione. Funzione antintrusione avanzata È possibile aggiungere WIN-PAK SE/PE all'installazione della centrale antintrusione Galaxy Dimension, G3 o Classic esistente e sfruttare al massimo le ampie funzioni del software. Tra le funzioni avanzate ci sono mappe grafiche dinamiche dei piani, creazione di report personalizzati per eventi di intrusione e per le azioni degli utenti, tastiera virtuale su schermo, creazione di report in tempo reale di eventi e allarmi e altre funzioni ancora. Riduzione di falsi allarmi, accesso non autorizzato WIN-PAK SE/PE con l'integrazione di Galaxy riduce gli allarmi indesiderati causati da operazioni improprie sulla tastiera, da codici errati o da accessi non autorizzati ad aree sensibili. La funzione di gestione dei report può essere utilizzata per aiutare l'azienda a migliorare l'efficienza operativa. CONFIGURAZIONE Struttura modulare facile da aggiornare e scalare Grazie alla struttura modulare e scalabile, la soluzione è sempre in linea con le esigenze dell'utente finale. Indipendentemente dal sistema di partenza dell'utente, è possibile aggiungere successivamente senza difficoltà sistemi video, rilevamento antintrusione e di controllo accessi. Report pianificati La funzione di reporting consente, dopo la configurazione, di richiamare e pianificare i modelli di report in modo che siano inviati automaticamente nello stesso momento con cadenza oraria, giornaliera, settimanale o mensile. I report pianificati possono essere lanciati direttamente su una stampante o inviati tramite e-mail direttamente alla vostra postazione di lavoro. Gestione avanzata dei badge WIN-PAK SE/PE offre una gestione avanzata delle tessere rispetto ai sistemi convenzionali di controllo degli accessi. Opzioni quali Tessere Multiple per ciascun Possessore di Badge, Aggiunta/Eliminazione Batch, Attivazione/Disattivazione Pianificata di Tessere, Localizzazione dei Possessori di Tessera ed Eliminazione di Tessere forniscono ai clienti maggior controllo e sicurezza. Con l'integrazione di Galaxy è possibile gestire anche i Codici Utente Galaxy. Monitoraggio in tempo reale di eventi e allarmi WIN-PAK SE/PE dispone di un sofisticato sistema di monitoraggio in tempo reale di eventi e allarmi. Il software dispone di 99 livelli di priorità e consente il controllo e la risposta degli allarmi includendo mappe grafiche dei piani, riconoscimento e cancellazione. Inoltre gli utenti possono fornire note sui singoli allarmi specificandone la causa e la risposta. Gli utenti hanno la possibilità di riprodurre i filmati di eventi generati da un allarme attraverso l'integrazione con sistemi video digitali. FUNZIONI DI INTEGRAZIONE L'innovativo WIN-PAK SE/PE di Honeywell assieme a Galaxy e i DVR Fusion/ HRDP della Performance Series unisce tre prodotti leader del mercato in una soluzione in grado di far fronte a qualsiasi esigenza di sicurezza integrata. Questa combinazione unica di sistemi di controllo degli accessi, video e antintrusione consente di risparmiare tempo e denaro riducendo la formazione e la manodopera. Caratteristiche principali dell'integrazione • Garantire l'accesso e il disinserimento del sistema tramite tessera valida • Inserimento del sistema tramite triplice lettura di tessera valida • Visione di filmati in diretta fino a un massimo di 16 telecamere • Verifica di possessori di badge validi/non validi • Verifica video dell'inserimento/disinserimento • Funzione di video pop-up per accesso o intrusione • Tastiera Allarme Virtuale – Visualizzazione dello stato del pannello di controllo antintrusione – Controllo della tastiera di Galaxy attraverso il software WIN-PAK • Sistema di controllo in diretta – Inserimento/disinserimento del sistema antintrusione – Più gruppi di controllo – Esclusione/non esclusione delle porte – Visualizzazione in diretta delle telecamere, incluso PTZ Vantaggi principali dell'integrazione • È possibile risparmiare tempo e denaro gestendo tre sistemi distinti con un'interfaccia software di facile utilizzo. • Alzare il livello di sicurezza eliminando i codici utente condivisi, Incrementare la sicurezza con l'utilizzo di un'unica tessera per disinserire un sistema e consentire l'accesso alle porte. • L'interfaccia software di WIN-PAK SE/PE consente agli utenti di recuperare e riprodurre gli allarmi associati al controllo antintrusione e al controllo degli accessi. • Con i report automatizzati gli utenti hanno la possibilità di inviare report aggiornati su eventi di intrusioni o accessi con cadenza oraria, giornaliera, settimanale o mensile. • La formazione su un solo sistema richiede meno tempo per i corsi. • L'allineamento di WIN-PAK SE/PE con l'integrazione di Galaxy con i sistemi esistenti è necessario per un maggiore il livello di sicurezza. • Espansione per incontrare sia le esigenze attuali che quelle future. Iniziare con i sistemi per gli accessi e aggiungere i sistemi video e antintrusione successivamente quando sarà necessario. Applicazioni tipiche • Edifici per uffici • Asili • Farmacie • Piccole industrie • Magazzini • Scuole/università • Ospedali/studi medici • Ristoranti • Grandi magazzini • Negozi • Centri elaborazione dati • Multinazionali
WPS2 | WIN-PAK SE2.0-1 USER | Software Winpak SE 1 utente, video base (No Galaxy) | Software Winpak SE 1 utente, video base (No Galaxy) | 1690
WPS2G | WIN-PAK SE2.0-1 USER - GALAXY | Software Winpak SE 1 utente, con integrazione Centrale di allarme Galaxy Dimension, video base | Software Winpak SE 1 utente, con integrazione Centrale di allarme Galaxy Dimension, video base Con l'integrazione Galaxy il cliente può: Inserire/disinserire con la lettura di una tessera Monitorare eventi intrusione con integrazione video per avere conferma video Integrazione mappe grafiche di intrusione, accessi e video Vedere lo stato dei sistemi intrusione e programmarli remotamente tramite la tastiera virtuale | 2840
WPS2U5A | WIN-PAK SE2.0-5 USER-ADV VIDEO | Software Winpak SE fino a 5 utenti, video avanzato (No Galaxy) | Software Winpak SE fino a 5 utenti, video avanzato (No Galaxy) Con il Video avanzato il cliente può: Selezionare fino a quattro camere che appaiano automaticamente in pop up • Definire presets PTZ • Selezionare velocità di registrazione istantanea o intensiva pre-definite • Programmare velocità registrazione personalizzate • Definire ritardo “go to home” – registrare eventi per un tempo prestabilito e quindi definire quando la telecamera ritorni alla posizione home • Definire se PTZ manuale è permesso durante l’evento. | 3680
WPS2U5GA | WIN-PAK SE2.0-5 U-GAL-ADV VID | Software Winpak SE fino a 5 utenti, con integrazione Centrale di allarme Galaxy Dimension + video avanzato | Software Winpak SE fino a 5 utenti, con integrazione Centrale di allarme Galaxy Dimension + video avanzato Con l'integrazione Galaxy il cliente può: Inserire/disinserire con la lettura di una tessera Monitorare eventi intrusione con integrazione video per avere conferma video Integrazione mappe grafiche di intrusione, accessi e video Vedere lo stato dei sistemi intrusione e programmarli remotamente tramite la tastiera virtuale Con il Video avanzato il cliente può: Selezionare fino a quattro camere che appaiano automaticamente in pop up • Definire presets PTZ • Selezionare velocità di registrazione istantanea o intensiva pre-definite • Programmare velocità registrazione personalizzate • Definire ritardo “go to home” – registrare eventi per un tempo prestabilito e quindi definire quando la telecamera ritorni alla posizione home • Definire se PTZ manuale è permesso durante l’evento. | 4830
WPP2 | WIN-PAK PE 2.0-GALAXY-ADV VID | Software Winpak PE utenti illimitati con integrazione Centrale di allarme Galaxy Dimension + video avanzato | Software Winpak PE utenti illimitati con integrazione Centrale di allarme Galaxy Dimension + video avanzato. Con l'integrazione Galaxy il cliente può: Inserire/disinserire con la lettura di una tessera Monitorare eventi intrusione con integrazione video per avere conferma video Integrazione mappe grafiche di intrusione, accessi e video Vedere lo stato dei sistemi intrusione e programmarli remotamente tramite la tastiera virtuale Con il Video avanzato il cliente può: Selezionare fino a quattro camere che appaiano automaticamente in pop up • Definire presets PTZ • Selezionare velocità di registrazione istantanea o intensiva pre-definite • Programmare velocità registrazione personalizzate • Definire ritardo “go to home” – registrare eventi per un tempo prestabilito e quindi definire quando la telecamera ritorni alla posizione home • Definire se PTZ manuale è permesso durante l’evento. | 5250
LOBBY WORKS
LOBBY WORKS | Descrizione Generale | Integrazione Sottosistema di gestione visitatori LobbyWorks Chi fa uso di sistemi di gestione visitatori? I sistemi elettronici di gestione visitatori stanno guadagnando sempre più accettanza come componenti essenziali di infrastrutture fisiche per la sicurezza. I sistemi di gestione visitatori sono stati adottati in tutti i settori di molte industrie, fra cui: aziende farmaceutiche e sanitarie, catene di forniture alimentari, centri tecnologici R&D e stabilimenti di manufattura, aziende mediali e di comunicazione,agenzie di governo, aziende attive nella difesa, stabilimenti di produzione chimici, uffici di aziende finanziarie e di assicurazione e molte altre ancora. Tutte quante hanno un fabbisogno comune, vale a dire la necessità di una analisi migliore del proprio traffico di visitatori tramite una registrazione consistente e delle procedure più severe di accoglienza dei visitatori. Giorno per giorno, un gran numero di visitatori passa attraverso l'ingresso della vostra sede. La possibilità di registrarli e di localizzarli può contribuire in maniera sostanziale alla sicurezza e la protezione del vostro personale e dei vostri beni materiali. Per le aziende che hanno effettuato significativi investimenti in sistemi di sicurezza perimetrale e di controllo d'accesso, la possibilità di registrare e di localizzare i visitatori è una parte essenziale di un programma di sicurezza davvero completo. LobbyWorks™ Suite offre una gestione dei visitatori semplice ed efficace, economicamente valida per: • determinare in qualsiasi momento chi si trova nella vostra sede • identificare visitatori indesiderati • eliminare l'abuso di cartellini per visitatori • proteggere la riservatezza dei visitatori • facilitare la comunicazione fra ospiti, visitatori e personale di sicurezza • migliorare la produttività della ricezione e del personale ai pulpiti di sicurezza In molte sedi, nonostante alti investimenti in dispositivi fisici di sicurezza, il monitoraggio dei visitatori è rimasto una procedura manuale. La registrazione di un visitatore in un registro di carta e la stesura di una velina VISITATORE non descrittiva è spesso la causa per l'inefficienza della ricezione e fonte di potenziali pericoli per quanto riguarda la sicurezza. Il registro visitatori è spesso imperfetto e incompleto. In esso non vengono inseriti in maniera consistente il nome dell'ospite, la zona di visita o l'ora di andata del visitatore e dunque non è possibile usarlo in maniera affidabile in caso di emergenza o di investigazioni di tipo forensico. Il problema è ancor maggiore per locali con più di un'entrata e con registri separati per differenti tipi di visitatori. Oltre a ciò, la velina VISITATORE stesa per i visitatori può essere facilmente usata abusivamente da parte di impostori. Ma soprattutto, questa procedura manuale è vista dalla maggior parte delle aziende come una mancata opportunità di raccogliere informazioni dettagliate ed accurate su visitatori, di favorire la preregistrazione di visitatori, un controllo consistente su elenchi di visitatori indesiderati, di far rispettare le regole di uscita e di sorvegliare in maniera proattiva la presenza del visitatore nella sede. La LobbyWorks™ Suite è una soluzione semplice da spiegare e da usare, sempre flessibile ed efficace per soddisfare i fabbisogni di clienti medio-grandi ed aziende che applicano differenti processi di gestione visitatori con varie regolamentazioni. Premiato con il SIA 2005 «Best Software Category in the New Product Showcase» ed il IFSEC 2005 «Security Industry Innovation Award» Come funziona? Spiegarlo è semplicissimo: 1. Scansionamento di una tessera d'identità o di una patente di guida per raccogliere informazioni sul visitatore. Per visitatori preregistrati e visitatori frequenti,delle veline possono essere già preparate prima che essi arrivino e bastano essere scansionate per permettere il check-in. Se necessario, LobbyWorks è in grado di visualizzare regole per il visitatore o un breve video di sicurezza. 2. Fare una foto del visitatore e confrontarla con le relative informazioni. 3. Eseguire discretamente controlli di sicurezza per assicurare che il visitatore venga atteso, che non si trovi in un elenco di osservazione e che la visita venga autorizzata in tempo reale. Durante la registrazione, LobbyWorks controlla anche in maniera consistente le informazioni del visitatore tenendo in considerazione l'elenco dei visitatori indesiderati. L'uso di un simile elenco è assolutamente necessario e sostanziale per la sicurezza della vostra sede. LobbyWorks controlla eventuali corrispondenze basate su nomi e su soprannomi, su numeri di patenti di guida, su foto ecc.. Inoltre, LobbyWorks controlla le informazioni del visitatore confrontandole con quelle dei visitatori attesi e quelli che sono stati nella vostra sede precedentemente per poter riutilizzare le loro informazioni e per poterli «disbrigare» più rapidamente in qualità di visitatori abitudinari. 4. Stampare un tesserino individuale professionale con il nome e la foto del visitatore, la data di scadenza, il nome dell'ospite, le zone di accesso autorizzato e ogni altra informazione necessaria. I tesserini dei visitatori possono essere stampati su stampanti dirette in bianconero, a getto d'inchiostro o laser a colori, come anche su stampanti a sublimazione. I tesserini per visitatori possono essere dotati di particolarità quali dei timbri di scadenza oraria o essere stampati con inchiostri antimanomissione. 5. Durante la permanenza del visitatore, LobbyWorks sorveglia se il visitatore esce dalla sede come previsto dai suoi dati. In caso di visite scadute, LobbyWorks è in grado di contattare l'ospite per controllare se l'ospite è ancora presso di lui. Ciò permette di tenere sotto controllo i visitatori in qualsiasi momento e che gli ospiti facciano rispettare le scadenze delle visite. Il sistema di gestione visitatori LobbyWorks comprende varie applicazioni software: Front Desk Per la registrazione e la localizzazione di visitatori. Include: Scansionamento di foto/tessere, ripresa di foto e di firma, stampa veline, sorvegliamento entrata/uscita visitatori, controllo filtraggio elenchi, protocollo liste di emergenza, localizzazione forniture e beni, localizzazione schede di accesso visitatori e molte altre applicazioni. LobbyWorks Kiosk Stazione di autoregistrazione per alti traffici di persone o di ricezioni senza portinaio. Concepito in maniera ergonomica con accompagnamento vocale. I visitatori immettono le proprie informazioni e vengono poi autorizzati in maniera remota tramite un pannello di sicurezza o dall'impiegato dell'ospite. LobbyWorks Web Center Usato da impiegati per la preregistrazione dei propri visitatori e da parte di personale di sicurezza autorizzato per vedere il traffico di visitatori in tempo reale come anche per convalidare, registrare e deregistrare le veline dei visitatori. LobbyWorks Notify Usato da impiegati presso la propria stazione di lavoro per ottenere un messaggio in pop-up in tempo reale non appena il visitatore atteso arriva oppure se il loro visitatore richiede un'autorizzazione immediata. Esso viene usato anche per controllare in maniera proattiva le visite scadute. LobbyWorks Reports Permette a personale autorizzato di generare dei protocolli dettagliati di traffico visitatori e dei grafici per ogni giorno, per ogni settimana, per ogni mese o per ogni anno. Visualizzazione del traffico visitatori secondo impiegati, visitatori, reparti, sede, edificio o azienda - con protocollaggio diretto. LobbyWorks Administrator Per gestire la flessibilità di LobbyWorks e per adattarla ai requisiti specifici della propria sede e della propria azienda. Direttive di controllo sicurezza per visitatori e fornitori, permessi utente, modelli di veline e di protocollo e molto altro. Caratteristiche principali Facile e Veloce (pre) registrazione e sign in/out Notifica Automatica sign out Lista Indesiderati Personalizzazione Badge Visitatori Punto di Autoregistrazione Funzionalità Consistente potenziamento della policy di gestione visitatori Velocizza e Traccia l’autorizzazione Visitatore Consistente verifica Visitatori Indesiderati Traccia tutto il ciclo di ogni visita Genera Dati Visitatore e Visita dettagliati per reports Generazione Automatica e inoltro Reports su schedulazione oraria Comunicazione Semplice e Veloce Interfaccia Web per semplice preregistrazione Notifica Condivisione Informazioni Singolo database Accesso a Siti multipli / Ingressi multipli Active Directory connectivity Connessione con Microsoft Outlook 2003 Scheduling and preregistering into LobbyWorks Integrazione · Integrazione con Controllo Accessi WIN PAK & Pro Watch - Collega badge di accesso ai visitatori - I diritti di accesso dipendono dall’ospitante - Attivazione badge automatica durante la visita - Sincronizzazione Database
Software
LWVMSSTD | LOBBYWORKS® STANDARD EDITION | LobbyWorks Standard Edition Networked Edition. Includes LobbyWorks server, Front Desk, Administrator, and Reporter. | LobbyWorks Standard Edition Networked Edition. Includes LobbyWorks server, Front Desk, Administrator, and Reporter. | 8395 | NO AQUA
LWVMSSTDCL | LOBBYWORKS STANDARD EDITION ADDITIONAL LICENSE | LobbyWorks Standard Edition Additional License Networked Edition. Includes a license of LobbyWorks Front Desk. | LobbyWorks Standard Edition Additional License Networked Edition. Includes a license of LobbyWorks Front Desk. | 5205 | NO AQUA
LWVMSPRO | LOBBYWORKS PROFESSIONAL EDITION | LobbyWorks Professional Edition Standalone edition. LobbyWorks server and LobbyWorks Front Desk application are installed on the same machine. May not be used with other applications such as LobbyWorks Kiosk, Web Center, or Notify. | LobbyWorks Professional Edition Standalone edition. LobbyWorks server and LobbyWorks Front Desk application are installed on the same machine. May not be used with other applications such as LobbyWorks Kiosk, Web Center, or Notify. | 4195 | NO AQUA
LWVMSEXP | LOBBYWORKS KIOSK | LobbyWorks Kiosk License Visitor self registration application. May be used as standalone or in networked configuration. | LobbyWorks Kiosk License Visitor self registration application. May be used as standalone or in networked configuration. | 7440 | NO AQUA
LWVMSEXPCL | LOBBYWORKS KIOSK ADDITIONAL LICENSE | LobbyWorks Kiosk Additional License Visitor self registration application - additional license | LobbyWorks Kiosk Additional License Visitor self registration application - additional license | 7440 | NO AQUA
LWVMSEBNDL | LOBBYWORKS WEB CENTER | LobbyWorks Web Center Web access to LobbyWorks server to allow hosts to pre-register their visitors, and allow security to view real-time visitor traffic and validate / sign in / sign out visitor badges. One license per site. | LobbyWorks Web Center Web access to LobbyWorks server to allow hosts to pre-register their visitors, and allow security to view real-time visitor traffic and validate / sign in / sign out visitor badges. One license per site. | 4870 | NO AQUA
LWVMSRPT | LOBBYWORKS REPORTER ADDITIONAL LICENSE | LobbyWorks Reporter Additional License Report generation utility. First license comes with Standard and Professional Edition. | LobbyWorks Reporter Additional License Report generation utility. First license comes with Standard and Professional Edition. | 1410 | NO AQUA
LWVMSCOM | LOBBYWORKS NOTIFY | LobbyWorks Notify Real-time network pop-up for visitor authorization and for tracking expired visits. One license per site. | LobbyWorks Notify Real-time network pop-up for visitor authorization and for tracking expired visits. One license per site. | 2075 | NO AQUA
LWVMSPESE | LOBBYWORKS SOFTWARE UPGRADE | LobbyWorks Software Upgrade From LobbyWorks Professional Edition to Standard Edition | LobbyWorks Software Upgrade From LobbyWorks Professional Edition to Standard Edition | 3720 | NO AQUA
LWVMSEVAL | LOBBYWORKS EVALUATION CD | LobbyWorks Evaluation CD LobbyWorks CD with all features of Standard Edition – come with 30 day evaluation key | LobbyWorks Evaluation CD LobbyWorks CD with all features of Standard Edition – come with 30 day evaluation key | 950 | NO AQUA
Hardware
LWVMSBCSC | SCANNER COMPATTO PER BIGLIETTI DA VISITA | ScanShell 800N – Business Card Scanner | ScanShell 800N – Business Card Scanner | 1800 | NO AQUA
LWVMSDLS | SCANNER PER PATENTI / BIGLIETTI DA VISITA | ScanShell 800 – Driver License and Business Card Scanner | ScanShell 800 – Driver License and Business Card Scanner | 4050 | NO AQUA
LWVMSPPS | SCANNER PER PASSAPORTI | ScanShell 1000 – Passport, Driver License, and business card scanner. | ScanShell 1000 – Passport, Driver License, and business card scanner. | 8345 | NO AQUA
LWVMSOBS | SCANNER DI CODICI A BARRE OMNIDIREZIONALE | Symbol LS9208 – Omni directional barcode scanner – optionally used to quickly sign visitor out badges | Symbol LS9208 – Omni directional barcode scanner – optionally used to quickly sign visitor out badges | 2950 | NO AQUA
LWVMSSIG | TAPPETINO LCD DI ACQUISIZIONE FIRMA 1X5 | Signature capture pad – optionally used to capture signatures of visitors and delivery personnel | Signature capture pad – optionally used to capture signatures of visitors and delivery personnel | 3715 | NO AQUA
LWVMSPTKIOSK | CHIOSCO CON PC TOUCHSCREEN 19" INTEGRATO | Lobbyworks kiosk with PC, integrated 19" touchscreen, speakers, web cam, business card scanner and barcode scanner | Lobbyworks kiosk with PC, integrated 19" touchscreen, speakers, web cam, business card scanner and barcode scanner | 33720 | NO AQUA
LWVMSCVB | BADGE DI SICUREZZA PER VISITATORI "FOLD-AND-CLIP" PER STAMPANTE TERMICA | Visitor badges – 4”x6” fold-and-clip secure visitor paper badges. Can be used in ink and laser color printers. Print black/white or color badges. (1,000 badges per pack) | Visitor badges – 4”x6” fold-and-clip secure visitor paper badges. Can be used in ink and laser color printers. Print black/white or color badges. (1,000 badges per pack) | 460 | NO AQUA
AV-W9100 | AVERY W9100 SELF ADHESIVE DOUBLE SIDED NAME BADGES WITH SLOT (85MM X 60MM) | Avery W9100 Self adhesive double sided name badges with slot (85mm x 60mm) (10 boxes of 400) | Avery W9100 Self adhesive double sided name badges with slot (85mm x 60mm) (10 boxes of 400) | 4140 | NO AQUA
LW-99014 | (10 BOXES OF 400) | Lobbyworks Dymo labels x220 on reel | Lobbyworks Dymo labels x220 on reel | 145 | NO AQUA
LW-DYMO | LOBBYWORKS DYMO LABELS X220 ON REEL | Badge Printer - DYMO Label Writer 330 Turbo | Badge Printer - DYMO Label Writer 330 Turbo | 1255 | NO AQUA
LW-PC-SPEC | BADGE PRINTER - DYMO LABEL WRITER 330 TURBO | PC suitable for Protouch range (excludes monitor) Intel® Pentium® 4 Processor 2.2GHz 40GB IDE Hard Drive 256MB DDR SDRAM | PC suitable for Protouch range (excludes monitor) Intel® Pentium® 4 Processor 2.2GHz 40GB IDE Hard Drive 256MB DDR SDRAM | 4240 | NO AQUA
PB-CAM-3 | PC SUITABLE FOR PROTOUCH RANGE (EXCLUDES MONITOR) | Camera - Logitech Zoom - 640x480 resolution camera. (Clip on) | Camera - Logitech Zoom - 640x480 resolution camera. (Clip on) | 625 | NO AQUA
PTKIOSKTREU | INTEL® PENTIUM® 4 PROCESSOR 2.2GHZ | Kiosk Transport into Europe / non UK | Kiosk Transport into Europe / non UK | 2225 | NO AQUA
LETTORI OMNIPROX
LETTORI OMNIPROX | Descrizione Generale | La famiglia OmniProx™ di Honeywell comprende una linea completa di lettori di prossimità compatibili con le tecnologie HID® a 125 kHz, che offrono prestazioni di alto livello in una unità piccola dai colori e dallo stile accattivante che si adatta a qualsiasi tipo di arredamento. Tutti i lettori OmniProx™ (ad eccezione di OP90) includono tre cornici, in nero, grigio fumo e avorio, realizzate in materiali di policarbonato robusto realizzato per l'uso in interni ed esterni. La famiglia di lettori OmniProx™ unisce funzionalità esclusive, design e struttura di alta qualità per una varietà di applicazioni nel mercato del controllo accessi elettronico. I lettori OmniProx™ offrono un eccellente livello di affidabilità e una portata di lettura costante. L'installazione è semplice e rapida grazie al modello di montaggio incluso. Le funzioni di sicurezza, ulteriormente migliorate, includono il controllo ottico anti-manomissione e l'uso di viti di sicurezza per evitare che utenti non autorizzati possano rimuovere il lettore dalla parete o tentino di compromettere il sistema. Per installazioni che richiedono un lettore di prossimità in grado di resistere ad ambienti ad elevato rischio di vandalismo, quali università, scuole, ascensori e prigioni, il lettore OP90, resistente agli atti vandalici, è dotato di un alloggiamento in metallo zincato pressofuso. Funzioni - Varietà di dimensioni che si adattano a qualsiasi stile di arredamento: - Stile a montante - Stile scatola a un modulo (USA) - Stile scatola a un modulo (UK) - Avvisatore acustico incorporato compatibile ADA - Uscita host per controllo LED e anti-manomissione - Meccanismo ottico di rilevamento anti-manomissione con invio di segnale all'host - L'opzione a basso costo consente di incorporare il logo aziendale - Viti di montaggio nascoste contro atti di vandalismo - Realizzato per una migliore resistenza agli agenti atmosferici - Uscita Wiegand - Compatibile con HID - Protezione contro atti vandalici e strumento di installazione incluso con ogni lettore - Modello di montaggio adesivo, per ridurre il tempo di installazione e i rischi di errori durante il montaggio - Design esclusivo della cornice per consentire la personalizzazione dell'intera facciata del lettore e creare un look unico che si adatta alle esigenze architettoniche o dell'arredamento - Tre cornici fornite con ciascun lettore: nera, grigio fumo e avorio - Garanzia a vita limitata HID è un marchio o marchio registrato di HID Global Corporation
OP10GENR | HID COMPATIBLE SMALL PROXIMITY READER, WALL MOUNT | HID Compatible small proximity reader, wall mount | HID Compatible small proximity reader, wall mount | 190
OP10HONR | HID COMPATIBLE SMALL PROXIMITY READER, HONEYWELL LOGO | HID Compatible small proximity reader, Honeywell logo | HID Compatible small proximity reader, Honeywell logo | 190
OP30GENR | HID COMPATIBLE MULLION PROXIMITY READER | HID Compatible mullion proximity reader | HID Compatible mullion proximity reader | 205 | NO AQUA
OP30HONR | HID COMPATIBLE MULLION PROXIMITY READER, HONEYWELL LOGO | HID Compatible mullion proximity reader, Honeywell logo | HID Compatible mullion proximity reader, Honeywell logo | 270
OP40GENR | HID COMPATIBLE US GANG BOX PROXIMITY READER | HID Compatible US gang box proximity reader | HID Compatible US gang box proximity reader | 325 | NO AQUA
OP40HONR | HID COMPATIBLE US GANG BOX PROXIMITY READER, HONEYWELL LOGO | HID Compatible US gang box proximity reader, Honeywell logo | HID Compatible US gang box proximity reader, Honeywell logo | 325
OP45GENR | HID COMPATIBLE EU GANG BOX PROXIMITY READER | HID compatible EU gang box proximity reader | HID compatible EU gang box proximity reader | 300 | NO AQUA
OP45HONR | HID COMPATIBLE EU GANG BOX PROXIMITY READER, HONEYWELL LOGO | HID compatible EU gang box proximity reader, Honeywell logo | HID compatible EU gang box proximity reader, Honeywell logo | 275
OP90HONR | HID COMPATIBLE PROXIMITY READER, VANDAL RESISTANT | HID compatible proximity reader, vandal resistant | HID compatible proximity reader, vandal resistant | 590
LETTORI PRO Series | Descrizione Generale | Grazie all'uso di tecniche avanzate di produzione delle tecnologie di montaggio superfici, i lettori Pro Series offrono un elevato livello di affidabilità, una portata di lettura costante e un ridotto consumo energetico in una sola unità facile da installare. Il lettore è costituito da un microprocessore a chip singolo che decodifica il segnale proveniente dalla tessera e lo trasmette al pannello di controllo accessi. Una volta eseguita la verifica, il pannello di controllo intraprende l'azione appropriata. Per inviare un'altra lettura di tessera al pannello di controllo, è necessario rimuovere la tessera dall'area generale del lettore e ripresentarla. I lettori di tessere di prossimità Northern Computers Pro Series possono sostituire facilmente altre tecnologie di lettura di tessere, incluse le tecnologie Wiegand, a banda magnetica, a bario ferrite e altre. I sistemi che accettano questi tipi di tessera e lettori supporteranno i lettori Northerns Pro Series. Le tessere Pro Series possono essere utilizzate con qualsiasi lettore Pro Series. È inoltre possibile produrre tessere con il logo aziendale e stampare o laminare sulla tessera la foto e le informazioni relative all'utente. Funzioni - Affidabilità: i lettori Pro Series utilizzano un'avanzata tecnica di elaborazione del segnale per leggere le tessere di prossimità PX-4-H. - Basso consumo energetico: tutti i lettori sono alimentati a 12 o 24 V CC per le operazioni di lettura estese utilizzando le batterie di back-up per il normale funzionamento. - Sicurezza: i lettori Pro Series sono ideati per fornire protezione dai tentativi di manomissione del lettore. In fact the reader may be mounted behind a window or most non-metallic building materials. - Design adatto per interni / esterni. I lettori Pro Series sono racchiusi in una custodia in policarbonato resistente agli agenti atmosferici per resistere agli ambienti più difficili. - Indicazione di lettura positiva: un indicatore LED sui lettori Pro Series conferma visivamente che la lettura è stata eseguita correttamente. - Garanzia: i lettori Pro Series sono garantiti per due (2) anni dalla data di spedizione. - Lettore PR-MINI-PRO, portata di lettura 5 pollici, dimensioni 6 x 1,7 pollici (152 x 43 mm), alimentazione 12 V CC 60 ma, temperature supportate: da -22 a 150° F (da -30 a 65° C). - Lettore PR-MINI-PRO, portata di lettura 5 pollici, dimensioni 5 x 5 pollici (127 x 127 mm), alimentazione 12 V CC 60 ma, temperature supportate: da -22 a 150° F (da -30 a 65° C). - Lettore PR-MINI-PRO, portata di lettura 12 pollici, dimensioni 12 x 5 pollici (305 x 305 mm), alimentazione 12 V CC 60 ma, temperature supportate: da -22 a 150° F (da -30 a 65° C).
PR-MAX-PRO | HID MAXI-PROX READER, CHARCOAL GRAY | HID Maxi-Prox Reader, Charcoal Gray | HID Maxi-Prox Reader, Charcoal Gray | 2106.1985 | NO AQUA
PR-MINI-PROX-CG | HID PROX-PRO READER MULLION | HID Prox-Pro reader mullion | HID Prox-Pro reader mullion | 600 | NO AQUA
PR-MINI-PROX-T | HID MINIPROX READER, CHARCOAL GRAY (TERMINAL STRIP) | HID MiniProx Reader, Charcoal Gray (Terminal Strip) | HID MiniProx Reader, Charcoal Gray (Terminal Strip) | 489.8862 | NO AQUA
PR-P-PRO | LETTORE DI PROSSIMITA' PROXPRO, LOGO HONEYWELL, CON MORSETTI | HID Prox Pro Reader 20 cm reading range Charcoal Gray | HID Prox Pro Reader 20 cm reading range Charcoal Gray | 850 | NO AQUA
PRPROII | LETTORE DI PROSSIMITA' PROXPRO II, LOGO HONEYWELL | Single-gang electrical box, Glass mount kit available, Read range up to 22cm, Wiegand or Clock-and-Data output | Single-gang electrical box, Glass mount kit available, Read range up to 22cm, Wiegand or Clock-and-Data output | 745 | NO AQUA
PR-PROXPRO-K | LETTORE DI PROSSIMITA' PROXPRO DA ESTERNO CON TASTIERA PER N1000 | HID Prox-Pro reader with keypad for NStar,NS2+,PRO22R1/2 | HID Prox-Pro reader with keypad f. NStar,NS2+,PRO22R1/2 | 1085 | NO AQUA
PR-PROXPRO-K2 | LETTORE DI PROSSIMITA' PROXPRO DA ESTERNO CON TASTIERA PER NStar,NS2+,PRO22R1/3 | HID Prox-Pro reader with keypad for N1000 | HID Prox-Pro reader with keypad for N1000 | 1385 | NO AQUA
PR-THIN | LETTORE THINLINE II, LOGO HONEYWELL, CAVO 3 MT | HID ThinLine II Switch Plate Reader, Charcoal Gray | HID ThinLine II Switch Plate Reader, Charcoal Gray | 575 | NO AQUA
LETTORI PR-PROX-PNT Series | Descrizione Generale | Il lettore PR-PROX-PNT è caratterizzato da un design compatto e accattivante. Poiché tutti i componenti elettronici sono incassati, è ideale per l'uso in interni ed esterni. Il lettore PR-PROX-PNT accetta un voltaggio compreso tra 5 e 16 volt richiesto dalla maggior parte delle applicazioni. PR-PROX-PNT è disponibile con interfaccia Wiegand o con interfaccia a banda magnetica clock-and-data. La capacità d'uso a 5-volt consente di aggiornare facilmente le installazioni di controllo accessi "a strisciamento" alla tecnologia di prossimità semplicemente modificando la testa e le tessere del lettore esistente. Questo lettore riunisce un alto livello di affidabilità, caratteristiche di portata di lettura costanti e basso consumo energetico in un unico pacchetto facile da installare. PR-PROX-PNT è ideato per il montaggio diretto su metallo senza alcun impatto sulla portata di lettura. Funzioni - PR-PROX-PNT si interfaccia con tutti i sistemi di controllo accessi basati sul protocollo Wiegand - Il lettore di prossimità opera a basso consumo energetico per un funzionamento esteso - Il lettore è progettato per offrire protezione contro i tentativi di manomissione - Il lettore PR-PROX-PNT è racchiuso in una robusta custodia in policarbonato resistente agli agenti atmosferici per resistere agli ambienti più estremi - Un indicatore LED sul lettore conferma visivamente che la lettura è stata eseguita correttamente - Il lettore PR-PROX-PNT è garantito due (2) anni dalla data di spedizione. - Nessun avvisatore acustico con controllo LED - Ideato per resistere ai tentativi di manomissione e per il montaggio diretto su metallo - Riconosce oltre 137 miliardi di codici unici per una maggiore sicurezza
PRPNTPLBLK | HID PROXPOINT PLUSBLACK | HID ProxPoint PlusBlack | HID ProxPoint PlusBlack | 395 | NO AQUA
PRPNTPLWHT | HID PROXPOINT WHITE | HID ProxPoint White | HID ProxPoint White | 395 | NO AQUA
PRPROXPNTPCG | HID PROXPOINT PLUS READER 7 CM READING RANGE CHARCOAL GRAY | HID Proxpoint Plus Reader 7 cm reading range Charcoal Gray | HID Proxpoint Plus Reader 7 cm reading range Charcoal Gray | 308.7219 | NO AQUA
LETTORI OMNICLASS
LETTORI OMNICLASS | Descrizione Generale | OmniClass™ di Honeywell è una gamma di lettori smart card senza contatto a 13.56 MHz in grado di offrire eccezionale affidabilità, campi di lettura costanti e facilità di installazione. Sono disponibili in diversi formati e ogni lettore Omniclass incorpora la tecnologia smart card che consente il supporto di profili biometrici e più applicazioni simultanee su ciascuna tessera. Le soluzioni OmniClass possono retroadattarsi a qualsiasi lettore Wiegand, inclusi i lettori standard di prossimità HID® o Honeywell. La tecnologia smart card costituisce la soluzione idonea per applicazioni quali il controllo accessi, l'accesso logico (PC), la memorizzazione di modelli biometrici, il parcheggio, gli ID protetti con foto digitali incorporate a prova di manomissione, il parcheggio, il borsellino elettronico e molte altre applicazioni che richiedono tessere protette e affidabili, accessibili in lettura e in scrittura. I vantaggi della gamma di lettori OmniClass comprendono: - Applicazione*: tempi di risposta più rapidi tra due letture di tessere consecutive, applicabili ai sistemi antintrusione o ai sistemi di controllo accessi per armare un sistema antintrusione o un gruppo con un triplice passaggio della tessera nella vicinanza del lettore. - Sicurezza: i numeri delle tessere per le credenziali OmniClass/iClass sono memorizzati e trasmessi in modo sicuro mediante l'utilizzo di una crittografia delle chiavi di autenticazione a 64 bit. Sono disponibili versioni aggiuntive della tastiera. - Praticità**: i numeri delle tessere sono stampati sulle tessere/credenziali OmniClass. Supporto anche per numeri di serie della tessera Mifare (CSN). - Facile da installare***: installazione in due pezzi, solo piastra di montaggio e lettore. Uscita Wiegand per installazioni nuove e retroadattate, per uso in interni e in esterni. - Estetica: custodia nera per montaggio a montante, a parete e in serie, con o senza tastiera. Illuminazione della barra dei LED. Caratteristiche - Supporto di più standard ISO: consente la lettura di quasi tutte le smart card con standard ISO (a seconda della tecnologia della tessera, potrebbe essere limitata al numero di serie della tessera). - Elevato livello di sicurezza: la possibilità di scambiare dati cifrati tra la tessera e il lettore e tra il lettore e l'host riduce il rischio di dati compromessi e di tessere duplicate. - Disponibile nel formato a montante e a pannello di commutazione - Cicalino acustico incorporato compatibile ADA - Controllo LED host (programmabile) - Tessere di controllo utilizzabili per gestire le chiavi di sicurezza e modificare le caratteristiche di funzionamento del lettore - Viti di montaggio nascoste, per evitare atti vandalici - Involucro esterno, per un'elevata resistenza alle intemperie - Uscita Wiegand Note importanti riguardanti il Lettore Lunga Distanza OM70BHONC Prego notare che OM70BHONC: * Non supporta un tempo di risposta veloce tra due letture tessera consecutive ** Non supporta Numero Seriale Tessera Mifare (CSN) *** Consiste in tre pezzi d'installazione con una morsettiera per i collegamenti
OM30BHONCS | LETTORE OMNICLASS CON MONTAGGIO A MONTANTE, CORNICE NERA | Lettore OmniClass con montaggio a montante, cornice nera | Lettore OmniClass con montaggio a montante, cornice nera | 200
OM40BHONCS | PANNELLO DI COMMUTAZIONE OMNICLASS, LETTORE (US) PER SCATOLA ELETTRICA SINGOLA, CORNICE NERA | Pannello di commutazione OmniClass, lettore (US) per scatola elettrica singola, cornice nera | Pannello di commutazione OmniClass, lettore (US) per scatola elettrica singola, cornice nera | 410
OM45BHONCS | PANNELLO DI COMMUTAZIONE OMNICLASS, LETTORE (UK/EU/ASIA) PER SCATOLA ELETTRICA SINGOLA, CORNICE NERA, CAVETTERIA INTRECCIATA | Pannello di commutazione OmniClass, lettore (UK/EU/Asia) per scatola elettrica singola, cornice nera, cavetteria intrecciata | Pannello di commutazione OmniClass, lettore (UK/EU/Asia) per scatola elettrica singola, cornice nera, cavetteria intrecciata | 390
OM45BHONCST | PANNELLO DI COMMUTAZIONE OMNICLASS, LETTORE (UK/EU/ASIA) PER SCATOLA ELETTRICA SINGOLA, CORNICE NERA,MORSETTO PER CABLAGGIO | Pannello di commutazione OmniClass, lettore (UK/EU/Asia) per scatola elettrica singola, cornice nera, cavetteria intrecciata, morsetto per cablaggio | Pannello di commutazione OmniClass, lettore (UK/EU/Asia) per scatola elettrica singola, cornice nera, morsetto per cablaggio | 390 | NO AQUA
OM55BHONCS | LETTORE CON TASTIERA OMNICLASS, CORNICE NERA | Lettore con tastiera OmniClass, cornice nera | Lettore con tastiera OmniClass, cornice nera | 860
OM55BHONCP | SOLO TASTIERA OMNICLASS, NERA, 26 BIT WIEGAND, CAVETTERIA INTRECCIATA | Solo tastiera Omniclass, nera, 26 bit Wiegand, cavetteria intrecciata | Solo tastiera Omniclass, nera, 26 bit Wiegand, cavetteria intrecciata | 840
OM70BHONC | LETTORE LUNGA DISTANZA OMNICLASS | Lettore lunga distanza OmniClass | Lettore lunga distanza OmniClass | 900 | NO AQUA
LETTORI OMNIASSURE
LETTORI OMNIASSURE | Descrizione Generale | La tecnologia smart card costituisce la soluzione ideale per applicazioni quali il controllo accessi, l'accesso logico (PC), la memorizzazione di dati biometrici, gli ID protetti con foto digitali incorporate a prova di manomissione, il parcheggio, il borsino elettronico e molte altre applicazioni che richiedono tessere protette e affidabili, con accessibilità in lettura e in scrittura. I lettori Honeywell OmniAssure™ combinano in modo perfetto il rispetto delle normative di legge e la comodità d'uso. Grazie all'impiego della tecnologia flash-on-card, i lettori OmniAssure rappresentano quanto di più facile da utilizzare attualmente disponibile sul mercato. La tecnologia flash-on-card consente di aggiornare il firmware flash dei lettori con estrema semplicità per adeguarlo ai nuovi standard legislativi, senza bisogno di rimuovere i dispositivi dalle pareti. Con gli altri lettori di smart card, infatti, le schede di configurazione sono in grado di modificare solo le impostazioni dei parametri del firmware già installato. I lettori OmniAssure possono essere implementati sulla maggior parte dei sistemi di prossimità standard Honeywell o con uscita Wiegand, sono di facile installazione, senza bisogno di eseguire nuovi cablaggi. Le versioni disponibili includono il solo lettore di smart card, il lettore di smart card più la tastiera, il lettore di smart card e impronte digitali e un lettore di smart card e di prossimità basato su più tecnologie. Tutti i lettori con installazione a parete, possono essere forniti con installazione a controtelaio, con un kit di montaggio opzionale. Il lettore di smart card con rilevatore di impronte digitali è facile da installare. Il template dell’impronta digitale viene memorizzato nella tessera Mifare, pertanto non sono necessarie linee dati RS485 aggiuntive per collegare più lettori biometrici che condividano lo stesso database di impronte. La memorizzazione è facile e non richiede software. È sufficiente utilizzare la tessera di registrazione, fornita con il lettore, per memorizzare il template dell’ impronta digitale sulla tessera dell'utente. Su ogni tessera standard Mifare è possibile memorizzare fino a due impronte digitali. Tessere compatibili includono: • Tecnologie ISO14443 basate su standard aperti (Mifare® Classic, DESFire® e SmartMX®) • Tessere HID® Prox a 125 kHz Formati e i protocolli di uscita configurabili includono: • Wiegand • S-Net • Clock & Data • Emulazione Track 2 ABA di ora e data ISO7811 • Uscita seriale (RS232/RS422/RS485)
OT30HONBD | OMNIASSURE DESFIRE CARD SERIAL NUMBER READER | OmniAssure DESFIRE CARD SERIAL NUMBER reader | OmniAssure DESFIRE CARD SERIAL NUMBER reader | 558.2112 | NO AQUA
OT31HONBD | OMNIASSURE DESFIRE CARD SERIAL NUMBER+PROX READER | OmniAssure DESFIRE CARD SERIAL NUMBER+PROX READER | OmniAssure DESFIRE CARD SERIAL NUMBER+PROX READER | 720.2725 | NO AQUA
OT35HONBD | OMNIASSURE DESFIRE CARD SERIAL NUMBER READER + KEYPAD | OmniAssure DESFIRE CARD SERIAL NUMBER reader + Keypad | OmniAssure DESFIRE CARD SERIAL NUMBER reader + Keypad | 607.7299 | NO AQUA
OT36HONBD | OMNIASSURE DESFIRE CARD SERIAL NUMBER +PROX READER + KEYPAD | OmniAssure DESFIRE CARD SERIAL NUMBER +PROX READER + KEYPAD | OmniAssure DESFIRE CARD SERIAL NUMBER +PROX READER + KEYPAD | 812.8075 | NO AQUA
OT30HONBM | OMNIASSURE MIFARE SECTOR READER | OmniAssure Mifare sector reader | OmniAssure Mifare sector reader | 558.2112 | NO AQUA
OT30HONBS | OMNIASSURE MIFARE CARD SERIAL NUMBER READER | OmniAssure Mifare CARD SERIAL NUMBER reader | OmniAssure Mifare CARD SERIAL NUMBER reader | 558.2112 | NO AQUA
OT31HONBM | OMNIASSURE MIFARE SECTOR +PROX READER | OmniAssure MIFARE SECTOR +PROX READER | OmniAssure MIFARE SECTOR +PROX READER | 720.2725 | NO AQUA
OT31HONBS | OMNIASSURE MIFARE CARD SERIAL NUMBER+PROX READER | OmniAssure MIFARE CARD SERIAL NUMBER+PROX READER | OmniAssure MIFARE CARD SERIAL NUMBER+PROX READER | 720.2725 | NO AQUA
OT35HONBM | OMNIASSURE MIFARE SECTOR READER + KEYPAD | OmniAssure Mifare sector reader + Keypad | OmniAssure Mifare sector reader + Keypad | 607.7299 | NO AQUA
OT35HONBS | OMNIASSURE MIFARE CARD SERIAL NUMBER READER + KEYPAD | OmniAssure Mifare CARD SERIAL NUMBER reader + Keypad | OmniAssure Mifare CARD SERIAL NUMBER reader + Keypad | 607.7299 | NO AQUA
OT36HONBM | OMNIASSURE MIFARE SECTOR +PROX READER + KEYPAD | OmniAssure MIFARE SECTOR +PROX READER + KEYPAD | OmniAssure MIFARE SECTOR +PROX READER + KEYPAD | 812.8075 | NO AQUA
OT36HONBS | OMNIASSURE MIFARE CARD SERIAL NUMBER +PROX READER + KEYPAD | OmniAssure MIFARE CARD SERIAL NUMBER +PROX READER + KEYPAD | OmniAssure MIFARE CARD SERIAL NUMBER +PROX READER + KEYPAD | 812.8075 | NO AQUA
IETAMPERB | OMNIASSURE TAMPER SWITCH FOR OT3XHONBY | OmniAssure TAMPER SWITCH for OT3xHONBy | OmniAssure TAMPER SWITCH for OT3xHONBy | 59.6065 | NO AQUA
CREDENZIALI OMNIPROX
Tessere OMNIPROX in PVC
PVC-H-4 | TESSERA 125kHZ, PVC, ISO, STAMPABILE 34 BIT NO LOGO | PVC IsoProx II® a 125 Khz (34-Bit), Formato ISO, Stampabile (HID 1386) No Honeywell Logo. | PVC IsoProx II® a 125 Khz (34-Bit), Formato ISO, Stampabile (HID 1386) No Honeywell Logo. | 19
PVC-H-4-26 | TESSERA 125kHZ, PVC, ISO, STAMPABILE 26 BIT NO LOGO | PVC IsoProx II® a 125 Khz (26-Bit), Formato ISO, Stampabile (HID 1386) No Honeywell Logo. | PVC IsoProx II® a 125 Khz (26-Bit), Formato ISO, Stampabile (HID 1386) No Honeywell Logo. | 23
PVC-H-5 | TESSERA 125kHZ, BANDA MAGNETICA PVC, ISO, STAMPABILE 34 BIT NO LOGO | PVC DuoProx® a 125 Khz (34-Bit), Formato ISO, con Banda Magnetica da programmare, Stampabile (HID 1336) No Honeywell Logo. | PVC DuoProx® a 125 Khz (34-Bit), Formato ISO, con Banda Magnetica da programmare, Stampabile (HID 1336) No Honeywell Logo. | 22
PX-4-H | TESSERA 125kHZ, PVC, ISO, 34 BIT NO LOGO | ProxCard® a 125 Khz (34-Bit), Formato ISO, NON Stampabile (HID 1326) Honeywell Logo. | ProxCard® a 125 Khz (34-Bit), Formato ISO, NON Stampabile (HID 1326) Honeywell Logo. | 12
portachiavi OMNIPROX
PX-KEY-H | HID PROX KEY TAG (34 BIT) | HID Prox key tag (34 Bit) | HID Prox key tag (34 Bit) | 11
PX-KEY-H-26 | PORTACHIAVI 125kHZ, 26 BIT NO LOGO | Portachiavi ProxCard® a 125 Khz (26-Bit), (HID 1346) No Honeywell Logo. | Portachiavi ProxCard® a 125 Khz (26-Bit), (HID 1346) No Honeywell Logo. | 14
CREDENZIALI OMNICLASS
Tessere iClass in PVC
OKP0N26 | TESSERA 13,56MHZ, ISO, 2k, 26BIT, HONEYWELL LOGO | Carta PVC 2K smart card with 2 application areas - 13,56MHz - Badge Smart Card 2K Contactless formato ISO, formato 26 Bit Wiegand | Carta PVC 2K smart card with 2 application areas - 13,56MHz - Badge Smart Card 2K Contactless formato ISO, formato 26 Bit Wiegand | 15
OKP0N34 | TESSERA 13,56MHZ, ISO, 2k, 34BIT, HONEYWELL LOGO | Carta PVC 2K smart card with 2 application areas - 13,56MHz - Badge Smart Card 2K Contactless formato ISO, formato 34Bit (Honeywell) | Carta PVC 2K smart card with 2 application areas - 13,56MHz - Badge Smart Card 2K Contactless formato ISO, formato 34Bit (Honeywell) | 15
OKP2N26 | TESSERA 13,56MHZ, ISO, 16k, 26BIT, HONEYWELL LOGO | Carta PVC 16K smart card with 16 application areas - 13,56MHz - Badge Smart Card 16K Contactless formato ISO, formato 26 Bit Wiegand | Carta PVC 16K smart card with 16 application areas - 13,56MHz - Badge Smart Card 16K Contactless formato ISO, formato 26 Bit Wiegand | 17
OKP2N34 | TESSERA 13,56MHZ, ISO, 16k, 34BIT, HONEYWELL LOGO | Carta PVC 16K smart card with 16 application areas - 13,56MHz - Badge Smart Card 16K Contactless formato ISO, formato 34Bit (Honeywell) | Carta PVC 16K smart card with 16 application areas - 13,56MHz - Badge Smart Card 16K Contactless formato ISO, formato 34Bit (Honeywell) | 26
Tessere iClass in PVC con Banda Magnetica (Doppia Tecnologia)
OKP2M26 | TESSERA 13,56MHZ, CON BANDA MAGNETICA, ISO, 16k, 26BIT, HONEYWELL LOGO | Carta PVC 2K smart card with 16 application areas - 13,56MHz - Badge Smart Card 16K Contactless completo di Banda Magnetica, formato ISO, formato 26 Bit Wiegand | Carta PVC 2K smart card with 16 application areas - 13,56MHz - Badge Smart Card 16K Contactless completo di Banda Magnetica, formato ISO, formato 26 Bit Wiegand | 21
OKP2M34 | TESSERA 13,56MHZ, CON BANDA MAGNETICA, ISO, 16k, 34BIT, HONEYWELL LOGO | Carta PVC 2K smart card with 16 application areas - 13,56MHz - Badge Smart Card 16K Contactless completo Banda Magnetica, formato ISO, formato 34Bit (Honeywell) | Carta PVC 2K smart card with 16 application areas - 13,56MHz - Badge Smart Card 16K Contactless completo Banda Magnetica, formato ISO, formato 34Bit (Honeywell) | 21
Tessere iClass & HID 125KHz in PVC (Doppia Tecnologia)
OKH2N26 | TESSERA 13,56MHZ E 125KHZ, ISO, 16k, 26BIT, HONEYWELL LOGO | OmniClass 16K PVC smart card. 26-bit Wiegand format. This card also includes a 125kHz HID proximity chip of the same Wiegand format. | OmniClass 16K PVC smart card. 26-bit Wiegand format. This card also includes a 125kHz HID proximity chip of the same Wiegand format. | 36
OKH2N34 | TESSERA 13,56MHZ E 125KHZ , ISO, 16k, 34BIT, HONEYWELL LOGO | OmniClass 16K PVC smart card with 16 application areas. 34-bit Wiegand format. This card also includes a 125kHz HID proximity chip of the same Wiegand format. | OmniClass 16K PVC smart card with 16 application areas. 34-bit Wiegand format. This card also includes a 125kHz HID proximity chip of the same Wiegand format. | 36
Tessere iClass & HID 125KHz in PVC con Banda Magnetica (Tripla Tecnologia)
OKH2M26 | TESSERA 13,56MHZ E 125KHZ, CON BANDA MAGNETICA, ISO, 16k, 26BIT, HONEYWELL LOGO | OmniClass 16K PVC smart card con 16 aree. 26-bit Wiegand format. Questa carta include anche il chip a 125kHz HID prox, con lo stesso formato Wiegand, e la banda magnetica. | OmniClass 16K PVC smart card con 16 aree. 26-bit Wiegand format. Questa carta include anche il chip a 125kHz HID prox, con lo stesso formato Wiegand, e la banda magnetica. | 40 | NO AQUA
OKH2M34 | TESSERA 13,56MHZ E 125KHZ CON BANDA MAGNETICA, ISO, 16k, 34BIT, HONEYWELL LOGO | OmniClass 16K PVC smart card con 16 aree. 34-bit Wiegand format. Questa carta include anche il chip a 125kHz HID prox, con lo stesso formato Wiegand, e la banda magnetica. | OmniClass 16K PVC smart card con 16 aree. 34-bit Wiegand format. Questa carta include anche il chip a 125kHz HID prox, con lo stesso formato Wiegand, e la banda magnetica. | 40 | NO AQUA
Adesivi iClass
OKS2N26 | ADESIVO 13,56MHZ, 16k, 26BIT, HONEYWELL LOGO | Stiker Adesivo 16K smart sticker with 16 application areas, 13,56MHz - Stiker Tondo adesivo 16K Contactless, formato 26Bit Wiegand | Stiker Adesivo 16K smart sticker with 16 application areas, 13,56MHz - Stiker Tondo adesivo 16K Contactless, formato 26Bit Wiegand | 23
OKS2N34 | ADESIVO 13,56MHZ, 16k, 34BIT, HONEYWELL LOGO | Stiker Adesivo 16K smart sticker with 16 application areas, 13,56MHz - Stiker Tondo adesivo 16K Contactless, formato 34Bit Wiegand (Honeywell) | Stiker Adesivo 16K smart sticker with 16 application areas, 13,56MHz - Stiker Tondo adesivo 16K Contactless, formato 34Bit Wiegand (Honeywell) | 15
Porta Chiavi iClass
OKK2N26 | PORTA CHIAVI 13,56MHZ, 16k, 26BIT, HONEYWELL LOGO | OmniClass 16K smart key fob with 16 application areas 13,56MHz - Porta Chiavi Formato 16K Contactless formato 26Bit Wiegand | OmniClass 16K smart key fob with 16 application areas 13,56MHz - Porta Chiavi Formato 16K Contactless formato 26Bit Wiegand | 33
OKK2N34 | PORTA CHIAVI 13,56MHZ, 16k, 34BIT, HONEYWELL LOGO | OmniClass 16K smart key fob with 16 application areas 13,56MHz - Porta Chiavi Formato 16K Contactless formato 34Bit Wiegand (Honeywell) | OmniClass 16K smart key fob with 16 application areas 13,56MHz - Porta Chiavi Formato 16K Contactless formato 34Bit Wiegand (Honeywell) | 22
CREDENZIALI OMNIASSURE
Tessere MIFARE Programmate
OFP1N26 | TESSERA MIFARE 13,56MHZ, ISO, 1k, 26BIT, PROGRAMMATE HONEYWELL | PVC 1kb Mifare card, Sector 1 programmed with sitecode and sequential cardnumber in 26 bit card format, Honeywell AID in MAD, Honeywell KEYA/KEYB, card number printed/lasered and Honeywell logo | PVC 1kb Mifare card, Sector 1 programmed with sitecode and sequential cardnumber in 26 bit card format, Honeywell AID in MAD, Honeywell KEYA/KEYB, card number printed/lasered and Honeywell logo | 7.5
OFP1N34 | TESSERA MIFARE 13,56MHZ, ISO, 1k, 34BIT, PROGRAMMATE HONEYWELL | PVC 1kb Mifare card, Sector 1 programmed with sitecode and sequential cardnumber in 34 bit card format, Honeywell AID in MAD, Honeywell KEYA/KEYB, card number printed/lasered and Honeywell logo | PVC 1kb Mifare card, Sector 1 programmed with sitecode and sequential cardnumber in 34 bit card format, Honeywell AID in MAD, Honeywell KEYA/KEYB, card number printed/lasered and Honeywell logo | 8
OFH1N26 | TESSERA MIFARE 13,56MHZ, ISO, 1k, 26BIT, PROGRAMMATE HONEYWELL | PVC 1kb Mifare card Sector 1 programmed with sitecode and sequential cardnumber in 26 bit card format, Honeywell AID in MAD, Honeywell KEYA/KEYB, AND HID prox card 26 bit card format same cardnumber and site code, card number printed/lasered and Honeywell | PVC 1kb Mifare card Sector 1 programmed with sitecode and sequential cardnumber in 26 bit card format, Honeywell AID in MAD, Honeywell KEYA/KEYB, AND HID prox card 26 bit card format same cardnumber and site code, card number printed/lasered and Honeywell | 8 | NO AQUA
OFH1N34 | TESSERA MIFARE 13,56MHZ, ISO, 1k, 34BIT, PROGRAMMATE HONEYWELL | PVC 1kb Mifare card Sector 1 programmed with sitecode and sequential cardnumber in 34 bit card format, Honeywell AID in MAD, Honeywell KEYA/KEYB, AND HID prox card 34 bit card format same cardnumber and site code, card number printed/lasered and Honeywell | PVC 1kb Mifare card Sector 1 programmed with sitecode and sequential cardnumber in 34 bit card format, Honeywell AID in MAD, Honeywell KEYA/KEYB, AND HID prox card 34 bit card format same cardnumber and site code, card number printed/lasered and Honeywell | 8 | NO AQUA
Tessere MIFARE NON Programmate
OFP1N00 | TESSERA MIFARE 13,56MHZ, ISO, 1k, 26BIT | Smart Card PVC 1K 13,56MHz MIFARE - Badge Mifare da 1K Contactless, formato ISO, (NON Programmata) | Blank PVC 1kb Mifare card, unprogrammed, unprinted | 8 | NO AQUA
OFP4N00 | TESSERA MIFARE 13,56MHZ, ISO, 4k, 26BIT | Smart Card PVC 4K 13,56MHz MIFARE - Badge Mifare da 4K Contactless, formato ISO, (NON Programmata) | Blank PVC 4kb Mifare card, unprogrammed, unprinted | 28 | NO AQUA
Portachiavi MIFARE Honeywell Sector (Preprogrammate)
OFK1N26 |  | 1kb Mifare Keyfob, Sector 1 programmed with sitecode and sequential cardnumber in 26 bit card format, Honeywell AID in MAD, Honeywell KEYA/KEYB, card number printed/lasered and Honeywell logo | 1kb Mifare Keyfob, Sector 1 programmed with sitecode and sequential cardnumber in 26 bit card format, Honeywell AID in MAD, Honeywell KEYA/KEYB, card number printed/lasered and Honeywell logo | 14 | NO AQUA
OFK1N34 |  | 1kb Mifare Keyfob, Sector 1 programmed with sitecode and sequential cardnumber in 34 bit card format, Honeywell AID in MAD, Honeywell KEYA/KEYB, card number printed/lasered and Honeywell logo | 1kb Mifare Keyfob, Sector 1 programmed with sitecode and sequential cardnumber in 34 bit card format, Honeywell AID in MAD, Honeywell KEYA/KEYB, card number printed/lasered and Honeywell logo | 14 | NO AQUA
Portachiavi MIFARE Honeywell Sector (Non programmate)
OFK1N00 |  | Blank 1kb Mifare Keyfob, unprogrammed, unprinted | Blank 1kb Mifare Keyfob, unprogrammed, unprinted | 14 | NO AQUA
OFK4N00 |  | Blank 4kb Mifare Keyfob, unprogrammed, unprinted | Blank 4kb Mifare Keyfob, unprogrammed, unprinted | 19 | NO AQUA
Valid until 31st March 2009