## Foglio1
| MAXPRO® NVR Software | listino IP ADI cad.
HNMNVRSW4 | Software MAXPRO NVR: software di base e licenza per 4 canali | 570
HNMNVRSW8 | Software MAXPRO NVR: software di base e licenza per 8 canali | 1130
HNMNVRSW16 | Software MAXPRO NVR: software di base e licenza per 16 canali | 2250
HNMNVRSW32 | Software MAXPRO NVR: software di base e licenza per 32 canali | 4600
HNMNVRSW1UP | Software MAXPRO NVR: licenza di aggiornamento per 1 canale | 225
HNMNVRSW4UP | Software MAXPRO NVR: licenza di aggiornamento per 4 canale | 835
HNMNVRSW8UP | Software MAXPRO NVR: licenza di aggiornamento per 8 canale | 1545
HNMNVRSW16UP | Software MAXPRO NVR: licenza di aggiornamento per 16 canale | 2880.1973
HBD2FR1X | Bullet IP da esterno IP66 in custodia antivandalica True D/N H264/MJPEG. Supporto ONVIF. HBD2FR1X con risoluzione 1920X1080p (2 MEGAPIXEL) 25ips scansione progressiva con sensore CMOS da 1/2,7". 48 IR LEDs 850nm fino a 30m (dipendente da riflessione). Web Server multiplo, sovrascrittura data e ora, NTP orario sinc. Uscita video analogica locale per regolazione ottica. Standard PAL, risoluzione 1080p (1920 X 1080pixels), obiettivo con zoom motorizzato da 3-9 mm. Sabotage detection, video Motion Detection, formati di compressione selezionabili, doppi flussi video simultanei configurabili separatamente. Indirizzi IP dinamici e statici. IP Utility SW per configurazione, alim. 24 VCA o PoE IEEE 802.3af classe 1, 1 ingresso di allarme, 1 uscita relè. Audio in/out. Illuminazione minima (DSS attivato) 0,25 lux a colori/0,22 lux per BW a 50 IRE, F1.2 0.11 lux a colori/0,09 lux per BW a 30 IRE, F1.2, 0 lux con IR LEDs on Rapporto S/R 50 dB o superiore (AGC ON). Dimensioni (D x H) 156mm x 118mm. | 875